## General Parameters_Formatted
|  | ALK | ALKPP | CaCO3 | CaCO3-d | Chloride | CN(wad) | CNTHIO | CO3 | Colour | COND | CONDF | DOC | HCO3 | NH3 | NO2 | NO2/3 | NO3 | OH | pH | pHF | SO4-d | TDS | TEMP-F | TOC | TSS | TURB
Station | Date | mg/L | mg/L | mg/L | mg/L | mg/L | mg/L | mg/L | mg/L | TCU | µmho/cm | µmho/cm | mg/L | mg/L | mg/L | mg/L | mg/L | mg/L | mg/L |  |  | mg/L | mg/L | °C | mg/L | mg/L | NTU
LCD | 2010-05-12 11:52 | <0.5 | <0.5 | 1020 | 980 | <0.5 |  |  | <0.5 |  | 2400 | 2259 |  | <0.5 | 0.6 |  |  |  | <0.5 | 3.9 | 4.43 | 1600 | 2400 | 7.9 |  | 21
LCD | 2010-06-16 11:20 | <0.5 | <0.5 | 2930 | 2950 | <0.5 |  |  | <0.5 |  | 5950 | >3999.0 |  | <0.5 | 1.5 |  |  |  | <0.5 | 3.49 | 3.13 | 5400 | 7700 | 14.2 |  | 11
LCD | 2010-07-14 12:48 | <0.5 | <0.5 | 6830 | 3970 | 1.6 |  |  | <0.5 |  | 7090 | >3999.0 |  | <0.5 | 1.9 |  |  |  | <0.5 | 3.28 | 3.21 | 6700 | 9400 | 15.8 |  | 16
LCD | 2010-08-04 11:55 | <0.5 | <0.5 | 4160 | 4150 | <0.5 |  |  | <0.5 |  | 7660 | >3999.0 |  | <0.5 | 1.8 |  |  |  | <0.5 | 3.19 | 2.67 | 7200 | 10000 | 20.9 |  | 18
LCD | 2010-09-07 11:20 | <0.5 | <0.5 |  |  | <0.5 |  |  | <0.5 |  | 8210 | 9240 |  | <0.5 | 1.8 | <0.005 | 0.08 | 0.08 | <0.5 | 3.19 | 3.04 | 8100 | 11000 | 11.3 |  | 12
LCD | 2010-10-05 14:20 | <0.5 | <0.5 | 4520 | 4320 | <0.5 |  |  | <0.5 |  | 7770 | >3999.0 |  | <0.5 | 2.1 | <0.005 | 0.04 | 0.04 | <0.5 | 3.3 | 2.15 | 8000 | 11000 | 0.8 |  | 90
LCD Average |  | 0.25 | 0.25 | 3892 | 3274 | 0.475 |  |  | 0.25 |  | 6513.3333 | 4582.5 |  | 0.25 | 1.6167 | 0.0025 | 0.06 | 0.06 | 0.25 | 3.3917 | 3.105 | 6166.6667 | 8583.3333 | 11.8167 |  | 28
LCD Max |  | <0.5 | <0.5 | 6830 | 4320 | 1.6 |  |  | <0.5 |  | 8210 | 9240 |  | <0.5 | 2.1 | <0.005 | 0.08 | 0.08 | <0.5 | 3.9 | 4.43 | 8100 | 11000 | 20.9 |  | 90
LCD Min |  | <0.5 | <0.5 | 1020 | 980 | <0.5 |  |  | <0.5 |  | 2400 | 2259 |  | <0.5 | 0.6 | <0.005 | 0.04 | 0.04 | <0.5 | 3.19 | 2.15 | 1600 | 2400 | 0.8 |  | 11
LCD N > DL |  | 0 | 0 | 5 | 5 | 1 | 0 | 0 | 0 | 0 | 6 | 3 | 0 | 0 | 6 | 0 | 2 | 2 | 0 | 6 | 6 | 6 | 6 | 6 | 0 | 6 | 0
LCD Median |  | <0.5 | <0.5 | 4160 | 3970 | <0.5 |  |  | <0.5 |  | 7375 | >3999.0 |  | <0.5 | 1.8 | <0.005 | 0.06 | 0.06 | <0.5 | 3.29 | 3.085 | 6950 | 9700 | 12.75 |  | 17
V1 | 2010-01-07 12:34 | 45 | <0.5 | 49 | 53.4 | <0.5 |  |  | <0.5 |  | 112 | 140 | 1 | 55 | <0.01 |  |  |  | <0.5 | 7.7 | 7.76 | 10 | 68 | 0.4 | 0.8 | <4.0
V1 | 2010-02-18 12:54 | 49 | <0.5 | 50.8 | 57.3 | <0.5 |  |  | <0.5 |  | 118 | 80 | 0.8 | 60 | 0.03 |  |  |  | <0.5 | 7.8 | 8.34 | 11 | 68 | 1 | <0.5 | <1.0
V1 | 2010-03-29 14:33 | 48 | <0.5 | 50 | 51.5 | <0.5 |  |  | <0.5 |  | 121 | 122 | 1.6 | 59 | <0.01 |  |  |  | <0.5 | 7.9 | 7.91 | 12 | 54 | 3.2 | 1.4 | <1.0
V1 | 2010-04-20 13:45 | 46 | <0.5 | 46.4 | 48 | <0.5 |  |  | <0.5 |  | 113 | 101 | 1.5 | 56 | 0.02 |  |  |  | <0.5 | 7.8 | 7.9 | 12 | 46 | 1.3 | 1 | <1.0
V1 | 2010-05-12 12:17 | 39 | <0.5 | 44.3 | 42.2 | <0.5 |  |  | <0.5 |  | 86 | 99 | 4.3 | 47 | <0.01 |  |  |  | <0.5 | 7.4 | 7.94 | 7.6 | 62 | 1.2 | 4.5 | <1.0
V1 | 2010-06-16 11:38 | 17 | <0.5 | 20.1 | 19.3 | <0.5 |  |  | <0.5 |  | 46 | 54 | 2.2 | 21 | <0.05 |  |  |  | <0.5 | 7.42 | 7.16 | 5.5 | 30 | 5.4 | 1.8 | 2
V1 | 2010-07-14 10:17 | 26 | <0.5 | 23.8 | 27.2 | <0.5 |  |  | <0.5 |  | 65 | 60 | 1.1 | 31 | <0.05 |  |  |  | <0.5 | 7.56 | 8.2 | 6.8 | 38 | 6.7 | 1.8 | <1.0
V1 | 2010-08-04 12:30 | 35 | <0.5 | 35.7 | 37.3 | <0.5 |  |  | <0.5 |  | 84 | 81 | 1.6 | 42 | <0.05 |  |  |  | <0.5 | 7.8 | 8.29 | 10 | 64 | 10 | 1.7 | <1.0
V1 | 2010-09-07 09:20 | 29 | <0.5 | 33.7 | 31.7 | <0.5 |  |  | <0.5 |  | 78 | 30 | 1.8 | 35 | 0.23 | <0.005 | <0.02 | <0.02 | <0.5 | 7.61 | 8.38 | 9.1 | 62 | 3.5 | 1.8 | <1.0 | 0.2
V1 | 2010-10-05 14:55 | 34 | <0.5 | 38.5 | 39.9 | <0.5 |  |  | <0.5 |  | 88 | 103 | 1.1 | 41 | 0.36 | <0.005 | 0.03 | 0.03 | <0.5 | 7.58 | 5.23 | 9.6 | 82 | 0.2 | 1.7 | <1.0 | 0.2
V1 | 2010-11-01 14:55 | 38 | <0.5 | 39.6 | 39.1 | <0.5 |  |  | <0.5 |  | 99 | 89 | 1 | 46 | 0.008 | <0.005 | 0.04 | 0.04 | <0.5 | 7.72 | 8.67 | 12 | 60 | 0.1 | 0.9 | <1.0 | 0.15
V1 | 2010-12-01 14:00 | 39 | <0.5 | 47.3 | 48.5 | <0.5 |  |  | <0.5 |  | 101 | 140 | <0.5 | 47 | <0.05 | <0.005 | 0.07 | 0.07 | <0.5 | 7.22 | 8.19 | 13 | 56 | 0.6 | <0.5 | <1.0 | 1
V1 Average |  | 37.0833 | 0.25 | 39.9333 | 41.2833 | 0.25 |  |  | 0.25 |  | 92.5833 | 91.5833 | 1.5208 | 45 | 0.063583 | 0.0025 | 0.0375 | 0.0375 | 0.25 | 7.6258 | 7.8308 | 9.8833 | 57.5 | 2.8 | 1.4917 | 0.75 | 0.32
V1 Max |  | 49 | <0.5 | 50.8 | 57.3 | <0.5 |  |  | <0.5 |  | 121 | 140 | 4.3 | 60 | 0.36 | <0.005 | 0.07 | 0.07 | <0.5 | 7.9 | 8.67 | 13 | 82 | 10 | 4.5 | <4.0 | 1
V1 Min |  | 17 | <0.5 | 20.1 | 19.3 | <0.5 |  |  | <0.5 |  | 46 | 30 | <0.5 | 21 | 0.008 | <0.005 | <0.02 | <0.02 | <0.5 | 7.22 | 5.23 | 5.5 | 30 | 0.1 | <0.5 | <1.0 | 0.15
V1 N > DL |  | 12 | 0 | 12 | 12 | 0 | 0 | 0 | 0 | 0 | 12 | 12 | 11 | 12 | 5 | 0 | 3 | 3 | 0 | 12 | 12 | 12 | 12 | 12 | 10 | 1 | 3
V1 Median |  | 38.5 | <0.5 | 41.95 | 41.05 | <0.5 |  |  | <0.5 |  | 93.5 | 94 | 1.3 | 46.5 | 0.0275 | <0.005 | 0.035 | 0.035 | <0.5 | 7.655 | 8.065 | 10 | 61 | 1.25 | 1.55 | <1.0 | 0.2
V17A | 2010-06-16 12:48 | 35 | <0.5 | 46.4 | 43.9 | <0.5 |  |  | <0.5 |  | 104 | 104 | 4.2 | 43 | <0.03 |  |  |  | <0.5 | 7.5 | 8.05 | 18 | 72 | 8.8 | 3.8 | <1.0
V2 | 2010-01-07 13:31 | 350 | <0.5 | 1500 | 1580 | 1.6 | <0.0005 | <0.0005 | <0.5 | <5.0 | 2270 | 2190 | 3.2 | 430 | <0.01 |  |  |  | <0.5 | 7.9 | 7.56 | 970 | 2100 | 0.2 | 3.3 | 10 | 4.6
V2 | 2010-02-03 15:10 | 370 | <0.5 | 1790 | 1660 | 1.3 |  | <0.0005 | <0.5 | 10 | 2540 | 825 | 2.4 | 460 | <0.01 |  |  |  | <0.5 | 8.1 | 7.87 | 1200 | 2300 | <0.0 | 2.5 | 3 | 0.5
V2 | 2010-03-02 10:15 | 360 | <0.5 | 1560 | 1680 | 1.4 |  | <0.0005 | <0.5 | 10 | 2230 | 2089 | 2.9 | 440 | <0.01 |  |  |  | <0.5 | 8.1 | 7.17 | 1100 | 2100 | 1.4 | 3.3 | 2 | 0.5
V2 | 2010-04-07 14:20 | 340 | <0.5 | 1370 | 1430 | 0.7 |  | <0.0005 | <0.5 | <5.0 | 2200 | 2250 | 2.6 | 420 | <0.01 |  |  |  | <0.5 | 7.9 | 7.9 | 1100 | 2000 | 1.8 | 3.8 | 2 | 0.3
V2 | 2010-05-01 12:35 | 290 | <0.5 | 1230 | 1200 | 1.1 |  | 0.0006 | <0.5 | <5.0 | 1910 | 1680 | 3.4 | 360 | <0.03 |  |  |  | <0.5 | 8.1 | 8.46 | 930 | 1600 | 1.3 | 4.5 | 8 | 2.3
V2 | 2010-05-18 11:30 | 260 | <0.5 | 1290 | 1350 | 1 |  | <0.0005 | <0.5 | <5.0 | 1990 | 1905 | 2.8 | 320 | <0.005 |  |  |  | <0.5 | 7.9 | 8.1 | 1100 | 1900 | 1.5 | 2.8 | 4 | 1.9
V2 | 2010-06-02 11:11 | 310 | 4.7 | 1350 | 1310 | 0.7 |  | 0.0008 | 5.7 | <5.0 | 2000 | 2155 | 3.7 | 370 | <0.05 |  |  |  | <0.5 | 8.4 | 8.03 | 970 | 1800 | 4 | 8.6 | 3 | 0.4
V2 | 2010-06-20 10:00 | 290 | <0.5 | 1230 | 1260 | 0.9 |  | <0.0005 | <0.5 | <5.0 | 1930 | 1980 | 3.7 | 350 | <0.03 |  |  |  | <0.5 | 8.2 | 7.98 | 930 | 1800 | 4.8 | 3 | 2 | 0.3
V2 | 2010-07-07 10:56 | 320 | <0.5 | 1240 | 1230 | 0.6 |  | <0.0005 | <0.5 | <5.0 | 1890 | 2080 | 3.2 | 380 | <0.05 |  |  |  | <0.5 | 8.23 | 7.97 | 900 | 1700 | 5.5 | 3.9 | <1.0 | 0.2
V2 | 2010-07-22 11:20 | 320 | <0.5 | 1220 | 1340 | 1.3 |  | <0.0005 | <0.5 | <5.0 | 1930 | 1730 | 3.4 | 390 | <0.05 |  |  |  | <0.5 | 8.2 | 8 | 990 | 1800 | 5.3 | 3.7 | <1.0 | 0.2
V2 | 2010-08-05 11:17 | 320 | <0.5 | 1350 | 1370 | 0.8 |  | <0.0005 | <0.5 | <5.0 | 2080 | 2109 | 3.3 | 390 | <0.05 |  |  |  | <0.5 | 8.11 | 8.1 | 990 | 2000 | 7.3 | 3 | <1.0 | 0.2
V2 | 2010-08-18 12:10 | 290 | <0.5 | 1490 | 1380 | 0.6 |  | <0.0005 | <0.5 | <5.0 | 2050 | 1972 | 3.9 | 360 | <0.05 |  |  |  | <0.5 | 8.26 | 8.02 | 1100 | 1900 | 5.6 | 3.9 | <1.0 | 0.2
V2 | 2010-09-07 12:03 | 320 | <0.5 | 1330 | 1270 | 1.2 |  | <0.0005 | <0.5 | <5.0 | 2050 | 2042 | 2.8 | 390 | 0.14 | <0.005 | 4.6 | 4.6 | <0.5 | 8.26 | 7.97 | 1200 | 1900 | 5 | 2.8 | <1.0 | 0.2
V2 | 2010-09-23 13:50 | 330 | <0.5 | 1170 | 1270 | <0.5 |  | <0.0005 | <0.5 | <5.0 | 2040 | 1146 | 3.4 | 400 | <0.05 | <0.005 | 4.8 | 4.8 | <0.5 | 8.18 | 7.99 | 1000 | 1800 | 1.8 | 2.9 | <1.0 | 0.2
V2 | 2010-10-07 10:25 | 320 | <0.5 | 1340 | 1320 | <0.5 |  | <0.0005 | <0.5 | <5.0 | 1950 | 1960 | 2.7 | 390 | <0.05 | <0.005 | 4.5 | 4.5 | <0.5 | 8.12 | 7.94 | 950 | 1700 | 1.1 | 2.8 | <1.0 | 0.2
V2 | 2010-10-21 09:41 | 320 | <0.5 | 1210 | 1190 | 0.6 |  | <0.0005 | <0.5 | <5.0 | 1940 | 1850 | 3 | 390 | 0.061 | <0.005 | 4.2 | 4.2 | <0.5 | 8.28 | 8.19 | 980 | 1700 | 0.1 | 3 | <1.0 | 0.2
V2 | 2010-11-04 09:25 | 310 | <0.5 | 1240 | 1340 | <0.5 |  | <0.0005 | <0.5 | <5.0 | 1940 | 1938 | 6.3 | 380 | <0.005 | <0.005 | 4.6 | 4.6 | <0.5 | 8.23 | 8.23 | 950 | 1700 | 1.3 | 5.2 | <1.0 | 0.7
V2 | 2010-12-02 11:00 | 340 | <0.5 | 1570 | 1550 | 0.7 |  | <0.0005 | <0.5 | <5.0 | 2330 | 2180 | 2.6 | 420 | <0.05 | <0.005 | 5.9 | 5.9 | <0.5 | 8.07 | 8.38 | 1200 | 2000 | 0 | 2.5 | 2 | 0.48
V2 Average |  | 320 | 0.49722 | 1360 | 1373.8889 | 0.84722 | 0.00025 | 0.0003 | 0.55278 | 3.3333 | 2070.5556 | 1920.0952 | 3.2944 | 391.1111 | 0.025333 | 0.0025 | 4.7667 | 4.7667 | 0.25 | 8.1411 | 8.0067 | 1031.1111 | 1877.7778 | 2.7286 | 3.6389 | 2.25 | 0.72526
V2 Max |  | 370 | 4.7 | 1790 | 1680 | 1.6 | <0.0005 | 0.0008 | 5.7 | 10 | 2540 | 2250 | 6.3 | 460 | 0.14 | <0.005 | 5.9 | 5.9 | <0.5 | 8.4 | 8.46 | 1200 | 2300 | 7.3 | 8.6 | 10 | 4.6
V2 Min |  | 260 | <0.5 | 1170 | 1190 | <0.5 | <0.0005 | <0.0005 | <0.5 | <5.0 | 1890 | 825 | 2.4 | 320 | <0.005 | <0.005 | 4.2 | 4.2 | <0.5 | 7.9 | 7.17 | 900 | 1600 | <0.0 | 2.5 | <1.0 | 0.2
V2 N > DL |  | 18 | 1 | 18 | 18 | 15 | 0 | 2 | 1 | 2 | 18 | 21 | 18 | 18 | 2 | 0 | 6 | 6 | 0 | 18 | 21 | 18 | 18 | 20 | 18 | 9 | 18
V2 Median |  | 320 | <0.5 | 1335 | 1340 | 0.75 | <0.0005 | <0.0005 | <0.5 | <5.0 | 2020 | 1980 | 3.2 | 390 | <0.05 | <0.005 | 4.6 | 4.6 | <0.5 | 8.15 | 7.99 | 990 | 1850 | 1.8 | 3.15 | 0.75 | 0.3
V20 | 2010-06-01 11:35 | 41 | <0.5 | 98 | 93.8 | <0.5 |  |  | <0.5 |  | 104 | 218 | 4.3 | 50 | <0.01 |  |  |  | <0.5 | 7.8 | 8.19 | 3.8 | 120 | 10 |  | 2
V22 | 2010-03-04 15:22 | 0.8 | <0.5 | 1050 | 957 | <0.5 |  |  | <0.5 |  | 2160 | 2060 |  | 0.9 | 0.4 |  |  |  | <0.5 | 5.1 | 5.72 | 1400 | 2200 | 1.1 |  | 26
V22 | 2010-06-16 12:16 | <0.5 | <0.5 | 848 | 453 | <0.5 |  |  | <0.5 |  | 2160 | 2166 |  | <0.5 | 0.74 |  |  |  | <0.5 | 3.2 | 3.13 | 1200 | 2000 | 13.3 |  | 9
V22 | 2010-09-07 13:40 | <0.5 | <0.5 | 1030 | 1040 | <0.5 |  |  | <0.5 |  | 2380 | 2424 |  | <0.5 | 0.88 |  |  |  | <0.5 | 3.58 | 3.46 | 1600 | 2300 | 10.8 |  | 8
V22 | 2010-12-16 10:02 | 23 | <0.5 | 1030 | 969 | 1.3 |  |  | <0.5 |  | 1850 | 20 |  | 28 | 0.43 |  |  |  | <0.5 | 6.51 | 7.17 | 1100 | 1700 | 0 |  | 34
V22 Average |  | 6.075 | 0.25 | 989.5 | 854.75 | 0.5125 |  |  | 0.25 |  | 2137.5 | 1667.5 |  | 7.35 | 0.6125 |  |  |  | 0.25 | 4.5975 | 4.87 | 1325 | 2050 | 6.3 |  | 19.25
V22 Max |  | 23 | <0.5 | 1050 | 1040 | 1.3 |  |  | <0.5 |  | 2380 | 2424 |  | 28 | 0.88 |  |  |  | <0.5 | 6.51 | 7.17 | 1600 | 2300 | 13.3 |  | 34
V22 Min |  | <0.5 | <0.5 | 848 | 453 | <0.5 |  |  | <0.5 |  | 1850 | 20 |  | <0.5 | 0.4 |  |  |  | <0.5 | 3.2 | 3.13 | 1100 | 1700 | 0 |  | 8
V22 N > DL |  | 2 | 0 | 4 | 4 | 1 | 0 | 0 | 0 | 0 | 4 | 4 | 0 | 2 | 4 | 0 | 0 | 0 | 0 | 4 | 4 | 4 | 4 | 4 | 0 | 4 | 0
V22 Median |  | 0.525 | <0.5 | 1030 | 963 | <0.5 |  |  | <0.5 |  | 2160 | 2113 |  | 0.575 | 0.585 |  |  |  | <0.5 | 4.34 | 4.59 | 1300 | 2100 | 5.95 |  | 17.5
V23 | 2010-03-04 15:35 | 200 | <0.5 | 602 | 569 | <0.5 |  |  | <0.5 |  | 1030 | 950 |  | 250 | 0.19 |  |  |  | <0.5 | 8.1 | 7.63 | 390 | 740 | 0.1 |  | <1.0
V23 | 2010-06-16 12:35 | 160 | <0.5 | 511 | 499 | <0.5 |  |  | <0.5 |  | 978 | 990 |  | 190 | 1.7 |  |  |  | <0.5 | 8.1 | 7.99 | 350 | 740 | 13 |  | 26
V23 | 2010-09-07 14:00 | 160 | 2.7 | 554 | 529 | <0.5 |  |  | 3.2 |  | 992 | 1007 |  | 190 | 0.29 |  |  |  | <0.5 | 8.38 | 7.73 | 420 | 720 | 12.4 |  | 3
V23 | 2010-12-16 10:41 | 220 | <0.5 | 773 | 705 | 1.4 |  |  | <0.5 |  | 1300 | 1190 |  | 270 | 0.026 |  |  |  | <0.5 | 8.06 | 8.06 | 530 | 970 | 0.1 |  | <4.0
V23 Average |  | 185 | 0.8625 | 610 | 575.5 | 0.5375 |  |  | 0.9875 |  | 1075 | 1034.25 |  | 225 | 0.5515 |  |  |  | 0.25 | 8.16 | 7.8525 | 422.5 | 792.5 | 6.4 |  | 7.875
V23 Max |  | 220 | 2.7 | 773 | 705 | 1.4 |  |  | 3.2 |  | 1300 | 1190 |  | 270 | 1.7 |  |  |  | <0.5 | 8.38 | 8.06 | 530 | 970 | 13 |  | 26
V23 Min |  | 160 | <0.5 | 511 | 499 | <0.5 |  |  | <0.5 |  | 978 | 950 |  | 190 | 0.026 |  |  |  | <0.5 | 8.06 | 7.63 | 350 | 720 | 0.1 |  | <1.0
V23 N > DL |  | 4 | 1 | 4 | 4 | 1 | 0 | 0 | 1 | 0 | 4 | 4 | 0 | 4 | 4 | 0 | 0 | 0 | 0 | 4 | 4 | 4 | 4 | 4 | 0 | 2 | 0
V23 Median |  | 180 | <0.5 | 578 | 549 | <0.5 |  |  | <0.5 |  | 1011 | 998.5 |  | 220 | 0.24 |  |  |  | <0.5 | 8.1 | 7.86 | 405 | 740 | 6.25 |  | 2.75
V24 | 2010-06-22 08:48 | <0.5 | <0.5 | 920 | 780 | <0.5 |  |  | <0.5 |  | 2140 | 1915 |  | <0.5 | 0.34 |  |  |  | <0.5 | 3.4 | 3.2 | 1300 | 2000 | 14.2 |  | 14
V24 | 2010-06-29 09:19 | <0.5 | <0.5 | 878 | 886 | <0.5 |  |  | <0.5 |  | 2170 | 2052 |  | <0.5 | 0.31 |  |  |  | <0.5 | 3.28 | 3.43 | 1300 | 2100 | 14 |  | 10
V24 | 2010-07-06 11:50 | <0.5 | <0.5 | 865 | 827 | <0.5 |  |  | <0.5 |  | 2170 | 2046 |  | <0.5 | 0.36 |  |  |  | <0.5 | 3.38 | 3.2 | 1300 | 1900 | 13.8 |  | 10
V24 | 2010-07-13 11:18 | <0.5 | <0.5 | 962 | 975 | <0.5 |  |  | <0.5 |  | 2270 | 2346 |  | <0.5 | 0.34 |  |  |  | <0.5 | 3.51 | 3.44 | 1400 | 2300 | 15 |  | 9
V24 Average |  | 0.25 | 0.25 | 906.25 | 867 | 0.25 |  |  | 0.25 |  | 2187.5 | 2089.75 |  | 0.25 | 0.3375 |  |  |  | 0.25 | 3.3925 | 3.3175 | 1325 | 2075 | 14.25 |  | 10.75
V24 Max |  | <0.5 | <0.5 | 962 | 975 | <0.5 |  |  | <0.5 |  | 2270 | 2346 |  | <0.5 | 0.36 |  |  |  | <0.5 | 3.51 | 3.44 | 1400 | 2300 | 15 |  | 14
V24 Min |  | <0.5 | <0.5 | 865 | 780 | <0.5 |  |  | <0.5 |  | 2140 | 1915 |  | <0.5 | 0.31 |  |  |  | <0.5 | 3.28 | 3.2 | 1300 | 1900 | 13.8 |  | 9
V24 N > DL |  | 0 | 0 | 4 | 4 | 0 | 0 | 0 | 0 | 0 | 4 | 4 | 0 | 0 | 4 | 0 | 0 | 0 | 0 | 4 | 4 | 4 | 4 | 4 | 0 | 4 | 0
V24 Median |  | <0.5 | <0.5 | 899 | 856.5 | <0.5 |  |  | <0.5 |  | 2170 | 2049 |  | <0.5 | 0.34 |  |  |  | <0.5 | 3.39 | 3.315 | 1300 | 2050 | 14.1 |  | 10
V25 | 2010-06-22 09:00 | 16 | <0.5 | 1210 | 1120 | <0.5 |  |  | <0.5 |  | 2010 | 1872 |  | 19 | 0.11 |  |  |  | <0.5 | 8.3 | 9.19 | 1300 | 1800 | 12.9 |  | 5
V25 | 2010-06-29 08:45 | 31 | <0.5 | 1450 | 1570 | <0.5 |  |  | <0.5 |  | 2180 | 2065 |  | 37 | 0.2 |  |  |  | <0.5 | 7.74 | 8.83 | 1300 | 2100 | 12.2 |  | 5
V25 | 2010-07-06 11:22 | 30 | <0.5 | 1560 | 1590 | <0.5 |  |  | <0.5 |  | 2280 | 2089 |  | 37 | 0.24 |  |  |  | <0.5 | 7.71 | 9.11 | 1500 | 2100 | 11.8 |  | 2
V25 | 2010-07-13 10:12 | 33 | <0.5 | 1680 | 1640 | <0.5 |  |  | <0.5 |  | 2360 | 2049 |  | 40 | 0.28 |  |  |  | <0.5 | 8.06 | 8.86 | 1400 | 2300 | 12.9 |  | <1.0
V25 | 2010-08-12 15:15 | 38 | <0.5 | 1660 | 1710 | <0.5 |  |  | <0.5 |  | 2340 | 2003 |  | 47 | 0.14 |  |  |  | <0.5 | 7.72 | 8.11 | 1400 | 2400 | 14.8 |  | 3
V25 Average |  | 29.6 | 0.25 | 1512 | 1526 | 0.25 |  |  | 0.25 |  | 2234 | 2015.6 |  | 36 | 0.194 |  |  |  | 0.25 | 7.906 | 8.82 | 1380 | 2140 | 12.92 |  | 3.1
V25 Max |  | 38 | <0.5 | 1680 | 1710 | <0.5 |  |  | <0.5 |  | 2360 | 2089 |  | 47 | 0.28 |  |  |  | <0.5 | 8.3 | 9.19 | 1500 | 2400 | 14.8 |  | 5
V25 Min |  | 16 | <0.5 | 1210 | 1120 | <0.5 |  |  | <0.5 |  | 2010 | 1872 |  | 19 | 0.11 |  |  |  | <0.5 | 7.71 | 8.11 | 1300 | 1800 | 11.8 |  | <1.0
V25 N > DL |  | 5 | 0 | 5 | 5 | 0 | 0 | 0 | 0 | 0 | 5 | 5 | 0 | 5 | 5 | 0 | 0 | 0 | 0 | 5 | 5 | 5 | 5 | 5 | 0 | 4 | 0
V25 Median |  | 31 | <0.5 | 1560 | 1590 | <0.5 |  |  | <0.5 |  | 2280 | 2049 |  | 37 | 0.2 |  |  |  | <0.5 | 7.74 | 8.86 | 1400 | 2100 | 12.9 |  | 3
V25BSP | 2010-04-27 11:16 | 40 | <0.5 | 323 | 309 | <0.5 |  | <0.0005 | <0.5 | <5.0 | 625 | 597 |  | 49 | 0.064 |  |  |  | <0.5 | 7.6 | 8.34 | 320 | 440 | 2.2 |  | <1.0 | 0.3
V25BSP | 2010-05-11 08:20 | 51 | <0.5 | 140 | 137 | <0.5 |  | 0.0007 | <0.5 | 15 | 299 | 230 |  | 62 | 0.094 |  |  |  | <0.5 | 7.8 | 7.67 | 100 | 200 | 1 |  | <1.0 | 5
V25BSP | 2010-06-15 10:47 | 70 | <0.5 | 198 | 223 | <0.5 |  | 0.001 | <0.5 | <5.0 | 452 | 451 |  | 85 | 0.14 |  |  |  | <0.5 | 7.9 | 7.93 | 160 | 340 | 11.1 |  | <1.0 | 0.2
V25BSP | 2010-06-22 08:24 | 74 | <0.5 | 183 | 182 | <0.5 |  | <0.0005 | <0.5 | <5.0 | 425 | 403 |  | 90 | <0.05 |  |  |  | <0.5 | 8 | 8.14 | 150 | 290 | 13.9 |  | 20 | 6.9
V25BSP | 2010-06-29 09:10 | 35 | <0.5 | 1240 | 1330 | <0.5 |  | 0.0008 | <0.5 | <5.0 | 1910 | 1814 |  | 42 | 0.22 |  |  |  | <0.5 | 7.53 | 7.91 | 1100 | 1800 | 13.7 |  | <1.0 | 0.2
V25BSP | 2010-07-06 12:14 | 120 | <0.5 | 1230 | 1260 | 1.4 |  | <0.0005 | <0.5 | <5.0 | 1850 | 1772 |  | 150 | 0.076 |  |  |  | <0.5 | 7.8 | 7.28 | 960 | 1700 | 12.2 |  | 2 | 0.7
V25BSP | 2010-07-13 10:54 | 40 | <0.5 | 1440 | 1470 | <0.5 |  | <0.0005 | <0.5 | <5.0 | 2080 | 2160 |  | 49 | 0.09 |  |  |  | <0.5 | 7.65 | 7.93 | 1300 | 2000 | 15.1 |  | <1.0 | 0.4
V25BSP | 2010-08-05 08:29 | 56 | <0.5 | 773 | 844 | <0.5 |  | <0.0005 | <0.5 | <5.0 | 1340 | 1411 |  | 68 | <0.05 |  |  |  | <0.5 | 7.68 | 7.51 | 700 | 1100 | 14 |  | <1.0 | 0.3
V25BSP | 2010-08-12 15:02 | 53 | <0.5 | 1240 | 1170 | <0.5 |  | <0.0005 | <0.5 | <5.0 | 1820 | 1594 |  | 64 | 0.013 |  |  |  | <0.5 | 7.76 | 7.79 | 1000 | 1800 | 15.2 |  | <1.0 | 0.3
V25BSP | 2010-09-07 09:56 | 53 | <0.5 |  |  | <0.5 |  | <0.0005 | <0.5 | <5.0 | 1440 | 1600 |  | 64 | 0.08 | <0.005 | 0.08 | 0.08 | <0.5 | 7.72 | 8.04 | 880 | 1200 | 7 |  | <1.0 | <0.1
V25BSP | 2010-10-05 13:54 | 50 | <0.5 | 784 | 788 | <0.5 |  | <0.0005 | <0.5 | <5.0 | 1260 | 1310 |  | 61 | <0.05 | <0.005 | 0.05 | 0.05 | <0.5 | 7.53 | 8.95 | 710 | 1100 | 1.5 |  | <1.0 | <0.1
V25BSP | 2010-11-01 14:40 | 63 | <0.5 | 731 | 678 | <0.5 |  | <0.0005 | <0.5 | <5.0 | 1230 | 1140 |  | 77 | <0.005 | <0.005 | 0.1 | 0.1 | <0.5 | 7.66 | 7.92 | 620 | 980 | 0.7 |  | <1.0 | 0.1
V25BSP | 2010-12-02 10:11 | 52 | <0.5 | 661 | 598 | <0.5 |  | <0.0005 | <0.5 | <5.0 | 1110 | 1124 |  | 63 | <0.05 | <0.005 | 0.1 | 0.1 | <0.5 | 7.58 | 7.89 | 620 | 900 | 1.1 |  | <1.0 | 0.2
V25BSP Average |  | 58.2308 | 0.25 | 745.25 | 749.0833 | 0.33846 |  | 0.00038462 | 0.25 | 3.4615 | 1218.5385 | 1164.75 |  | 71.0769 | 0.067654 | 0.0025 | 0.0825 | 0.0825 | 0.25 | 7.7085 | 7.9112 | 663.0769 | 1065.3846 | 8.15 |  | 2.1154 | 1.05
V25BSP Max |  | 120 | <0.5 | 1440 | 1470 | 1.4 |  | 0.001 | <0.5 | 15 | 2080 | 2160 |  | 150 | 0.22 | <0.005 | 0.1 | 0.1 | <0.5 | 8 | 8.95 | 1300 | 2000 | 15.2 |  | 20 | 6.9
V25BSP Min |  | 35 | <0.5 | 140 | 137 | <0.5 |  | <0.0005 | <0.5 | <5.0 | 299 | 230 |  | 42 | <0.005 | <0.005 | 0.05 | 0.05 | <0.5 | 7.53 | 7.28 | 100 | 200 | 0.7 |  | <1.0 | <0.1
V25BSP N > DL |  | 13 | 0 | 12 | 12 | 1 | 0 | 3 | 0 | 1 | 13 | 16 | 0 | 13 | 8 | 0 | 4 | 4 | 0 | 13 | 16 | 13 | 13 | 16 | 0 | 2 | 10
V25BSP Median |  | 53 | <0.5 | 752 | 733 | <0.5 |  | <0.0005 | <0.5 | <5.0 | 1260 | 1225 |  | 64 | 0.06 | <0.005 | 0.09 | 0.09 | <0.5 | 7.68 | 7.915 | 700 | 1100 | 10.3 |  | <1.0 | 0.3
V27 | 2010-01-18 15:45 | 110 | <0.5 | 292 | 300 | <0.5 |  |  | <0.5 |  | 572 | 630 | 1.4 | 140 | <0.01 |  |  |  | <0.5 | 8 | 7.82 | 170 | 420 | 0 | 1.7 | <1.0
V27 | 2010-02-24 14:40 | 130 | <0.5 | 319 | 342 | <0.5 |  |  | <0.5 |  | 632 | 565 | 0.6 | 150 | <0.01 |  |  |  | <0.5 | 8.1 | 6.94 | 190 | 470 | 0.4 | 0.8 | <1.0
V27 | 2010-03-29 13:45 | 130 | <0.5 | 370 | 346 | <0.5 |  |  | <0.5 |  | 676 | 666 | 1 | 160 | 0.02 |  |  |  | <0.5 | 8.2 | 8.68 | 170 | 440 | 1.4 | 0.9 | <1.0
V27 | 2010-04-20 14:50 | 110 | <0.5 | 361 | 399 | <0.5 |  |  | <0.5 |  | 694 | 666 | 1.4 | 130 | <0.01 |  |  |  | <0.5 | 8 | 8.3 | 290 | 520 | 3.9 | 2.2 | 3
V27 | 2010-05-12 10:30 | 80 | <0.5 | 213 | 197 | <0.5 |  |  | <0.5 |  | 416 | 431 | 3.8 | 97 | <0.005 |  |  |  | <0.5 | 7.8 | 8.35 | 130 | 260 | 4.1 | 5.2 | <1.0
V27 | 2010-06-16 10:30 | 35 | <0.5 | 75 | 71.9 | <0.5 |  |  | <0.5 |  | 168 | 168 | 2.2 | 43 | <0.05 |  |  |  | <0.5 | 7.72 | 8.07 | 47 | 92 | 5.6 | 2.1 | <1.0
V27 | 2010-07-14 11:57 | 40 | <0.5 | 459 | 472 | <0.5 |  |  | <0.5 |  | 852 | 867 | 1.1 | 49 | <0.05 |  |  |  | <0.5 | 7.59 | 7.94 | 380 | 640 | 10.1 | 1.2 | <1.0
V27 | 2010-08-04 10:30 | 64 | <0.5 | 139 | 148 | <0.5 |  |  | <0.5 |  | 311 | 291 | 1.7 | 79 | <0.05 |  |  |  | <0.5 | 8.02 | 8.14 | 95 | 210 | 9.5 | 2.8 | <1.0
V27 | 2010-09-07 12:20 | 53 | <0.5 | 119 | 118 | <0.5 |  |  | <0.5 |  | 272 | 290 | 1.8 | 65 | 0.14 | <0.005 | 0.24 | 0.24 | <0.5 | 7.89 | 5.75 | 86 | 180 | 5.4 | 2.4 | <1.0 | 0.2
V27 | 2010-10-05 10:35 | 74 | <0.5 | 199 | 198 | <0.5 |  |  | <0.5 |  | 389 | 411 | 2.2 | 91 | <0.05 | <0.005 | 0.47 | 0.47 | <0.5 | 7.9 | 8.67 | 130 | 280 | 0.2 | 1.5 | <1.0 | 0.2
V27 | 2010-11-01 13:30 | 87 | <0.5 | 231 | 219 | <0.5 |  |  | <0.5 |  | 466 | 434 | 1 | 110 | <0.005 | <0.005 | 0.61 | 0.61 | <0.5 | 8.06 | 8.3 | 140 | 290 | 0 | 1.1 | <1.0 | 0.25
V27 | 2010-12-01 11:55 | 98 | <0.5 | 273 | 264 | <0.5 |  |  | <0.5 |  | 517 | 330 | <0.5 | 120 | <0.05 | <0.005 | 0.73 | 0.73 | <0.5 | 8.01 | 8.03 | 170 | 340 | 0.3 | <0.5 | <1.0 | 1.3
V27 Average |  | 84.25 | 0.25 | 254.1667 | 256.2417 | 0.25 |  |  | 0.25 |  | 497.0833 | 479.0833 | 1.5375 | 102.8333 | 0.025417 | 0.0025 | 0.5125 | 0.5125 | 0.25 | 7.9408 | 7.9158 | 166.5 | 345.1667 | 3.4083 | 1.8458 | 0.70833 | 0.4
V27 Max |  | 130 | <0.5 | 459 | 472 | <0.5 |  |  | <0.5 |  | 852 | 867 | 3.8 | 160 | 0.14 | <0.005 | 0.73 | 0.73 | <0.5 | 8.2 | 8.68 | 380 | 640 | 10.1 | 5.2 | 3 | 1.3
V27 Min |  | 35 | <0.5 | 75 | 71.9 | <0.5 |  |  | <0.5 |  | 168 | 168 | <0.5 | 43 | <0.005 | <0.005 | 0.24 | 0.24 | <0.5 | 7.59 | 5.75 | 47 | 92 | 0 | <0.5 | <1.0 | 0.2
V27 N > DL |  | 12 | 0 | 12 | 12 | 0 | 0 | 0 | 0 | 0 | 12 | 12 | 11 | 12 | 2 | 0 | 4 | 4 | 0 | 12 | 12 | 12 | 12 | 12 | 11 | 1 | 3
V27 Median |  | 83.5 | <0.5 | 252 | 241.5 | <0.5 |  |  | <0.5 |  | 491.5 | 432.5 | 1.4 | 103.5 | 0.0225 | <0.005 | 0.54 | 0.54 | <0.5 | 8 | 8.105 | 155 | 315 | 2.65 | 1.6 | <1.0 | 0.1125
V2A | 2010-02-03 15:15 | 440 | <0.5 | 1790 | 1730 | 2 |  |  | <0.5 |  | 2550 | 1070 | 4.2 | 530 | 0.03 |  |  |  | <0.5 | 8.1 | 8.02 | 1000 | 2300 | 0 | 4.8 | 6
V2A | 2010-03-02 11:01 | 380 | <0.5 | 1490 | 1660 | 1.5 |  |  | <0.5 |  | 2290 | 2180 | 3.8 | 460 | 0.04 |  |  |  | <0.5 | 8.1 | 7.88 | 1100 | 2100 | 0.9 | 4.3 | 4
V2A | 2010-04-07 14:40 | 350 | <0.5 | 1390 | 1380 | 0.9 |  |  | <0.5 |  | 2180 | 2310 | 4.5 | 430 | <0.01 |  |  |  | <0.5 | 7.9 | 7.77 | 1000 | 2000 | 1.6 | 4.4 | 8
V2A | 2010-05-01 13:30 | 290 | <0.5 | 1120 | 1130 | 0.9 |  |  | <0.5 |  | 1790 | 1620 | 5.9 | 360 | <0.03 |  |  |  | <0.5 | 8.1 | 8.67 | 860 | 1500 | 2.7 | 4.9 | 8
V2A | 2010-05-18 11:45 | 350 | <0.5 | 1370 | 1540 | 1.1 |  |  | <0.5 |  | 2240 | 2184 | 3.4 | 430 | 0.016 |  |  |  | <0.5 | 8.2 | 8.31 | 1200 | 2100 | 5.2 | 3.4 | 2
V2A | 2010-06-02 10:30 | 340 | 12 | 1590 | 1590 | 1.2 |  |  | 14 |  | 2350 | 2451 | 3.6 | 390 | <0.05 |  |  |  | <0.5 | 8.4 | 8.23 | 1100 | 2200 | 7.1 | 9.4 | <1.0
V2A | 2010-06-15 11:44 | 350 | 16 | 1690 | 1720 | 1 |  |  | 19 |  | 2360 | 2118 | 4.1 | 380 | <0.05 |  |  |  | <0.5 | 8.5 | 8.26 | 1200 | 2200 | 10.5 | 2.9 | 4
V2A | 2010-07-07 11:50 | 390 | 9.2 | 1670 | 1610 | 0.9 |  |  | 11 |  | 2370 | 2238 | 4.7 | 460 | <0.05 |  |  |  | <0.5 | 8.35 | 8.2 | 1200 | 2300 | 10.4 | 4.4 | 2
V2A | 2010-07-22 12:10 | 410 | <0.5 | 1570 | 1790 | 1.4 |  |  | <0.5 |  | 2490 | 2097 | 3.3 | 500 | <0.05 |  |  |  | <0.5 | 8.24 | 8.16 | 1200 | 2400 | 9.9 | 3.6 | <1.0
V2A | 2010-08-05 10:15 | 410 | <0.5 | 1850 | 1870 | 0.8 |  |  | <0.5 |  | 2800 | 2728 | 4 | 500 | <0.05 |  |  |  | <0.5 | 8.24 | 8.25 | 1400 | 2700 | 10.7 | 3.7 | <1.0
V2A | 2010-08-18 11:45 | 410 | 11 | 1840 | 1800 | 0.9 |  |  | 14 |  | 2610 | 2351 | 2.8 | 480 | <0.05 |  |  |  | <0.5 | 8.4 | 8.27 | 1400 | 2500 | 11.6 | 2.8 | 3
V2A | 2010-09-07 12:33 | 390 | 14 | 1780 | 1600 | 1.5 |  |  | 17 |  | 2530 | 2360 | 3.5 | 440 | 0.15 | <0.005 | 7.7 | 7.7 | <0.5 | 8.45 | 8.17 | 1400 | 2500 | 9.8 | 3.2 | <1.0 | 0.3
V2A | 2010-09-23 14:00 | 390 | <0.5 | 1530 | 1590 | 0.9 |  |  | <0.5 |  | 2490 | 1510 | 3.6 | 480 | 0.06 | <0.005 | 6.8 | 6.8 | <0.5 | 8.29 | 8 | 1300 | 2400 | 2.7 | 11.9 | 2 | 0.3
V2A | 2010-10-07 10:30 | 390 | <0.5 | 1770 | 1750 | 1.1 |  |  | <0.5 |  | 2410 | 2389 | 3.4 | 470 | <0.05 | <0.005 | 7.5 | 7.5 | <0.5 | 8.19 | 8.35 | 1200 | 2200 | 1.1 | 3.1 | <1.0 | 0.4
V2A | 2010-10-21 10:15 | 390 | 4 | 1600 | 1710 | 0.8 |  |  | 4.8 |  | 1870 | 50 | 3.2 | 470 | 0.062 | <0.005 | 7.5 | 7.5 | <0.5 | 8.32 | 8.52 | 1300 | 2200 | 0 | 3.4 | 3 | 1.5
V2A | 2010-11-04 09:40 | 380 | <0.5 | 1640 | 1650 | <0.5 |  |  | <0.5 |  | 2360 | 2240 | 2.6 | 460 | <0.005 | <0.005 | 7.1 | 7.1 | <0.5 | 8.25 | 8.03 | 1200 | 2100 | 0.4 | 2.8 | 4 | 1.3
V2A Average |  | 378.75 | 4.2938 | 1605.625 | 1632.5 | 1.0719 |  |  | 5.1437 |  | 2355.625 | 1993.5 | 3.7875 | 452.5 | 0.034719 | 0.0025 | 7.32 | 7.32 | 0.25 | 8.2519 | 8.1931 | 1191.25 | 2231.25 | 5.2875 | 4.5625 | 3.0312 | 0.68333
V2A Max |  | 440 | 16 | 1850 | 1870 | 2 |  |  | 19 |  | 2800 | 2728 | 5.9 | 530 | 0.15 | <0.005 | 7.7 | 7.7 | <0.5 | 8.5 | 8.67 | 1400 | 2700 | 11.6 | 11.9 | 8 | 1.5
V2A Min |  | 290 | <0.5 | 1120 | 1130 | <0.5 |  |  | <0.5 |  | 1790 | 50 | 2.6 | 360 | <0.005 | <0.005 | 6.8 | 6.8 | <0.5 | 7.9 | 7.77 | 860 | 1500 | 0 | 2.8 | <1.0 | 0.3
V2A N > DL |  | 16 | 6 | 16 | 16 | 15 | 0 | 0 | 6 | 0 | 16 | 16 | 16 | 16 | 6 | 0 | 5 | 5 | 0 | 16 | 16 | 16 | 16 | 16 | 16 | 11 | 5
V2A Median |  | 390 | <0.5 | 1620 | 1655 | 0.95 |  |  | <0.5 |  | 2365 | 2211 | 3.6 | 460 | <0.05 | <0.005 | 7.5 | 7.5 | <0.5 | 8.245 | 8.215 | 1200 | 2200 | 3.95 | 3.65 | 2.5 | 0.4
V4 | 2010-01-18 15:00 | 330 | <0.5 | 384 | 401 | <0.5 |  |  | <0.5 |  | 709 | 810 | 4 | 400 | 0.05 |  |  |  | <0.5 | 8.1 | 7.89 | 77 | 490 | 0 | 4.8 | <1.0
V4 | 2010-02-24 14:30 | 340 | <0.5 | 406 | 421 | 0.6 |  |  | <0.5 |  | 724 | 638 | 2.8 | 410 | 0.06 |  |  |  | <0.5 | 8.1 | 7.32 | 85 | 440 | 0.4 | 2.8 | <1.0
V4 | 2010-03-29 14:30 | 330 | <0.5 | 392 | 392 | 2.6 |  |  | <0.5 |  | 709 | 724 | 4.3 | 400 | 0.07 |  |  |  | <0.5 | 8.1 | 7.9 | 86 | 430 | 0.3 | 4.6 | 10
V4 | 2010-04-20 15:00 | 240 | <0.5 | 277 | 299 | 1.4 |  |  | <0.5 |  | 506 | 491 | 7 | 290 | 0.04 |  |  |  | <0.5 | 8.2 | 8.3 | 52 | 290 | 1.7 | 7.1 | 2
V4 | 2010-05-12 11:13 | 170 | <0.5 | 194 | 185 | <0.5 |  |  | <0.5 |  | 349 | 312 | 6.5 | 200 | 0.011 |  |  |  | <0.5 | 8.1 | 8.03 | 31 | 210 | 0.9 | 7.5 | 9
V4 | 2010-06-16 10:01 | 250 | <0.5 | 276 | 278 | <0.5 |  |  | <0.5 |  | 518 | 545 | 6 | 300 | <0.05 |  |  |  | <0.5 | 8.24 | 8.37 | 49 | 320 | 5.2 | 5.3 | <1.0
V4 | 2010-07-14 12:13 | 280 | <0.5 | 329 | 336 | <0.5 |  |  | <0.5 |  | 588 | 609 | 4.7 | 340 | 0.08 |  |  |  | <0.5 | 8.26 | 8.31 | 55 | 350 | 7.8 | 4.7 | <1.0
V4 | 2010-08-04 10:55 | 290 | 2.5 | 332 | 360 | <0.5 |  |  | 3 |  | 620 | 572 | 4.3 | 350 | <0.05 |  |  |  | <0.5 | 8.31 | 8.33 | 67 | 410 | 7.8 | 4.6 | 4
V4 | 2010-09-07 12:39 | 290 | 6.5 | 344 | 342 | <0.5 |  |  | 7.8 |  | 637 | 690 | 4.5 | 340 | 0.21 | <0.005 | 0.05 | 0.05 | <0.5 | 8.45 | 6.68 | 92 | 400 | 4.8 | 4.5 | <1.0 | 2
V4 | 2010-10-05 11:07 | 290 | <0.5 | 370 | 379 | <0.5 |  |  | <0.5 |  | 615 | 652 | 4.5 | 360 | 0.23 | <0.005 | 0.08 | 0.08 | <0.5 | 8.28 | 8.43 | 75 | 420 | 0.2 | 4.4 | 3 | 2.2
V4 | 2010-11-01 13:00 | 310 | 2.2 | 389 | 372 | <0.5 |  |  | 2.7 |  | 676 | 636 | 3.5 | 370 | 0.025 | <0.005 | 0.13 | 0.13 | <0.5 | 8.31 | 8.11 | 76 | 390 | 0.1 | 3.5 | <1.0 | 1.7
V4 | 2010-12-01 11:30 | 300 | <0.5 | 180 | 378 | 0.7 |  |  | <0.5 |  | 651 | 430 | 2.9 | 370 | <0.05 | <0.005 | 0.11 | 0.11 | <0.5 | 8.22 | 7.88 | 79 | 390 | 0.1 | 4.1 | 2 | 2.6
V4 Average |  | 285 | 1.1208 | 322.75 | 345.25 | 0.60833 |  |  | 1.3125 |  | 608.5 | 592.4167 | 4.5833 | 344.1667 | 0.070917 | 0.0025 | 0.0925 | 0.0925 | 0.25 | 8.2225 | 7.9625 | 68.6667 | 378.3333 | 2.4417 | 4.825 | 2.75 | 2.04
V4 Max |  | 340 | 6.5 | 406 | 421 | 2.6 |  |  | 7.8 |  | 724 | 810 | 7 | 410 | 0.23 | <0.005 | 0.13 | 0.13 | <0.5 | 8.45 | 8.43 | 92 | 490 | 7.8 | 7.5 | 10 | 2.6
V4 Min |  | 170 | <0.5 | 180 | 185 | <0.5 |  |  | <0.5 |  | 349 | 312 | 2.8 | 200 | 0.011 | <0.005 | 0.05 | 0.05 | <0.5 | 8.1 | 6.68 | 31 | 210 | 0 | 2.8 | <1.0 | 1.7
V4 N > DL |  | 12 | 3 | 12 | 12 | 4 | 0 | 0 | 3 | 0 | 12 | 12 | 12 | 12 | 9 | 0 | 4 | 4 | 0 | 12 | 12 | 12 | 12 | 12 | 12 | 6 | 4
V4 Median |  | 290 | <0.5 | 338 | 366 | <0.5 |  |  | <0.5 |  | 628.5 | 622.5 | 4.4 | 355 | <0.05 | <0.005 | 0.095 | 0.095 | <0.5 | 8.23 | 8.07 | 75.5 | 395 | 0.65 | 4.6 | 1.25 | 2.1
V5 | 2010-01-06 13:05 | 310 | <0.5 | 465 | 525 | 2.7 |  |  | <0.5 |  | 841 | 715 | 3.3 | 380 | <0.01 |  |  |  | <0.5 | 8 | 7.45 | 160 | 450 | 0.2 | 3.1 | 32
V5 | 2010-02-18 10:12 | 290 | <0.5 | 440 | 464 | 2.4 |  |  | <0.5 |  | 790 | 1717 | 2.2 | 360 | 0.05 |  |  |  | <0.5 | 8.2 | 8.3 | 160 | 490 | <0.0 | 2.5 | 8
V5 | 2010-03-30 09:54 | 300 | <0.5 | 460 | 465 | 2.3 |  |  | <0.5 |  | 837 | 777 | 2.2 | 370 | 0.02 |  |  |  | <0.5 | 8.2 | 8.86 | 180 | 540 | <0.0 | 3 | 6
V5 | 2010-04-20 08:48 | 180 | <0.5 | 279 | 279 | 2.4 |  |  | <0.5 |  | 491 | 499 | 6.6 | 220 | 0.11 |  |  |  | <0.5 | 8.2 | 8.44 | 94 | 430 | 1.2 | 7 | 170
V5 | 2010-05-12 14:27 | 170 | <0.5 | 264 | 245 | 1.6 |  |  | <0.5 |  | 473 | 449 | 7.3 | 210 | 0.01 |  |  |  | <0.5 | 8.1 | 8.52 | 93 | 320 | 2.2 | 9.1 | 82
V5 | 2010-06-17 09:40 | 150 | <0.5 | 204 | 191 | 2.2 |  |  | <0.5 |  | 388 | 394 | 4.8 | 180 | 0.07 |  |  |  | <0.5 | 8.25 | 8.28 | 61 | 240 | 8.7 | 4.1 | 200
V5 | 2010-07-14 15:14 | 130 | <0.5 | 169 | 173 | 1 |  |  | <0.5 |  | 335 | 351 | 3.6 | 160 | <0.05 |  |  |  | <0.5 | 8.21 | 8.21 | 47 | 200 | 9.1 | 3.8 | 37
V5 | 2010-08-04 14:35 | 180 | 3 | 240 | 264 | 1 |  |  | 3.6 |  | 477 | 446 | 3.1 | 210 | <0.05 |  |  |  | <0.5 | 8.37 | 8.46 | 75 | 330 | 12.1 | 3.7 | 4
V5 | 2010-09-07 14:38 | 180 | 2.6 | 233 | 235 | 1.5 |  |  | 3.1 |  | 479 | 520 | 5.6 | 220 | 0.2 | <0.005 | 0.03 | 0.03 | <0.5 | 8.39 | 7.58 | 82 | 330 | 6 | 5.7 | 6 | 2.5
V5 | 2010-10-05 16:34 | 190 | <0.5 | 287 | 282 | 0.9 |  |  | <0.5 |  | 499 | 580 | 4.4 | 230 | <0.05 | <0.005 | 0.05 | 0.05 | <0.5 | 8.21 | 6.89 | 82 | 360 | 1.4 | 4 | 3 | 1.1
V5 | 2010-11-02 17:30 | 220 | 1.8 | 321 | 311 | 1 |  |  | 2.2 |  | 587 | 552 | 3.1 | 260 | 0.009 | <0.005 | 0.09 | 0.09 | <0.5 | 8.31 | 8.25 | 98 | 350 | 0.6 | 2.7 | 12 | 4
V5 | 2010-12-01 09:05 | 230 | <0.5 | 360 | 355 | 1.5 |  |  | <0.5 |  | 638 | 350 | 4.4 | 280 | <0.05 | <0.005 | 0.11 | 0.11 | <0.5 | 8.24 | 7.86 | 120 | 370 | 0.3 | 2.9 | 14 | 1.8
V5 Average |  | 210.8333 | 0.80417 | 310.1667 | 315.75 | 1.7083 |  |  | 0.92917 |  | 569.5833 | 612.5 | 4.2167 | 256.6667 | 0.047833 | 0.0025 | 0.07 | 0.07 | 0.25 | 8.2233 | 8.0917 | 104.3333 | 367.5 | 4.1462 | 4.3 | 47.8333 | 2.48
V5 Max |  | 310 | 3 | 465 | 525 | 2.7 |  |  | 3.6 |  | 841 | 1717 | 7.3 | 380 | 0.2 | <0.005 | 0.11 | 0.11 | <0.5 | 8.39 | 8.86 | 180 | 540 | 12.1 | 9.1 | 200 | 4
V5 Min |  | 130 | <0.5 | 169 | 173 | 0.9 |  |  | <0.5 |  | 335 | 350 | 2.2 | 160 | 0.009 | <0.005 | 0.03 | 0.03 | <0.5 | 8 | 6.89 | 47 | 200 | <0.0 | 2.5 | 3 | 1.1
V5 N > DL |  | 12 | 3 | 12 | 12 | 12 | 0 | 0 | 3 | 0 | 12 | 12 | 12 | 12 | 7 | 0 | 4 | 4 | 0 | 12 | 12 | 12 | 12 | 11 | 12 | 12 | 4
V5 Median |  | 185 | <0.5 | 283 | 280.5 | 1.55 |  |  | <0.5 |  | 495 | 509.5 | 4 | 225 | <0.05 | <0.005 | 0.07 | 0.07 | <0.5 | 8.21 | 8.265 | 93.5 | 355 | 1.4 | 3.75 | 13 | 2.15
V8 | 2010-01-06 12:40 | 240 | <0.5 | 422 | 464 | 2.2 |  |  | <0.5 |  | 781 | 675 | 2 | 300 | <0.01 |  |  |  | <0.5 | 8.1 | 7.2 | 170 | 470 | 0.3 | 2 | <4.0
V8 | 2010-02-18 09:06 | 240 | <0.5 | 419 | 440 | 1.7 |  |  | <0.5 |  | 772 | 720 | 2.1 | 290 | 0.04 |  |  |  | <0.5 | 8.2 | 8.17 | 200 | 500 | 0.2 | 2.1 | 2
V8 | 2010-03-30 09:05 | 250 | <0.5 | 429 | 431 | 1.8 |  |  | <0.5 |  | 802 | 552 | 2 | 300 | <0.01 |  |  |  | <0.5 | 8.3 | 8.72 | 200 | 510 | <0.0 | 2.5 | 2
V8 | 2010-04-20 08:38 | 180 | <0.5 | 340 | 350 | <0.5 |  |  | <0.5 |  | 619 | 720 | 3.9 | 220 | 0.09 |  |  |  | <0.5 | 8.1 | 8.37 | 160 | 440 | 0.7 | 4.5 | 130
V8 | 2010-05-12 14:53 | 150 | <0.5 | 250 | 238 | 0.8 |  |  | <0.5 |  | 463 | 420 | 5 | 180 | 0.09 |  |  |  | <0.5 | 8 | 8.52 | 110 | 300 | 4.1 | 6.9 | 23
V8 | 2010-06-17 09:02 | 100 | <0.5 | 156 | 147 | 1 |  |  | <0.5 |  | 308 | 286 | 3.3 | 120 | <0.05 |  |  |  | <0.5 | 8.18 | 8.31 | 59 | 190 | 5.7 | 2.9 | 48
V8 | 2010-07-14 14:49 | 93 | <0.5 | 359 | 378 | 0.7 |  |  | <0.5 |  | 684 | 700 | 2 | 110 | <0.05 |  |  |  | <0.5 | 8.07 | 7.93 | 230 | 510 | 10.5 | 2.1 | 26
V8 | 2010-08-04 15:20 | 140 | 1.7 | 231 | 243 | <0.5 |  |  | 2.1 |  | 460 | 443 | 2.4 | 170 | <0.05 |  |  |  | <0.5 | 8.32 | 8.24 | 100 | 320 | 13.7 | 2.3 | 2
V8 | 2010-09-07 15:30 | 140 | <0.5 | 210 | 211 | 1 |  |  | <0.5 |  | 426 | 460 | 3.4 | 170 | 0.2 | <0.005 | 0.13 | 0.13 | <0.5 | 8.29 | 7.32 | 97 | 290 | 8.2 | 3.4 | 3 | 0.6
V8 | 2010-10-05 17:02 | 160 | <0.5 | 268 | 266 | <0.5 |  |  | <0.5 |  | 488 | 559 | 3.1 | 190 | <0.05 | <0.005 | 0.19 | 0.19 | <0.5 | 8.06 | 7.35 | 100 | 350 | 1.7 | 2.8 | <1.0 | 0.4
V8 | 2010-11-02 17:47 | 170 | <0.5 | 301 | 286 | 0.8 |  |  | <0.5 |  | 564 | 531 | 1.2 | 210 | 0.011 | <0.005 | 0.29 | 0.29 | <0.5 | 8.26 | 8.75 | 120 | 360 | 0.3 | 1.3 | 2 | 1.1
V8 | 2010-12-01 08:30 | 190 | <0.5 | 347 | 350 | 1.3 |  |  | <0.5 |  | 627 | 350 | 1.6 | 240 | <0.05 | <0.005 | 0.31 | 0.31 | <0.5 | 8.25 | 7.81 | 150 | 410 | 0.9 | 2.4 | 2 | 0.7
V8 Average |  | 171.0833 | 0.37083 | 311 | 317 | 1.0042 |  |  | 0.40417 |  | 582.8333 | 534.6667 | 2.6667 | 208.3333 | 0.047167 | 0.0025 | 0.23 | 0.23 | 0.25 | 8.1775 | 8.0575 | 141.3333 | 387.5 | 3.8583 | 2.9333 | 20.2083 | 0.68
V8 Max |  | 250 | 1.7 | 429 | 464 | 2.2 |  |  | 2.1 |  | 802 | 720 | 5 | 300 | 0.2 | <0.005 | 0.31 | 0.31 | <0.5 | 8.32 | 8.75 | 230 | 510 | 13.7 | 6.9 | 130 | 1.1
V8 Min |  | 93 | <0.5 | 156 | 147 | <0.5 |  |  | <0.5 |  | 308 | 286 | 1.2 | 110 | <0.01 | <0.005 | 0.13 | 0.13 | <0.5 | 8 | 7.2 | 59 | 190 | <0.0 | 1.3 | <1.0 | 0.4
V8 N > DL |  | 12 | 1 | 12 | 12 | 9 | 0 | 0 | 1 | 0 | 12 | 12 | 12 | 12 | 5 | 0 | 4 | 4 | 0 | 12 | 12 | 12 | 12 | 11 | 12 | 10 | 4
V8 Median |  | 165 | <0.5 | 320.5 | 318 | 0.9 |  |  | <0.5 |  | 591.5 | 541.5 | 2.25 | 200 | <0.05 | <0.005 | 0.24 | 0.24 | <0.5 | 8.19 | 8.205 | 135 | 385 | 1.3 | 2.45 | 2.5 | 0.65

## Dissolved Metals_Formatted
|  | Ag-d | Al-d | As-d | Ba-d | B-d | Be-d | Bi-d | Ca-d | Cd-d | Co-d | Cr-d | Cu-d | Fe-d | Hg-d | K-d | Li-d | Mg-d | Mn-d | Mo-d | Na-d | Ni-d | Pb-d | Sb-d | S-d | Se-d | Si-d | Sn-d | Sr-d | Ti-d | Tl-d | U-d | V-d | Zn-d | Zr-d
Station | Date | µg/L | µg/L | µg/L | µg/L | µg/L | µg/L | µg/L | mg/L | µg/L | µg/L | µg/L | µg/L | µg/L | µg/L | mg/L | mg/L | mg/L | µg/L | µg/L | mg/L | µg/L | µg/L | µg/L | mg/L | µg/L | µg/L | µg/L | µg/L | µg/L | µg/L | µg/L | µg/L | µg/L | µg/L
LCD | 2010-05-12 11:52 | 0.14 | 2910 | 1.1 | 26 | <200.0 | <0.4 | <4.0 | 115 | 159 | 623 | <4.0 | 55.5 | 24500 | <0.08 | 1.7 | 0.023 | 169 | 78000 | <4.0 | 1.5 | 517 | 37.3 | <2.0 | 535 | <0.4 | 2650 | <20.0 | 410 | <20.0 | <0.2 | 8.7 | <20.0 | 224000 | <2.0
LCD | 2010-06-16 11:20 | 1.1 | 11600 | 4 | 22 | <1000.0 | 3 | <20.0 | 207 | 541 | 2520 | <20.0 | 258 | 71600 |  | 3 | <0.1 | 590 | 317000 | <20.0 | 4 | 1820 | 335 | <10.0 | 1720 | <2.0 | 7870 | <100.0 | 890 | <100.0 | <1.0 | 35 | <100.0 | 820000 | <10.0
LCD | 2010-07-14 12:48 | 0.6 | 14500 | <2.0 | <20.0 | <1000.0 | <2.0 | <20.0 | 369 | 683 | 3260 | <20.0 | 332 | 131000 | <0.4 | 4 |  | 741 | 417000 | <20.0 | 7 | 2300 | 475 | <10.0 | 2170 | <2.0 | 15300 | <100.0 | 1080 | <100.0 | 2 | 45 | <100.0 | 1080000 | <10.0
LCD | 2010-08-04 11:55 | 1 | 15800 | 5 | 27 | <1000.0 | <2.0 | <20.0 | 287 | 699 | 3430 | <20.0 | 325 | 105000 |  | 5 | <0.1 | 835 | 446000 | <20.0 | 6 | 2370 | 527 | <10.0 | 2550 | <2.0 | 12500 | <100.0 | 1150 | <100.0 | 2 | 54 | <100.0 | 1140000 | <10.0
LCD | 2010-09-07 11:20 | 1.3 | 18400 | 3 | <20.0 | <1000.0 | 3 | <20.0 | 306 | 827 | 3810 | <20.0 | 345 | 119000 |  | 4 | 0.122 | 908 | 481000 | <20.0 | 7 | 2640 | 557 | <10.0 | 2630 | <2.0 | 12300 | <100.0 | 1370 | <100.0 | 2 | 54 | <100.0 | 1290000 | <10.0
LCD | 2010-10-05 14:20 | <0.2 | 14600 | 3 | 15 | <500.0 | 2 | <10.0 | 334 | 670 | 3640 | <10.0 | 301 | 138000 |  | 4.6 | 0.072 | 846 | 450000 | <10.0 | 7.9 | 2340 | 465 | <5.0 | 2510 | <1.0 | 12900 | <50.0 | 1330 | <50.0 | 1.8 | 45 | <50.0 | 1180000 | <5.0
LCD Average |  | 0.70667 | 12968.3333 | 2.85 | 18.3333 | 391.6667 | 1.7 | 7.8333 | 269.6667 | 596.5 | 2880.5 | 7.8333 | 269.4167 | 98183.3333 | 0.12 | 3.7167 | 0.0634 | 681.5 | 364833.3333 | 7.8333 | 5.5667 | 1997.8333 | 399.3833 | 3.9167 | 2019.1667 | 0.78333 | 10586.6667 | 39.1667 | 1038.3333 | 39.1667 | 1.4 | 40.2833 | 39.1667 | 955666.6667 | 3.9167
LCD Max |  | 1.3 | 18400 | 5 | 27 | <1,000.0 | 3 | <20.0 | 369 | 827 | 3810 | <20.0 | 345 | 138000 | <0.4 | 5 | 0.122 | 908 | 481000 | <20.0 | 7.9 | 2640 | 557 | <10.0 | 2630 | <2.0 | 15300 | <100.0 | 1370 | <100.0 | 2 | 54 | <100.0 | 1290000 | <10.0
LCD Min |  | 0.14 | 2910 | 1.1 | 15 | <200.0 | <0.4 | <4.0 | 115 | 159 | 623 | <4.0 | 55.5 | 24500 | <0.08 | 1.7 | 0.023 | 169 | 78000 | <4.0 | 1.5 | 517 | 37.3 | <2.0 | 535 | <0.4 | 2650 | <20.0 | 410 | <20.0 | <0.2 | 8.7 | <20.0 | 224000 | <2.0
LCD N > DL |  | 5 | 6 | 5 | 4 | 0 | 3 | 0 | 6 | 6 | 6 | 0 | 6 | 6 | 0 | 6 | 3 | 6 | 6 | 0 | 6 | 6 | 6 | 0 | 6 | 0 | 6 | 0 | 6 | 0 | 4 | 6 | 0 | 6 | 0
LCD Median |  | 0.8 | 14550 | 3 | 16 | <1000.0 | 0 | <20.0 | 296.5 | 676.5 | 3345 | <20.0 | 313 | 112000 | 0.12 | 4 | <0.1 | 788 | 431500 | <20.0 | 6.5 | 2320 | 470 | <10.0 | 2340 | <2.0 | 12400 | <100.0 | 1115 | <100.0 | 2 | 45 | <100.0 | 1110000 | <10.0
V1 | 2010-01-07 12:34 | <0.005 | 4.7 | 0.29 | 39.1 | <50.0 | <0.01 | <0.005 | 16.8 | <0.005 | 0.015 | <0.1 | 0.26 | 5 |  | 0.58 | 0.0014 | 2.76 | 0.23 | 0.61 | 2.17 | 0.26 | 0.729 | 0.03 | 4 | 0.22 | 5630 | 0.06 | 78.2 | <0.5 | <0.002 | 1.07 | <0.2 | 2.4 | <0.1
V1 | 2010-02-18 12:54 | <0.005 | 4.1 | 0.29 | 39.3 | <50.0 | <0.01 | <0.005 | 17.9 | <0.005 | 0.012 | <0.1 | 0.27 | 2 |  | 0.59 | 0.0015 | 3.08 | 0.09 | 0.72 | 2.32 | 0.22 | 0.053 | 0.05 | 4 | 0.19 | 5310 | <0.01 | 83.6 | <0.5 | <0.002 | 1.39 | <0.2 | 0.7 | <0.1
V1 | 2010-03-29 14:33 | <0.005 | 3.4 | 0.29 | 36.7 | <50.0 | <0.01 | <0.005 | 16 | 0.006 | 0.014 | <0.1 | 0.2 | 3 |  | 0.53 | 0.0015 | 2.78 | 0.11 | 0.72 | 2.29 | 0.2 | 0.112 | 0.04 | <10.0 | 0.21 | 4620 | <0.01 | 79.5 | <0.5 | <0.002 | 1.51 | <0.2 | 1.1 | <0.1
V1 | 2010-04-20 13:45 | <0.005 | 10.9 | 0.3 | 37.3 | <50.0 | <0.01 | 0.01 | 14.9 | 0.006 | 0.018 | <0.1 | 0.24 | 15 |  | 0.57 | 0.0014 | 2.62 | 1.3 | 0.66 | 1.91 | 0.19 | 1.63 | 0.05 | <10.0 | 0.19 | 4080 | <0.01 | 80.8 | <0.5 | <0.002 | 1.5 | <0.2 | 2.6 | <0.1
V1 | 2010-05-12 12:17 | <0.005 | 17.5 | 0.37 | 29.9 | <50.0 | <0.01 | <0.005 | 13.4 | 0.011 | 0.04 | <0.1 | 0.65 | 87 |  | 0.75 | 0.0015 | 2.13 | 2.23 | 0.29 | 1.57 | 0.63 | 0.419 | 0.04 | <10.0 | 0.1 | 4860 | <0.01 | 65 | <0.5 | 0.003 | 0.572 | <0.2 | 6.1 | <0.1
V1 | 2010-06-16 11:38 | <0.005 | 29.9 | 0.21 | 18.5 | <50.0 | <0.01 | <0.005 | 6.11 | 0.042 | 0.149 | <0.1 | 1.19 | 53 |  | 0.32 | 0.0008 | 0.98 | 16.1 | 0.13 | 1.27 | 0.73 | 2.01 | 0.03 | <10.0 | 0.05 | 2990 | 0.02 | 35.1 | <0.5 | 0.004 | 0.285 | <0.2 | 41.4 | <0.1
V1 | 2010-07-14 10:17 | <0.005 | 14.6 | 0.23 | 22.4 | <50.0 | <0.01 | <0.005 | 8.87 | 0.024 | 0.054 | <0.1 | 0.62 | 19 |  | 0.3 | 0.0009 | 1.21 | 5.39 | 0.14 | 1.38 | 0.48 | 0.838 | 0.03 | <10.0 | 0.07 | 4590 | <0.01 | 45.2 | <0.5 | <0.002 | 0.328 | <0.2 | 14.5 | <0.1
V1 | 2010-08-04 12:30 | <0.005 | 7.8 | 0.26 | 30.8 | <50.0 | <0.01 | <0.005 | 11.9 | 0.014 | 0.031 | <0.1 | 0.38 | 9 |  | 0.41 | 0.0012 | 1.86 | 2.01 | 0.22 | 1.82 | 0.26 | 0.202 | 0.03 | <10.0 | 0.11 | 4440 | <0.01 | 62.2 | <0.5 | <0.002 | 0.416 | <0.2 | 5 | <0.1
V1 | 2010-09-07 09:20 | <0.005 | 6.7 | 0.24 | 26.9 | <50.0 | <0.01 | <0.005 | 10.3 | 0.007 | 0.023 | <0.1 | 0.3 | 12 |  | 0.35 | 0.001 | 1.47 | 2.85 | 0.19 | 1.66 | 0.2 | 0.099 | <0.02 | <10.0 | 0.06 | 4180 | <0.01 | 57 | <0.5 | <0.002 | 0.325 | <0.2 | 3.4 | <0.1
V1 | 2010-10-05 14:55 | <0.005 | 9.2 | 0.23 | 31.5 | <50.0 | <0.01 | <0.005 | 12.6 | 0.015 | 0.026 | <0.1 | 0.34 | 11 |  | 0.44 | 0.0011 | 2.02 | 2.08 | 0.27 | 2.08 | 0.25 | 0.279 | 0.03 | <10.0 | 0.09 | 4940 | <0.01 | 63.5 | <0.5 | <0.002 | 0.487 | <0.2 | 7.5 | <0.1
V1 | 2010-11-01 14:55 | <0.005 | 4.1 | 0.19 | 34.9 | <50.0 | <0.01 | <0.005 | 12.1 | <0.005 | 0.013 | <0.1 | 0.27 | 4 |  | 0.4 | 0.0013 | 2.17 | 0.28 | 0.41 | 1.98 | 0.24 | 0.135 | 0.03 | <10.0 | 0.1 | 4320 | 0.02 | 68 | <0.5 | <0.002 | 0.598 | <0.2 | 1.9 | <0.1
V1 | 2010-12-01 14:00 | <0.005 | 5.6 | 0.24 | 35.1 | <50.0 | <0.01 | 0.025 | 15.5 | 0.007 | 0.014 | 0.2 | 0.46 | 6 |  | 0.51 | 0.0012 | 2.41 | 0.39 | 0.38 | 2.03 | 0.25 | 0.433 | 0.03 | <10.0 | 0.15 | 5230 | <0.01 | 75.3 | <0.5 | <0.002 | 0.696 | <0.2 | 2 | <0.1
V1 Average |  | 0.0025 | 9.875 | 0.26167 | 31.8667 | 25 | 0.005 | 0.005 | 13.0317 | 0.011625 | 0.034083 | 0.0625 | 0.43167 | 18.8333 |  | 0.47917 | 0.0012333 | 2.1242 | 2.755 | 0.395 | 1.8733 | 0.32583 | 0.57825 | 0.033333 | 4.8333 | 0.12833 | 4599.1667 | 0.012083 | 66.1167 | 0.25 | 0.0014167 | 0.76475 | 0.1 | 7.3833 | 0.05
V1 Max |  | <0.005 | 29.9 | 0.37 | 39.3 | <50.0 | <0.01 | 0.025 | 17.9 | 0.042 | 0.149 | 0.2 | 1.19 | 87 |  | 0.75 | 0.0015 | 3.08 | 16.1 | 0.72 | 2.32 | 0.73 | 2.01 | 0.05 | <10.0 | 0.22 | 5630 | 0.06 | 83.6 | <0.5 | 0.004 | 1.51 | <0.2 | 41.4 | <0.1
V1 Min |  | <0.005 | 3.4 | 0.19 | 18.5 | <50.0 | <0.01 | <0.005 | 6.11 | <0.005 | 0.012 | <0.1 | 0.2 | 2 |  | 0.3 | 0.0008 | 0.98 | 0.09 | 0.13 | 1.27 | 0.19 | 0.053 | <0.02 | 4 | 0.05 | 2990 | <0.01 | 35.1 | <0.5 | <0.002 | 0.285 | <0.2 | 0.7 | <0.1
V1 N > DL |  | 0 | 12 | 12 | 12 | 0 | 0 | 2 | 12 | 9 | 12 | 1 | 12 | 12 | 0 | 12 | 12 | 12 | 12 | 12 | 12 | 12 | 12 | 11 | 2 | 12 | 12 | 3 | 12 | 0 | 2 | 12 | 0 | 12 | 0
V1 Median |  | <0.005 | 7.25 | 0.25 | 33.2 | <50.0 | <0.01 | <0.005 | 13 | 0.007 | 0.0205 | <0.1 | 0.32 | 10 |  | 0.475 | 0.00125 | 2.15 | 1.655 | 0.335 | 1.945 | 0.25 | 0.349 | 0.03 | <10.0 | 0.105 | 4605 | <0.01 | 66.5 | <0.5 | <0.002 | 0.585 | <0.2 | 3 | <0.1
V17A | 2010-06-16 12:48 | <0.005 | 39.3 | 0.83 | 18.2 | <50.0 | 0.02 | 0.008 | 12.6 | 0.057 | 0.213 | <0.1 | 1.11 | 128 |  | 0.3 | <0.0005 | 3.03 | 27.3 | 0.07 | 1.45 | 0.7 | 1.5 | 0.05 | <10.0 | <0.04 | 4160 | 0.02 | 57.7 | <0.5 | 0.007 | 0.813 | <0.2 | 55.4 | <0.1
V2 | 2010-01-07 13:31 | <0.03 | 3 | 1 | 83.9 | <300.0 | <0.05 | <0.03 | 330 | 0.16 | 0.04 | <0.5 | 0.8 | 13 | <0.05 | 2.97 | 0.005 | 183 | 1.8 | 2 | 11.7 | 1.6 | 0.25 | 0.2 | 437 | 0.6 | 6030 | <0.05 | 934 | 4 | <0.01 | 29.6 | <1.0 | 17.8 | <0.5
V2 | 2010-02-03 15:10 | <0.03 | 2 | 0.8 | 64.5 | <300.0 | <0.05 | <0.03 | 338 | 0.16 | 0.08 | <0.5 | 1.1 | <5.0 | <0.05 | 2.7 | 0.004 | 199 | 2.5 | 1.7 | 11.2 | 2.4 | 0.31 | 0.2 | 428 | 0.5 | 5250 | <0.05 | 970 | <3.0 | <0.01 | 30.8 | <1.0 | 30.4 | <0.5
V2 | 2010-03-02 10:15 | <0.03 | 2 | 0.9 | 66.3 | <300.0 | <0.05 | <0.03 | 351 | 0.17 | <0.03 | <0.5 | 0.9 | 9 | <0.05 | 2.84 | 0.005 | 195 | 0.7 | 1.8 | 12.4 | 2.2 | 0.21 | 0.2 | 442 | 0.6 | 5760 | <0.05 | 959 | <3.0 | <0.01 | 29.9 | <1.0 | 23.2 | <0.5
V2 | 2010-04-07 14:20 | <0.03 | 3 | 0.8 | 73.6 | <300.0 | <0.05 | <0.03 | 301 | 0.18 | <0.03 | <0.5 | 0.9 | <5.0 | <0.05 | 2.4 | 0.008 | 164 | 0.9 | 1.8 | 10.7 | 2.1 | 0.35 | 0.3 | 343 | 0.7 | 5220 | <0.05 | 862 | <3.0 | <0.01 | 29.6 | <1.0 | 17.6 | <0.5
V2 | 2010-05-01 12:35 | <0.005 | 3.9 | 1.07 | 58.8 | <50.0 | <0.01 | 0.032 | 241 | 0.147 | 0.062 | <0.1 | 1.1 | 7 | <0.01 | 2.84 | 0.004 | 144 | 1.23 | 2.32 | 8.71 | 1.93 | 0.732 | 0.21 | 330 | 0.59 | 4040 | 0.02 | 763 | <0.5 | 0.006 | 25 | <0.2 | 34.4 | <0.1
V2 | 2010-05-18 11:30 | <0.03 | 15 | 0.9 | 73.7 | <300.0 | <0.05 | <0.03 | 282 | 0.19 | 0.05 | <0.5 | 1.2 | 29 | <0.05 | 2.6 | 0.004 | 157 | 1.2 | 2.1 | 9.7 | 2.8 | 0.87 | 0.2 | 343 | 0.5 | 5530 | 0.09 | 872 | <3.0 | <0.01 | 26.1 | <1.0 | 29.7 | <0.5
V2 | 2010-06-02 11:11 | 0.04 | 4 | 0.8 | 83 | <300.0 | <0.05 | <0.03 | 279 | 0.17 | 0.05 | <0.5 | 0.9 | 18 | <0.05 | 2.4 | <0.003 | 149 | 7.1 | 2 | 9.1 | 2.5 | 0.26 | 0.2 | 338 | 0.6 | 5530 | <0.05 | 818 | <3.0 | <0.01 | 24.4 | <1.0 | 33.7 | <0.5
V2 | 2010-06-20 10:00 | <0.005 | 7.1 | 0.86 | 70.3 | <50.0 | <0.01 | <0.005 | 271 | 0.184 | 0.083 | 0.3 | 1.92 | 22 | <0.01 | 2.62 | 0.004 | 142 | 9.56 | 2.06 | 9.35 | 2.09 | 2.13 | 0.21 | 338 | 0.66 | 5960 | 0.07 | 876 | <0.5 | 0.009 | 25.2 | <0.2 | 24.8 | <0.1
V2 | 2010-07-07 10:56 | <0.03 | 3 | 0.8 | 78.7 | <300.0 | <0.05 | <0.03 | 256 | 0.18 | <0.03 | <0.5 | 0.9 | 7 | <0.05 | 2.4 | 0.004 | 143 | <0.3 | 2.1 | 9.6 | 1.7 | 1.08 | 0.2 | 322 | 0.5 | 4960 | <0.05 | 812 | <3.0 | <0.01 | 21.7 | <1.0 | 14.9 | <0.5
V2 | 2010-07-22 11:20 | <0.03 | 6 | 0.9 | 73.5 | <300.0 | <0.05 | <0.03 | 280 | 0.15 | <0.03 | <0.5 | 1 | 8 | <0.05 | 2.4 | 0.004 | 157 | 0.4 | 2 | 10.4 | 3.8 | 0.3 | 0.2 | 367 | 0.5 | 5490 | <0.05 | 808 | <3.0 | <0.01 | 24.4 | <1.0 | 15.5 | <0.5
V2 | 2010-08-05 11:17 | <0.03 | 4 | 1 | 74.7 | <300.0 | <0.05 | <0.03 | 284 | 0.17 | <0.03 | <0.5 | 1.2 | 6 | <0.05 | 2.5 | 0.004 | 160 | 1.9 | 2 | 10.4 | 2.4 | 0.34 | 0.2 | 353 | 0.5 | 5500 | <0.05 | 861 | <3.0 | <0.01 | 27 | <1.0 | 17.3 | <0.5
V2 | 2010-08-18 12:10 | <0.03 | 5 | 0.8 | 73.7 | <300.0 | <0.05 | <0.03 | 280 | 0.17 | <0.03 | <0.5 | 1.4 | 9 | <0.05 | 2.5 | 0.004 | 165 | 0.7 | 2.1 | 10.8 | 6 | 0.49 | 0.3 | 358 | 0.5 | 5150 | <0.05 | 863 | <3.0 | <0.01 | 28.8 | <1.0 | 16 | <0.5
V2 | 2010-09-07 12:03 | <0.03 | 6 | 0.8 | 79.5 | <300.0 | <0.05 | <0.03 | 275 | 0.17 | 0.05 | <0.5 | 1.1 | 6 | <0.05 | 2.6 | 0.004 | 160 | 4.4 | 2 | 9.5 | 2.5 | 0.43 | 0.2 | 331 | 0.4 | 5410 | <0.05 | 851 | <3.0 | <0.01 | 26.4 | <1.0 | 15.3 | <0.5
V2 | 2010-09-23 13:50 | 0.15 | 7 | 1.1 | 77.1 | <300.0 | <0.05 | <0.03 | 260 | 0.18 | 0.09 | <0.5 | 1 | 42 | <0.05 | 3.8 | 0.004 | 150 | 7 | 2 | 9.6 | 1.6 | 1.01 | 0.2 | 381 | 0.6 | 5540 | <0.05 | 798 | <3.0 | <0.01 | 25.2 | <1.0 | 25.6 | <0.5
V2 | 2010-10-07 10:25 | <0.03 | 6 | 0.9 | 85.6 | <300.0 | <0.05 | <0.03 | 273 | 0.14 | 0.04 | <0.5 | 0.9 | 9 | <0.05 | 2.6 | 0.004 | 155 | 0.6 | 1.9 | 10.6 | 1.5 | 0.43 | 0.2 | 379 | 0.5 | 5850 | <0.05 | 819 | <3.0 | <0.01 | 25.5 | <1.0 | 13.3 | <0.5
V2 | 2010-10-21 09:41 | <0.03 | 4 | 0.8 | 81.8 | <300.0 | <0.05 | <0.03 | 255 | 0.23 | 0.04 | <0.5 | 0.9 | 12 | <0.05 | 2.5 | 0.004 | 133 | 3.8 | 1.7 | 9.3 | 1.3 | 0.86 | 0.2 | 354 | 0.5 | 5780 | <0.05 | 810 | <3.0 | <0.01 | 24.3 | <1.0 | 17.1 | <0.5
V2 | 2010-11-04 09:25 | <0.03 | 4 | 0.9 | 87.4 | <300.0 | <0.05 | <0.03 | 284 | 0.19 | 0.06 | <0.5 | 1.5 | 11 | <0.05 | 3 | 0.004 | 152 | 2.3 | 2 | 12.8 | 1.8 | 0.32 | <0.1 | 344 | 0.4 | 6040 | <0.05 | 819 | <3.0 | <0.01 | 24.8 | <1.0 | 15 | <0.5
V2 | 2010-12-02 11:00 | <0.03 | 3 | 0.8 | 71 | <300.0 | <0.05 | <0.03 | 313 | 0.19 | <0.03 | <0.5 | 0.9 | 7 | <0.05 | 2.6 | 0.004 | 187 | 0.8 | 1.6 | 11.2 | 2 | 0.21 | 0.2 | 427 | 0.5 | 5930 | <0.05 | 907 | <3.0 | <0.01 | 29 | <1.0 | 21.9 | <0.5
V2 Average |  | 0.0225 | 4.8889 | 0.885 | 75.3944 | 136.1111 | 0.022778 | 0.01525 | 286.2778 | 0.17394 | 0.041667 | 0.24167 | 1.09 | 12.2222 | 0.022778 | 2.6817 | 0.0041944 | 160.8333 | 2.6133 | 1.9544 | 10.3922 | 2.3456 | 0.58789 | 0.20389 | 367.5 | 0.53611 | 5498.3333 | 0.030833 | 855.6667 | 1.5 | 0.0052778 | 26.5389 | 0.45556 | 21.3056 | 0.22778
V2 Max |  | 0.15 | 15 | 1.1 | 87.4 | <300.0 | <0.05 | 0.032 | 351 | 0.23 | 0.09 | <0.5 | 1.92 | 42 | <0.05 | 3.8 | 0.008 | 199 | 9.56 | 2.32 | 12.8 | 6 | 2.13 | 0.3 | 442 | 0.7 | 6040 | 0.09 | 970 | 4 | <0.01 | 30.8 | <1.0 | 34.4 | <0.5
V2 Min |  | <0.005 | 2 | 0.8 | 58.8 | <50.0 | <0.01 | <0.005 | 241 | 0.14 | <0.03 | <0.1 | 0.8 | <5.0 | <0.01 | 2.4 | <0.003 | 133 | <0.3 | 1.6 | 8.71 | 1.3 | 0.21 | <0.1 | 322 | 0.4 | 4040 | 0.02 | 763 | <0.5 | 0.006 | 21.7 | <0.2 | 13.3 | <0.1
V2 N > DL |  | 2 | 18 | 18 | 18 | 0 | 0 | 1 | 18 | 18 | 11 | 1 | 18 | 16 | 0 | 18 | 17 | 18 | 17 | 18 | 18 | 18 | 18 | 17 | 18 | 18 | 18 | 3 | 18 | 1 | 2 | 18 | 0 | 18 | 0
V2 Median |  | <0.03 | 4 | 0.88 | 74.2 | <300.0 | <0.05 | <0.03 | 280 | 0.17 | 0.04 | <0.5 | 1 | 9 | <0.05 | 2.6 | 0.004 | 157 | 1.515 | 2 | 10.4 | 2.095 | 0.39 | 0.2 | 353.5 | 0.5 | 5530 | <0.05 | 856 | <3.0 | <0.01 | 25.8 | <1.0 | 17.7 | <0.5
V20 | 2010-06-01 11:35 | <0.005 | 6.7 | 0.41 | 50 | <50.0 | <0.01 | <0.005 | 24.3 | 0.027 | 0.185 | <0.1 | 0.85 | 130 |  | 0.5 | 0.0013 | 8.03 | 21.3 | 0.26 | 1.88 | 0.79 | 0.298 | 0.06 | <10.0 | 0.1 | 6030 | <0.01 | 120 | <0.5 | <0.002 | 0.377 | <0.2 | 75.5 | <0.1
V22 | 2010-03-04 15:22 | 0.07 | 346 | 2.5 | 21.1 | <500.0 | 0.2 | <0.05 | 227 | 112 | 580 | <1.0 | 177 | 86300 |  | 3 | 0.05 | 95 | 35600 | <0.5 | 5.7 | 472 | 11.1 | 0.3 | 462 | <0.4 | 4620 | <0.1 | 1250 | <5.0 | 1.95 | 1.86 | <2.0 | 151000 | <1.0
V22 | 2010-06-16 12:16 | 0.2 | 3140 | 0.9 | 24 | <100.0 | 0.7 | <2.0 | 173 |  | 623 | <2.0 | 1170 | 46400 |  | 2.4 | 0.04 | 108 | 48800 | <2.0 | 4.2 | 578 | 310 | <1.0 | 419 | <0.2 | 4740 | <10.0 | 829 | <10.0 | 1.1 | 6 | <10.0 | 184000 | <1.0
V22 | 2010-09-07 13:40 | 0.19 | 1580 | 2.3 | 20 | <50.0 | 0.4 | <1.0 | 223 | 139 | 711 | <1.0 | 490 | 50600 |  | 2.68 | 0.05 | 117 | 49700 | <1.0 | 4.65 | 569 | 327 | <0.5 | 539 | 0.2 | 4520 | <5.0 | 1150 | <5.0 | 2.22 | 4.5 | <5.0 | 175000 | <0.5
V22 | 2010-12-16 10:02 | 0.07 | 220 | 0.6 | 22 | <100.0 | <0.2 | <2.0 | 223 | 84.2 | 441 | <2.0 | 154 | 19000 |  | 3.2 | 0.035 | 100 | 30200 | <2.0 | 6.8 | 383 | 5.7 | <1.0 | 414 | <0.2 | 6340 | <10.0 | 1150 | <10.0 | 1.8 | 2.4 | <10.0 | 105000 | <1.0
V22 Average |  | 0.1325 | 1321.5 | 1.575 | 21.775 | 93.75 | 0.35 | 0.63125 | 211.5 | 111.7333 | 588.75 | 0.75 | 497.75 | 50575 |  | 2.82 | 0.04375 | 105 | 41075 | 0.6875 | 5.3375 | 500.5 | 163.45 | 0.3875 | 458.5 | 0.15 | 5055 | 3.1375 | 1094.75 | 3.75 | 1.7675 | 3.69 | 3.375 | 153750 | 0.4375
V22 Max |  | 0.2 | 3140 | 2.5 | 24 | <500.0 | 0.7 | <2.0 | 227 | 139 | 711 | <2.0 | 1170 | 86300 |  | 3.2 | 0.05 | 117 | 49700 | <2.0 | 6.8 | 578 | 327 | <1.0 | 539 | <0.4 | 6340 | <10.0 | 1250 | <10.0 | 2.22 | 6 | <10.0 | 184000 | <1.0
V22 Min |  | 0.07 | 220 | 0.6 | 20 | <50.0 | 0.2 | <0.05 | 173 | 84.2 | 441 | <1.0 | 154 | 19000 |  | 2.4 | 0.035 | 95 | 30200 | <0.5 | 4.2 | 383 | 5.7 | 0.3 | 414 | <0.2 | 4520 | <0.1 | 829 | <5.0 | 1.1 | 1.86 | <2.0 | 105000 | <0.5
V22 N > DL |  | 4 | 4 | 4 | 4 | 0 | 3 | 0 | 4 | 3 | 4 | 0 | 4 | 4 | 0 | 4 | 4 | 4 | 4 | 0 | 4 | 4 | 4 | 1 | 4 | 1 | 4 | 0 | 4 | 0 | 4 | 4 | 0 | 4 | 0
V22 Median |  | 0.13 | 963 | 1.6 | 21.55 | <100.0 | 0.3 | <2.0 | 223 | 112 | 601.5 | 0.75 | 333.5 | 48500 |  | 2.84 | 0.045 | 104 | 42200 | <2.0 | 5.175 | 520.5 | 160.55 | <1.0 | 440.5 | 0.15 | 4680 | 3.75 | 1150 | 3.75 | 1.875 | 3.45 | 3.75 | 163000 | <1.0
V23 | 2010-03-04 15:35 | <0.005 | 1.1 | 1.37 | 67.4 | <50.0 | <0.01 | <0.005 | 121 | 1.1 | 5.37 | <0.1 | 0.93 | 13 |  | 3.29 | 0.0231 | 64.7 | 183 | 2.78 | 11.1 | 86.1 | 0.785 | 3.31 | 145 | 2.79 | 4500 | <0.01 | 776 | <0.5 | 0.505 | 13.6 | <0.2 | 2810 | <0.1
V23 | 2010-06-16 12:35 | <0.005 | 5.2 | 1.02 | 45.3 | <50.0 | <0.01 | <0.005 | 107 | 1.66 | 3.25 | <0.1 | 0.92 | 12 |  | 2.66 | 0.0206 | 56.5 | 65 | 2.58 | 8.02 | 100 | 1.56 | 3.24 | 127 | 1.33 | 2770 | <0.01 | 702 | <0.5 | 0.575 | 10.7 | 1.8 | 3320 | <0.1
V23 | 2010-09-07 14:00 | <0.005 | 3 | 1.54 | 44.4 | <50.0 | <0.01 | <0.005 | 106 | 0.715 | 3.82 | 0.2 | 0.81 | 24 |  | 2.93 | 0.021 | 64.4 | 76.7 | 2.56 | 9.54 | 93.9 | 1.21 | 3.01 | 157 | 1.42 | 2470 | <0.01 | 684 | <0.5 | 0.819 | 8.25 | <0.2 | 1720 | <0.1
V23 | 2010-12-16 10:41 | <0.005 | 1.7 | 1.59 | 56.3 | <50.0 | <0.01 | 0.007 | 137 | 1.08 | 5.67 | <0.1 | 1.48 | 17 |  | 4.63 | 0.0296 | 88 | 149 | 3.23 | 13.1 | 142 | 1.12 | 4.21 | 206 | 1.83 | 3790 | 0.02 | 955 | <0.5 | 0.946 | 15 | <0.2 | 4960 | <0.1
V23 Average |  | 0.0025 | 2.75 | 1.38 | 53.35 | 25 | 0.005 | 0.003625 | 117.75 | 1.1387 | 4.5275 | 0.0875 | 1.035 | 16.5 |  | 3.3775 | 0.023575 | 68.4 | 118.425 | 2.7875 | 10.44 | 105.5 | 1.1688 | 3.4425 | 158.75 | 1.8425 | 3382.5 | 0.00875 | 779.25 | 0.25 | 0.71125 | 11.8875 | 0.525 | 3202.5 | 0.05
V23 Max |  | <0.005 | 5.2 | 1.59 | 67.4 | <50.0 | <0.01 | 0.007 | 137 | 1.66 | 5.67 | 0.2 | 1.48 | 24 |  | 4.63 | 0.0296 | 88 | 183 | 3.23 | 13.1 | 142 | 1.56 | 4.21 | 206 | 2.79 | 4500 | 0.02 | 955 | <0.5 | 0.946 | 15 | 1.8 | 4960 | <0.1
V23 Min |  | <0.005 | 1.1 | 1.02 | 44.4 | <50.0 | <0.01 | <0.005 | 106 | 0.715 | 3.25 | <0.1 | 0.81 | 12 |  | 2.66 | 0.0206 | 56.5 | 65 | 2.56 | 8.02 | 86.1 | 0.785 | 3.01 | 127 | 1.33 | 2470 | <0.01 | 684 | <0.5 | 0.505 | 8.25 | <0.2 | 1720 | <0.1
V23 N > DL |  | 0 | 4 | 4 | 4 | 0 | 0 | 1 | 4 | 4 | 4 | 1 | 4 | 4 | 0 | 4 | 4 | 4 | 4 | 4 | 4 | 4 | 4 | 4 | 4 | 4 | 4 | 1 | 4 | 0 | 4 | 4 | 1 | 4 | 0
V23 Median |  | <0.005 | 2.35 | 1.455 | 50.8 | <50.0 | <0.01 | <0.005 | 114 | 1.09 | 4.595 | <0.1 | 0.925 | 15 |  | 3.11 | 0.02205 | 64.55 | 112.85 | 2.68 | 10.32 | 96.95 | 1.165 | 3.275 | 151 | 1.625 | 3280 | <0.01 | 739 | <0.5 | 0.697 | 12.15 | <0.2 | 3065 | <0.1
V24 | 2010-06-22 08:48 | <0.08 | 3090 | 1.6 | 22 | <200.0 | <0.4 | <4.0 | 151 | 132 | 573 | <4.0 | 998 | 38900 |  | 2.2 | 0.043 | 98.2 | 46300 | <4.0 | 3.7 | 460 | 303 | <2.0 | 453 | <0.4 | 4510 | <20.0 | 841 | <20.0 | 1.3 | 6.3 | <20.0 | 159000 | <2.0
V24 | 2010-06-29 09:19 | 0.1 | 2970 | 2.5 | 22 | <200.0 | 0.6 | <4.0 | 174 | 135 | 624 | <4.0 | 998 | 45400 |  | 3.3 | 0.047 | 110 | 46000 | <4.0 | 11.3 | 497 | 316 | <2.0 | 463 | 0.5 | 5200 | <20.0 | 923 | <20.0 | 1.6 | 6.5 | <20.0 | 160000 | <2.0
V24 | 2010-07-06 11:50 | 0.16 | 2480 | 2.4 | 21 | <100.0 | 0.5 | <2.0 | 173 | 131 | 624 | <2.0 | 875 | 44100 |  | 2.5 | 0.041 | 95.9 | 45600 | <2.0 | 3.6 | 488 | 390 | <1.0 | 428 | 0.3 | 4490 | <10.0 | 941 | <10.0 | 2.1 | 6.3 | <10.0 | 152000 | <1.0
V24 | 2010-07-13 11:18 | 0.14 | 2240 | 4.2 | 21 | <100.0 | 0.5 | <2.0 | 207 | 142 | 701 | <2.0 | 836 | 50300 |  | 2.6 | 0.045 | 111 | 48300 | <2.0 | 4.1 | 559 | 423 | <1.0 | 505 | 0.3 | 5230 | <10.0 | 995 | <10.0 | 2.1 | 5.7 | <10.0 | 184000 | <1.0
V24 Average |  | 0.11 | 2695 | 2.675 | 21.5 | 75 | 0.45 | 1.5 | 176.25 | 135 | 630.5 | 1.5 | 926.75 | 44675 |  | 2.65 | 0.044 | 103.775 | 46550 | 1.5 | 5.675 | 501 | 358 | 0.75 | 462.25 | 0.325 | 4857.5 | 7.5 | 925 | 7.5 | 1.775 | 6.2 | 7.5 | 163750 | 0.75
V24 Max |  | 0.16 | 3090 | 4.2 | 22 | <200.0 | 0.6 | <4.0 | 207 | 142 | 701 | <4.0 | 998 | 50300 |  | 3.3 | 0.047 | 111 | 48300 | <4.0 | 11.3 | 559 | 423 | <2.0 | 505 | 0.5 | 5230 | <20.0 | 995 | <20.0 | 2.1 | 6.5 | <20.0 | 184000 | <2.0
V24 Min |  | <0.08 | 2240 | 1.6 | 21 | <100.0 | <0.4 | <2.0 | 151 | 131 | 573 | <2.0 | 836 | 38900 |  | 2.2 | 0.041 | 95.9 | 45600 | <2.0 | 3.6 | 460 | 303 | <1.0 | 428 | 0.3 | 4490 | <10.0 | 841 | <10.0 | 1.3 | 5.7 | <10.0 | 152000 | <1.0
V24 N > DL |  | 3 | 4 | 4 | 4 | 0 | 3 | 0 | 4 | 4 | 4 | 0 | 4 | 4 | 0 | 4 | 4 | 4 | 4 | 0 | 4 | 4 | 4 | 0 | 4 | 3 | 4 | 0 | 4 | 0 | 4 | 4 | 0 | 4 | 0
V24 Median |  | 0.12 | 2725 | 2.45 | 21.5 | 75 | 0.5 | 1.5 | 173.5 | 133.5 | 624 | 1.5 | 936.5 | 44750 |  | 2.55 | 0.044 | 104.1 | 46150 | 1.5 | 3.9 | 492.5 | 353 | 0.75 | 458 | 0.3 | 4855 | 7.5 | 932 | 7.5 | 1.85 | 6.3 | 7.5 | 159500 | 0.75
V25 | 2010-06-22 09:00 | <0.03 | 10 | <0.1 | 22.7 | <300.0 | <0.05 | <0.03 | 347 | 0.57 | 0.48 | <0.5 | <0.3 | <5.0 | <0.05 | 2.2 | 0.039 | 62.4 | 330 | <0.3 | 3.6 | 0.7 | 0.37 | <0.1 | 451 | 0.3 | <500.0 | <0.05 | 1210 | <3.0 | 0.97 | 0.09 | <1.0 | 26.9 | <0.5
V25 | 2010-06-29 08:45 | <0.03 | 11 | 0.2 | 23.2 | <300.0 | <0.05 | <0.03 | 489 | 0.44 | 0.4 | <0.5 | 0.5 | 13 |  | 2.6 | 0.036 | 83.8 | 1390 | 0.4 | 4.6 | 0.6 | 0.44 | 0.2 | 469 | 0.3 | <500.0 | <0.05 | 1410 | <3.0 | 1.55 | 0.13 | <1.0 | 3.4 | <0.5
V25 | 2010-07-06 11:22 | 0.07 | 12 | 0.2 | 19.1 | <300.0 | <0.05 | <0.03 | 474 | 0.67 | 0.39 | <0.5 | <0.3 | 24 | <0.05 | 2.9 | 0.047 | 99.7 | 999 | 0.5 | 5 | 0.4 | 0.3 | 0.2 | 538 | <0.2 | <500.0 | <0.05 | 1400 | <3.0 | 1.53 | 0.15 | <1.0 | 4.9 | <0.5
V25 | 2010-07-13 10:12 | <0.03 | 11 | <0.1 | 19.7 | <300.0 | <0.05 | <0.03 | 484 | 1.11 | 0.6 | <0.5 | <0.3 | 13 |  | 3 | 0.051 | 106 | 1600 | 0.6 | 5.1 | 2 | 0.48 | <0.1 | 576 | <0.2 | <500.0 | <0.05 | 1630 | <3.0 | 1.63 | 0.12 | <1.0 | 8.8 | <0.5
V25 | 2010-08-12 15:15 | <0.03 | 8 | <0.1 | 25.8 | <300.0 | <0.05 | <0.03 | 505 | 0.34 | 0.43 | <0.5 | <0.3 | 12 | <0.05 | 3.2 | 0.051 | 109 | 129 | 0.5 | 5.2 | 2 | 0.7 | <0.1 | 589 | <0.2 | 521 | <0.05 | 1710 | <3.0 | 1.4 | 0.32 | <1.0 | 41.2 | <0.5
V25 Average |  | 0.026 | 10.4 | 0.11 | 22.1 | 150 | 0.025 | 0.015 | 459.8 | 0.626 | 0.46 | 0.25 | 0.22 | 12.9 | 0.025 | 2.78 | 0.0448 | 92.18 | 889.6 | 0.43 | 4.7 | 1.14 | 0.458 | 0.11 | 524.6 | 0.18 | 304.2 | 0.025 | 1472 | 1.5 | 1.416 | 0.162 | 0.5 | 17.04 | 0.25
V25 Max |  | 0.07 | 12 | 0.2 | 25.8 | <300.0 | <0.05 | <0.03 | 505 | 1.11 | 0.6 | <0.5 | 0.5 | 24 | <0.05 | 3.2 | 0.051 | 109 | 1600 | 0.6 | 5.2 | 2 | 0.7 | 0.2 | 589 | 0.3 | 521 | <0.05 | 1710 | <3.0 | 1.63 | 0.32 | <1.0 | 41.2 | <0.5
V25 Min |  | <0.03 | 8 | <0.1 | 19.1 | <300.0 | <0.05 | <0.03 | 347 | 0.34 | 0.39 | <0.5 | <0.3 | <5.0 | <0.05 | 2.2 | 0.036 | 62.4 | 129 | <0.3 | 3.6 | 0.4 | 0.3 | <0.1 | 451 | <0.2 | <500.0 | <0.05 | 1210 | <3.0 | 0.97 | 0.09 | <1.0 | 3.4 | <0.5
V25 N > DL |  | 1 | 5 | 2 | 5 | 0 | 0 | 0 | 5 | 5 | 5 | 0 | 1 | 4 | 0 | 5 | 5 | 5 | 5 | 4 | 5 | 5 | 5 | 2 | 5 | 2 | 1 | 0 | 5 | 0 | 5 | 5 | 0 | 5 | 0
V25 Median |  | <0.03 | 11 | <0.1 | 22.7 | <300.0 | <0.05 | <0.03 | 484 | 0.57 | 0.43 | <0.5 | <0.3 | 13 | <0.05 | 2.9 | 0.047 | 99.7 | 999 | 0.5 | 5 | 0.7 | 0.44 | <0.1 | 538 | <0.2 | <500.0 | <0.05 | 1410 | <3.0 | 1.53 | 0.13 | <1.0 | 8.8 | <0.5
V25BSP | 2010-04-27 11:16 | <0.005 | 7.9 | 0.14 | 15.5 | <50.0 | <0.01 | 0.012 | 95.1 | 0.082 | 0.109 | <0.1 | 1.87 | 22 | <0.01 | 1.49 | 0.0092 | 17.5 | 10.7 | 0.32 | 4.03 | 0.45 | 3.02 | 0.13 | 102 | 0.46 | 5110 | <0.01 | 313 | <0.5 | 0.031 | 0.595 | <0.2 | 46.8 | <0.1
V25BSP | 2010-05-11 08:20 | <0.005 | 17.8 | 0.25 | 8.17 | <50.0 | <0.01 | <0.005 | 42.8 | 0.096 | 1.33 | <0.1 | 5.57 | 25 | <0.01 | 1.1 | 0.0035 | 7.43 | 15 | 0.52 | 1.97 | 1.04 | 0.688 | 0.13 | 37 | 0.21 | 2960 | <0.01 | 139 | <0.5 | 0.077 | 0.833 | <0.2 | 38 | <0.1
V25BSP | 2010-06-15 10:47 | <0.005 | 14.2 | 0.25 | 15.7 | <50.0 | <0.01 | <0.005 | 68.4 | 0.109 | 0.254 | 0.2 | 3.14 | 10 | <0.01 | 1.33 | 0.0044 | 12.8 | 7.14 | 0.88 | 3.43 | 0.65 | 0.944 | 0.23 | 59 | 0.29 | 3920 | <0.01 | 222 | <0.5 | 0.095 | 1.31 | <0.2 | 29.8 | <0.1
V25BSP | 2010-06-22 08:24 | <0.005 | 19.4 | 0.48 | 20.7 | <50.0 | <0.01 | <0.005 | 53.2 | 0.134 | 0.843 | <0.1 | 4.2 | 6 | <0.01 | 1.35 | 0.0037 | 11.9 | 11.8 | 0.48 | 3.27 | 0.99 | 0.351 | 0.22 | 50 | 0.24 | 2530 | <0.01 | 206 | <0.5 | 0.162 | 1.12 | <0.2 | 26.8 | <0.1
V25BSP | 2010-06-29 09:10 | <0.03 | 11 | 0.2 | 45.7 | <300.0 | <0.05 | <0.03 | 422 | 0.88 | 0.97 | <0.5 | 1.5 | 10 | <0.05 | 2.3 | 0.028 | 67.5 | 265 | 0.4 | 4.3 | 1.2 | 0.24 | 0.2 | 393 | 0.3 | 1270 | <0.05 | 1190 | <3.0 | 0.74 | 0.28 | <1.0 | 95.8 | <0.5
V25BSP | 2010-07-06 12:14 | 0.05 | 14 | 0.2 | 32.6 | <300.0 | <0.05 | <0.03 | 381 | 0.79 | 1.16 | <0.5 | 2 | 22 | <0.05 | 2.6 | 0.034 | 74.3 | 584 | 0.5 | 4.6 | 1.5 | 1.57 | 0.2 | 395 | 0.5 | 1550 | 0.08 | 1140 | <3.0 | 0.91 | 0.29 | <1.0 | 78.1 | <0.5
V25BSP | 2010-07-13 10:54 | <0.03 | 17 | 0.2 | 31.7 | <300.0 | <0.05 | <0.03 | 439 | 0.9 | 1.06 | <0.5 | 1.7 | 20 | <0.05 | 3.4 | 0.041 | 90.8 | 825 | 0.5 | 5.2 | 2.5 | 0.72 | <0.1 | 500 | <0.2 | 1240 | <0.05 | 1380 | <3.0 | 1.03 | 0.27 | <1.0 | 51.1 | <0.5
V25BSP | 2010-08-05 08:29 | 0.009 | 9.4 | 0.23 | 34 | <50.0 | <0.01 | <0.005 | 255 | 0.371 | 0.251 | <0.1 | 2.29 | 23 | <0.01 | 2.92 | 0.0245 | 50.5 | 96.6 | 0.58 | 5.58 | 1.1 | 1.3 | 0.21 | 288 | 0.4 | 3520 | 0.04 | 853 | 0.6 | 0.175 | 1.28 | <0.2 | 86.3 | <0.1
V25BSP | 2010-08-12 15:02 | <0.03 | 27 | <0.1 | 41.6 | <300.0 | <0.05 | <0.03 | 349 | 0.39 | 1.95 | <0.5 | 3.9 | 21 | <0.05 | 2.5 | 0.032 | 72.6 | 45.4 | 0.5 | 5.5 | 3.3 | 1.68 | 0.2 | 387 | 0.3 | 2220 | <0.05 | 1200 | <3.0 | 0.47 | 0.8 | <1.0 | 75.7 | <0.5
V25BSP | 2010-09-07 09:56 | <0.005 | 3.5 | 0.16 | 32.4 | <50.0 | <0.01 | <0.005 | 256 | 0.21 | 0.033 | <0.1 | 0.83 | 6 | <0.01 | 1.97 | 0.0165 | 48.1 | 11.1 | 0.51 | 5.2 | 0.62 | 0.123 | 0.16 | 275 | 0.4 | 3870 | <0.01 | 844 | <0.5 | 0.064 | 1.65 | <0.2 | 65.6 | <0.1
V25BSP | 2010-10-05 13:54 | 0.006 | 4.1 | 0.14 | 29.7 | <50.0 | <0.01 | <0.005 | 239 | 0.181 | 0.029 | <0.1 | 1.22 | 7 | <0.01 | 2.14 | 0.012 | 46.6 | 4.75 | 0.34 | 6.14 | 0.68 | 0.307 | 0.13 | 271 | 0.51 | 4950 | 0.02 | 746 | <0.5 | 0.032 | 1.81 | <0.2 | 63.7 | <0.1
V25BSP | 2010-11-01 14:40 | <0.005 | 3.6 | 0.12 | 28.8 | <50.0 | <0.01 | <0.005 | 203 | 0.183 | 0.025 | <0.1 | 1.21 | 10 | <0.01 | 1.76 | 0.012 | 41.7 | 3.45 | 0.35 | 6.45 | 0.74 | 0.706 | 0.13 | 222 | 0.5 | 5020 | 0.05 | 706 | <0.5 | 0.027 | 1.98 | <0.2 | 74.7 | <0.1
V25BSP | 2010-12-02 10:11 | <0.005 | 1.8 | 0.1 | 29.1 | <50.0 | <0.01 | 0.009 | 179 | 0.182 | 0.046 | <0.1 | 1.11 | 3 | <0.01 | 1.73 | 0.0111 | 36.7 | 10.8 | 0.16 | 5.87 | 0.81 | 0.072 | 0.12 | 209 | 0.47 | 5120 | <0.01 | 613 | <0.5 | 0.026 | 1.25 | <0.2 | 98.4 | <0.1
V25BSP Average |  | 0.0098077 | 11.5923 | 0.19385 | 28.1285 | 63.4615 | 0.011154 | 0.0075769 | 229.4231 | 0.34677 | 0.62 | 0.12308 | 2.3492 | 14.2308 | 0.011154 | 2.0454 | 0.017838 | 44.4946 | 145.4415 | 0.46462 | 4.7338 | 1.1985 | 0.90162 | 0.16231 | 245.2308 | 0.36 | 3329.2308 | 0.022692 | 734.7692 | 0.66154 | 0.29531 | 1.036 | 0.22308 | 63.9077 | 0.11154
V25BSP Max |  | 0.05 | 27 | 0.48 | 45.7 | <300.0 | <0.05 | <0.03 | 439 | 0.9 | 1.95 | <0.5 | 5.57 | 25 | <0.05 | 3.4 | 0.041 | 90.8 | 825 | 0.88 | 6.45 | 3.3 | 3.02 | 0.23 | 500 | 0.51 | 5120 | 0.08 | 1380 | <3.0 | 1.03 | 1.98 | <1.0 | 98.4 | <0.5
V25BSP Min |  | <0.005 | 1.8 | <0.1 | 8.17 | <50.0 | <0.01 | <0.005 | 42.8 | 0.082 | 0.025 | <0.1 | 0.83 | 3 | <0.01 | 1.1 | 0.0035 | 7.43 | 3.45 | 0.16 | 1.97 | 0.45 | 0.072 | <0.1 | 37 | <0.2 | 1240 | <0.01 | 139 | <0.5 | 0.026 | 0.27 | <0.2 | 26.8 | <0.1
V25BSP N > DL |  | 3 | 13 | 12 | 13 | 0 | 0 | 2 | 13 | 13 | 13 | 1 | 13 | 13 | 0 | 13 | 13 | 13 | 13 | 13 | 13 | 13 | 13 | 12 | 13 | 12 | 13 | 4 | 13 | 1 | 13 | 13 | 0 | 13 | 0
V25BSP Median |  | <0.005 | 11 | 0.2 | 29.7 | <50.0 | <0.01 | <0.005 | 239 | 0.183 | 0.254 | <0.1 | 1.87 | 10 | <0.01 | 1.97 | 0.012 | 46.6 | 11.8 | 0.5 | 5.2 | 0.99 | 0.706 | 0.16 | 271 | 0.4 | 3520 | <0.01 | 746 | <0.5 | 0.095 | 1.12 | <0.2 | 65.6 | <0.1
V27 | 2010-01-18 15:45 | <0.005 | 2.7 | 0.45 | 45.4 | <50.0 | <0.01 | <0.005 | 69.5 | 0.055 | 0.015 | <0.1 | 0.6 | 5 |  | 0.85 | 0.003 | 30.6 | 0.99 | 0.82 | 3.45 | 0.75 | 0.82 | 0.11 | 69 | 0.44 | 4680 | <0.01 | 233 | <0.5 | 0.015 | 5.93 | <0.2 | 27 | <0.1
V27 | 2010-02-24 14:40 | <0.005 | 2.7 | 0.5 | 49.9 | <50.0 | <0.01 | <0.005 | 77.8 | 0.052 | 0.012 | <0.1 | 0.51 | 2 |  | 0.94 | 0.0033 | 35.7 | 0.12 | 0.81 | 3.79 | 0.74 | 0.093 | 0.1 | 76 | 0.5 | 4280 | <0.01 | 272 | <0.5 | 0.014 | 7.04 | <0.2 | 25.2 | <0.1
V27 | 2010-03-29 13:45 | <0.005 | 2.7 | 0.51 | 49.6 | <50.0 | <0.01 | <0.005 | 75.7 | 0.053 | 0.016 | <0.1 | 0.42 | 2 |  | 0.87 | 0.0034 | 38.2 | 0.21 | 0.81 | 4.09 | 0.75 | 0.166 | 0.12 | 75 | 0.47 | 4500 | <0.01 | 281 | <0.5 | 0.012 | 7.75 | <0.2 | 26.6 | <0.1
V27 | 2010-04-20 14:50 | <0.005 | 7.1 | 0.57 | 53.5 | <50.0 | <0.01 | <0.005 | 90.1 | 0.124 | 0.162 | <0.1 | 1 | 24 |  | 1.37 | 0.0035 | 42.3 | 8.44 | 0.75 | 3.96 | 1.48 | 0.699 | 0.12 | 106 | 0.46 | 4570 | <0.01 | 299 | <0.5 | 0.019 | 7.02 | <0.2 | 57.9 | <0.1
V27 | 2010-05-12 10:30 | <0.005 | 19 | 0.59 | 34 | <50.0 | <0.01 | 0.014 | 46.6 | 0.05 | 0.054 | <0.1 | 2.76 | 61 |  | 0.96 | 0.0028 | 19.6 | 3.12 | 0.53 | 2.53 | 1.22 | 5.74 | 0.12 | 44 | 0.23 | 4560 | 0.1 | 167 | <0.5 | 0.024 | 3.73 | <0.2 | 30.7 | <0.1
V27 | 2010-06-16 10:30 | <0.005 | 18.2 | 0.29 | 21.6 | <50.0 | <0.01 | 0.007 | 17.6 | 0.038 | 0.035 | <0.1 | 1.12 | 27 |  | 0.5 | 0.0014 | 6.78 | 2.95 | 0.23 | 1.55 | 0.51 | 1.1 | 0.06 | 14 | 0.1 | 3300 | 0.05 | 74 | <0.5 | 0.009 | 1.06 | <0.2 | 18.1 | <0.1
V27 | 2010-07-14 11:57 | <0.005 | 14.3 | 0.31 | 50.6 | <50.0 | <0.01 | <0.005 | 137 | 0.411 | 0.207 | <0.1 | 1.92 | 30 |  | 1.39 | 0.0116 | 31.5 | 118 | 0.26 | 2.9 | 1.14 | 4.87 | 0.08 | 153 | 0.15 | 3540 | 0.03 | 471 | <0.5 | 0.182 | 1.29 | <0.2 | 68.4 | <0.1
V27 | 2010-08-04 10:30 | <0.005 | 10 | 0.44 | 32.4 | <50.0 | <0.01 | <0.005 | 36.5 | 0.072 | 0.051 | <0.1 | 2.22 | 21 |  | 0.75 | 0.003 | 13.7 | 5.72 | 0.37 | 2.45 | 0.8 | 1.23 | 0.1 | 32 | 0.21 | 4330 | 0.04 | 138 | <0.5 | 0.029 | 2.23 | <0.2 | 41.5 | <0.1
V27 | 2010-09-07 12:20 | <0.005 | 6.8 | 0.32 | 29 | <50.0 | <0.01 | <0.005 | 29.4 | 0.045 | 0.028 | <0.1 | 0.89 | 14 |  | 0.61 | 0.002 | 10.7 | 4.67 | 0.32 | 2.17 | 0.5 | 0.35 | 0.07 | 25 | 0.15 | 4090 | 0.07 | 121 | <0.5 | 0.014 | 1.69 | <0.2 | 22.5 | <0.1
V27 | 2010-10-05 10:35 | <0.005 | 7.7 | 0.38 | 39.3 | <50.0 | <0.01 | 0.009 | 46.1 | 0.077 | 0.073 | <0.1 | 1.1 | 19 |  | 1.51 | 0.0023 | 20.1 | 9.22 | 0.43 | 4.73 | 0.79 | 0.836 | 0.08 | 45 | 0.22 | 4700 | 0.02 | 173 | <0.5 | 0.012 | 2.99 | <0.2 | 33.8 | <0.1
V27 | 2010-11-01 13:30 | <0.005 | 4.6 | 0.4 | 44.3 | <50.0 | <0.01 | <0.005 | 48.5 | 0.041 | 0.02 | <0.1 | 0.59 | 6 |  | 0.66 | 0.0025 | 23.7 | 1.78 | 0.58 | 3.15 | 0.66 | 0.337 | 0.1 | 51 | 0.28 | 4250 | 0.02 | 197 | <0.5 | 0.01 | 4 | <0.2 | 24.4 | <0.1
V27 | 2010-12-01 11:55 | <0.005 | 3 | 0.4 | 44.9 | <50.0 | <0.01 | 0.034 | 60.2 | 0.046 | 0.018 | <0.1 | 0.56 | 5 |  | 0.79 | 0.0025 | 27.7 | 0.82 | 0.53 | 3.32 | 1.22 | 0.424 | 0.1 | 62 | 0.34 | 4730 | <0.01 | 216 | <0.5 | 0.013 | 4.79 | <0.2 | 25.7 | <0.1
V27 Average |  | 0.0025 | 8.2333 | 0.43 | 41.2083 | 25 | 0.005 | 0.007 | 61.25 | 0.088667 | 0.057583 | 0.05 | 1.1408 | 18 |  | 0.93333 | 0.0034417 | 25.0483 | 13.0033 | 0.53667 | 3.1742 | 0.88 | 1.3887 | 0.096667 | 62.6667 | 0.29583 | 4294.1667 | 0.029583 | 220.1667 | 0.25 | 0.029417 | 4.1267 | 0.1 | 33.4833 | 0.05
V27 Max |  | <0.005 | 19 | 0.59 | 53.5 | <50.0 | <0.01 | 0.034 | 137 | 0.411 | 0.207 | <0.1 | 2.76 | 61 |  | 1.51 | 0.0116 | 42.3 | 118 | 0.82 | 4.73 | 1.48 | 5.74 | 0.12 | 153 | 0.5 | 4730 | 0.1 | 471 | <0.5 | 0.182 | 7.75 | <0.2 | 68.4 | <0.1
V27 Min |  | <0.005 | 2.7 | 0.29 | 21.6 | <50.0 | <0.01 | <0.005 | 17.6 | 0.038 | 0.012 | <0.1 | 0.42 | 2 |  | 0.5 | 0.0014 | 6.78 | 0.12 | 0.23 | 1.55 | 0.5 | 0.093 | 0.06 | 14 | 0.1 | 3300 | <0.01 | 74 | <0.5 | 0.009 | 1.06 | <0.2 | 18.1 | <0.1
V27 N > DL |  | 0 | 12 | 12 | 12 | 0 | 0 | 4 | 12 | 12 | 12 | 0 | 12 | 12 | 0 | 12 | 12 | 12 | 12 | 12 | 12 | 12 | 12 | 12 | 12 | 12 | 12 | 7 | 12 | 0 | 12 | 12 | 0 | 12 | 0
V27 Median |  | <0.005 | 6.95 | 0.42 | 44.6 | <50.0 | <0.01 | <0.005 | 54.35 | 0.0525 | 0.0315 | <0.1 | 0.945 | 16.5 |  | 0.86 | 0.0029 | 25.7 | 3.035 | 0.53 | 3.235 | 0.77 | 0.7595 | 0.1 | 56.5 | 0.255 | 4415 | 0.02 | 206.5 | <0.5 | 0.014 | 3.865 | <0.2 | 26.8 | <0.1
V2A | 2010-02-03 15:15 | <0.03 | 2 | 1 | 92.8 | <300.0 | <0.05 | <0.03 | 344 | 0.43 | 0.1 | <0.5 | 1.6 | <5.0 |  | 3.94 | 0.01 | 211 | 7.5 | 2.3 | 13.9 | 34.2 | 0.82 | 0.4 | 421 | 0.7 | 5860 | <0.05 | 1080 | <3.0 | 0.02 | 41 | <1.0 | 680 | <0.5
V2A | 2010-03-02 11:01 | <0.03 | 2 | 1 | 67.6 | <300.0 | <0.05 | <0.03 | 323 | 0.43 | 0.37 | <0.5 | 1.2 | 15 |  | 3.54 | 0.01 | 208 | 24.9 | 2.2 | 12.5 | 30.1 | 0.5 | 0.3 | 443 | 0.6 | 5370 | <0.05 | 958 | <3.0 | <0.01 | 35 | <1.0 | 744 | <0.5
V2A | 2010-04-07 14:40 | <0.03 | 4 | 0.8 | 77.2 | <300.0 | <0.05 | <0.03 | 263 | 0.41 | 0.13 | <0.5 | 1.3 | 8 |  | 3 | 0.011 | 175 | 11.8 | 2.1 | 10.6 | 31.6 | 0.53 | 0.4 | 340 | 0.6 | 4730 | <0.05 | 838 | <3.0 | <0.01 | 32.9 | <1.0 | 725 | <0.5
V2A | 2010-05-01 13:30 | <0.005 | 2.8 | 1.16 | 57 | <50.0 | <0.01 | <0.005 | 217 | 0.239 | 0.247 | <0.1 | 1.08 | 16 |  | 3.28 | 0.008 | 143 | 19.7 | 1.96 | 8.12 | 24.3 | 1.16 | 0.36 | 302 | 0.52 | 3850 | 0.02 | 718 | <0.5 | 0.012 | 24.9 | <0.2 | 463 | <0.1
V2A | 2010-05-18 11:45 | <0.03 | 9 | 1.3 | 58.8 | <300.0 | <0.05 | <0.03 | 282 | 0.45 | 0.27 | <0.5 | 1.3 | 26 |  | 3.9 | 0.012 | 203 | 7.3 | 2.1 | 10.3 | 46 | 0.77 | 0.5 | 367 | 0.5 | 5030 | 0.08 | 945 | <3.0 | 0.03 | 35.7 | <1.0 | 811 | <0.5
V2A | 2010-06-02 10:30 | <0.03 | 4 | 1.2 | 55.5 | <300.0 | <0.05 | <0.03 | 291 | 0.38 | 0.08 | <0.5 | 1.1 | 13 |  | 3.8 | 0.009 | 211 | 4.1 | 2.4 | 10.2 | 48.7 | 0.42 | 0.5 | 419 | 0.5 | 5150 | <0.05 | 930 | <3.0 | 0.03 | 36.7 | <1.0 | 838 | <0.5
V2A | 2010-06-15 11:44 | <0.03 | 7 | 1.4 | 56.9 | <300.0 | <0.05 | <0.03 | 284 | 0.49 | 0.11 | <0.5 | 1.5 | 19 |  | 4.4 | 0.013 | 245 | 4.5 | 1.7 | 12.3 | 55.4 | 1.28 | 0.6 | 512 | 0.6 | 5260 | <0.05 | 994 | <3.0 | 0.03 | 35 | <1.0 | 921 | <0.5
V2A | 2010-07-07 11:50 | <0.03 | 13 | 1.2 | 55.9 | <300.0 | <0.05 | <0.03 | 267 | 0.44 | 0.08 | <0.5 | 1.4 | 31 |  | 4.4 | 0.014 | 229 | 2.7 | 2.4 | 10.7 | 51.1 | 4.79 | 0.6 | 452 | 0.5 | 4430 | <0.05 | 999 | <3.0 | 0.03 | 34.4 | <1.0 | 794 | <0.5
V2A | 2010-07-22 12:10 | <0.03 | 5 | 1.1 | 55.1 | <300.0 | <0.05 | <0.03 | 297 | 0.48 | 0.06 | <0.5 | 1 | 11 |  | 4.5 | 0.014 | 254 | 2 | 2 | 11.9 | 56.2 | 0.78 | 0.5 | 502 | 0.5 | 5250 | <0.05 | 1010 | <3.0 | 0.03 | 39.5 | <1.0 | 846 | <0.5
V2A | 2010-08-05 10:15 | <0.03 | 8 | 1.2 | 54.2 | <300.0 | <0.05 | <0.03 | 306 | 0.61 | 0.06 | <0.5 | 1.6 | 13 | <0.05 | 4.6 | 0.017 | 269 | 2.9 | 1.9 | 11.4 | 67 | 0.82 | 0.6 | 495 | 0.5 | 5030 | 0.06 | 1080 | <3.0 | 0.03 | 45.6 | <1.0 | 1140 | <0.5
V2A | 2010-08-18 11:45 | <0.03 | 4 | 1.2 | 57.6 | <300.0 | <0.05 | <0.03 | 303 | 0.43 | 0.05 | <0.5 | 1.2 | 6 |  | 4.4 | 0.015 | 252 | 1.8 | 2 | 11.7 | 62.7 | 0.43 | 0.7 | 468 | 0.5 | 5050 | <0.05 | 1040 | <3.0 | 0.03 | 46.2 | <1.0 | 875 | <0.5
V2A | 2010-09-07 12:33 | <0.03 | 6 | 0.9 | 58.1 | <300.0 | <0.05 | <0.03 | 278 | 0.49 | <0.03 | <0.5 | 1.4 | 10 |  | 4.2 | 0.014 | 220 | 3.3 | 1.8 | 10.3 | 57 | 1.08 | 0.5 | 430 | 0.4 | 4910 | <0.05 | 988 | <3.0 | 0.02 | 39.3 | <1.0 | 854 | <0.5
V2A | 2010-09-23 14:00 | <0.03 | 16 | 1.1 | 57.8 | <300.0 | <0.05 | <0.03 | 270 | 0.5 | 0.06 | <0.5 | 1.5 | 41 |  | 4.1 | 0.014 | 222 | 1.9 | 1.8 | 10.5 | 52.4 | 0.35 | 0.5 | 477 | 0.5 | 5210 | <0.05 | 943 | <3.0 | 0.02 | 38.3 | <1.0 | 874 | <0.5
V2A | 2010-10-07 10:30 | <0.03 | 5 | 0.9 | 59.7 | <300.0 | <0.05 | <0.03 | 296 | 0.56 | 0.06 | <0.5 | 1.2 | 9 |  | 4.4 | 0.014 | 245 | 1.4 | 1.7 | 12.2 | 58.7 | 0.38 | 0.4 | 508 | 0.5 | 5610 | <0.05 | 980 | <3.0 | 0.02 | 38.3 | <1.0 | 1050 | <0.5
V2A | 2010-10-21 10:15 | <0.03 | 4 | 0.9 | 59 | <300.0 | <0.05 | <0.03 | 299 | 0.59 | 0.04 | <0.5 | 1.3 | 10 |  | 4.1 | 0.013 | 234 | 3.2 | 1.6 | 12.2 | 56.8 | 0.52 | 0.4 | 481 | 0.6 | 5670 | <0.05 | 989 | <3.0 | <0.01 | 37.7 | <1.0 | 1030 | <0.5
V2A | 2010-11-04 09:40 | <0.03 | 15 | 1 | 56.8 | <300.0 | <0.05 | <0.03 | 294 | 0.46 | 0.05 | <0.5 | 3.5 | 13 |  | 4 | 0.012 | 224 | 3.5 | 1.5 | 12.3 | 54.3 | 0.3 | 0.3 | 426 | 0.3 | 5450 | <0.05 | 958 | <3.0 | 0.02 | 36.8 | <1.0 | 1110 | <0.5
V2A Average |  | 0.014219 | 6.675 | 1.085 | 61.25 | 142.1875 | 0.02375 | 0.014219 | 288.375 | 0.46181 | 0.11138 | 0.2375 | 1.4487 | 15.2188 | 0.025 | 4.035 | 0.0125 | 221.5625 | 6.4063 | 1.9662 | 11.32 | 49.1562 | 0.93312 | 0.4725 | 440.1875 | 0.52 | 5116.25 | 0.030313 | 965.625 | 1.4219 | 0.021063 | 37.3312 | 0.475 | 859.6875 | 0.2375
V2A Max |  | <0.03 | 16 | 1.4 | 92.8 | <300.0 | <0.05 | <0.03 | 344 | 0.61 | 0.37 | <0.5 | 3.5 | 41 | <0.05 | 4.6 | 0.017 | 269 | 24.9 | 2.4 | 13.9 | 67 | 4.79 | 0.7 | 512 | 0.7 | 5860 | 0.08 | 1080 | <3.0 | 0.03 | 46.2 | <1.0 | 1140 | <0.5
V2A Min |  | <0.005 | 2 | 0.8 | 54.2 | <50.0 | <0.01 | <0.005 | 217 | 0.239 | <0.03 | <0.1 | 1 | <5.0 | <0.05 | 3 | 0.008 | 143 | 1.4 | 1.5 | 8.12 | 24.3 | 0.3 | 0.3 | 302 | 0.3 | 3850 | 0.02 | 718 | <0.5 | <0.01 | 24.9 | <0.2 | 463 | <0.1
V2A N > DL |  | 0 | 16 | 16 | 16 | 0 | 0 | 0 | 16 | 16 | 15 | 0 | 16 | 15 | 0 | 16 | 16 | 16 | 16 | 16 | 16 | 16 | 16 | 16 | 16 | 16 | 16 | 3 | 16 | 0 | 13 | 16 | 0 | 16 | 0
V2A Median |  | <0.03 | 5 | 1.1 | 57.7 | <300.0 | <0.05 | <0.03 | 292.5 | 0.455 | 0.07 | <0.05 | 1.3 | 13 | <0.05 | 4.1 | 0.013 | 223 | 3.4 | 1.98 | 11.55 | 53.35 | 0.65 | 0.5 | 447.5 | 0.5 | 5180 | <0.05 | 984 | <3.0 | 0.02 | 37.25 | <1.0 | 850 | <0.5
V4 | 2010-01-18 15:00 | <0.005 | 1.5 | 0.49 | 83 | <50.0 | <0.01 | <0.005 | 97.3 | 0.016 | 0.051 | <0.1 | 0.48 | 34 |  | 1.31 | 0.0057 | 38.3 | 59.5 | 1.15 | 4.06 | 0.83 | 0.869 | 0.1 | 28 | 0.94 | 5570 | <0.01 | 391 | 0.6 | <0.002 | 13 | <0.2 | 2.3 | <0.1
V4 | 2010-02-24 14:30 | <0.005 | 1.4 | 0.49 | 89.9 | <50.0 | <0.01 | <0.005 | 103 | 0.009 | 0.061 | <0.1 | 0.37 | 28 |  | 1.28 | 0.0063 | 40 | 82.9 | 1.12 | 4.33 | 0.7 | 0.022 | 0.09 | 30 | 1.01 | 5020 | <0.01 | 419 | <0.5 | <0.002 | 14 | <0.2 | 1.2 | <0.1
V4 | 2010-03-29 14:30 | <0.005 | 1.8 | 0.55 | 82.5 | <50.0 | <0.01 | <0.005 | 92.1 | 0.016 | 0.076 | <0.1 | 0.65 | 27 |  | 1.21 | 0.0061 | 39.5 | 90.7 | 1.17 | 4.38 | 0.72 | 0.153 | 0.09 | 27 | 0.84 | 5280 | <0.01 | 397 | <0.5 | <0.002 | 15.8 | <0.2 | 5.3 | <0.1
V4 | 2010-04-20 15:00 | <0.005 | 6.1 | 0.77 | 64.9 | <50.0 | <0.01 | <0.005 | 69.8 | 0.017 | 0.066 | <0.1 | 0.72 | 242 |  | 1.64 | 0.0041 | 30.3 | 58.5 | 1.11 | 3.08 | 0.81 | 1.29 | 0.1 | 20 | 0.56 | 4710 | <0.01 | 280 | <0.5 | <0.002 | 9.2 | <0.2 | 1.9 | <0.1
V4 | 2010-05-12 11:13 | <0.005 | 4.8 | 0.61 | 47 | <50.0 | <0.01 | <0.005 | 47.7 | 0.006 | 0.047 | <0.1 | 1 | 86 |  | 0.99 | 0.0033 | 16.1 | 11.2 | 0.98 | 1.71 | 0.89 | 0.348 | 0.14 | 11 | 0.65 | 4080 | <0.01 | 192 | <0.5 | <0.002 | 4.82 | <0.2 | 1.8 | <0.1
V4 | 2010-06-16 10:01 | <0.005 | 9 | 0.69 | 69.4 | <50.0 | <0.01 | 0.006 | 69.4 | 0.034 | 0.079 | <0.1 | 1.27 | 91 |  | 0.93 | 0.0041 | 25.5 | 15.6 | 1.36 | 2.51 | 0.94 | 1.47 | 0.17 | 16 | 0.66 | 4080 | 0.14 | 290 | <0.5 | 0.003 | 8.22 | <0.2 | 11.6 | <0.1
V4 | 2010-07-14 12:13 | <0.005 | 3.2 | 0.7 | 77.8 | <50.0 | <0.01 | <0.005 | 85.1 | 0.02 | 0.051 | <0.1 | 0.82 | 43 |  | 0.99 | 0.0051 | 30 | 23.3 | 1.26 | 3.06 | 0.76 | 0.579 | 0.13 | 22 | 0.63 | 5400 | <0.01 | 344 | <0.5 | <0.002 | 9.99 | <0.2 | 3.8 | <0.1
V4 | 2010-08-04 10:55 | <0.005 | 5.2 | 0.75 | 82.7 | <50.0 | <0.01 | <0.005 | 90.8 | 0.045 | 0.078 | <0.1 | 1.04 | 53 |  | 1.01 | 0.0055 | 32.4 | 33 | 1.35 | 3.35 | 0.99 | 0.88 | 0.11 | 22 | 0.56 | 5000 | 0.03 | 366 | <0.5 | <0.002 | 12.1 | <0.2 | 17.4 | <0.1
V4 | 2010-09-07 12:39 | <0.005 | 3.4 | 0.62 | 76.9 | <50.0 | <0.01 | <0.005 | 85.9 | 0.009 | 0.161 | <0.1 | 0.47 | 53 |  | 1.07 | 0.0053 | 31 | 52 | 1.25 | 3.18 | 0.75 | 0.148 | 0.08 | 23 | 0.5 | 4900 | <0.01 | 356 | <0.5 | <0.002 | 11 | <0.2 | 12 | <0.1
V4 | 2010-10-05 11:07 | <0.005 | 5.3 | 0.59 | 75.2 | <50.0 | <0.01 | 0.006 | 92.6 | 0.021 | 0.075 | <0.1 | 0.72 | 53 |  | 1.34 | 0.0052 | 35.8 | 46.4 | 1.03 | 3.94 | 0.74 | 0.687 | 0.08 | 25 | 0.6 | 5480 | <0.01 | 358 | <0.5 | <0.002 | 10.1 | <0.2 | 5.7 | <0.1
V4 | 2010-11-01 13:00 | <0.005 | 1.6 | 0.43 | 85.4 | <50.0 | <0.01 | <0.005 | 89.9 | 0.012 | 0.043 | <0.1 | 0.4 | 45 |  | 1.03 | 0.0056 | 35.8 | 57.7 | 1.13 | 3.76 | 0.59 | 0.093 | 0.09 | 25 | 0.6 | 5150 | <0.01 | 381 | <0.5 | <0.002 | 12.4 | <0.2 | 1.2 | <0.1
V4 | 2010-12-01 11:30 | <0.005 | 2.4 | 0.44 | 78.3 | <50.0 | <0.01 | 0.077 | 92.7 | 0.01 | 0.047 | <0.1 | 0.47 | 42 |  | 1.13 | 0.0052 | 35.5 | 54 | 1.01 | 3.6 | 0.71 | 0.176 | 0.09 | 26 | 0.55 | 5510 | <0.01 | 372 | <0.5 | <0.002 | 11.7 | <0.2 | 2 | <0.1
V4 Average |  | 0.0025 | 3.8083 | 0.59417 | 76.0833 | 25 | 0.005 | 0.0092917 | 84.6917 | 0.017917 | 0.069583 | 0.05 | 0.70083 | 66.4167 |  | 1.1608 | 0.005125 | 32.5167 | 48.7333 | 1.16 | 3.4133 | 0.78583 | 0.55958 | 0.10583 | 22.9167 | 0.675 | 5015 | 0.018333 | 345.5 | 0.27917 | 0.0011667 | 11.0275 | 0.1 | 5.5167 | 0.05
V4 Max |  | <0.005 | 9 | 0.77 | 89.9 | <50.0 | <0.01 | 0.077 | 103 | 0.045 | 0.161 | <0.1 | 1.27 | 242 |  | 1.64 | 0.0063 | 40 | 90.7 | 1.36 | 4.38 | 0.99 | 1.47 | 0.17 | 30 | 1.01 | 5570 | 0.14 | 419 | 0.6 | 0.003 | 15.8 | <0.2 | 17.4 | <0.1
V4 Min |  | <0.005 | 1.4 | 0.43 | 47 | <50.0 | <0.01 | <0.005 | 47.7 | 0.006 | 0.043 | <0.1 | 0.37 | 27 |  | 0.93 | 0.0033 | 16.1 | 11.2 | 0.98 | 1.71 | 0.59 | 0.022 | 0.08 | 11 | 0.5 | 4080 | <0.01 | 192 | <0.5 | <0.002 | 4.82 | <0.2 | 1.2 | <0.1
V4 N > DL |  | 0 | 12 | 12 | 12 | 0 | 0 | 3 | 12 | 12 | 12 | 0 | 12 | 12 | 0 | 12 | 12 | 12 | 12 | 12 | 12 | 12 | 12 | 12 | 12 | 12 | 12 | 2 | 12 | 1 | 1 | 12 | 0 | 12 | 0
V4 Median |  | <0.005 | 3.3 | 0.6 | 78.05 | <50.0 | <0.01 | <0.005 | 90.35 | 0.016 | 0.0635 | <0.1 | 0.685 | 49 |  | 1.1 | 0.00525 | 33.95 | 53 | 1.14 | 3.475 | 0.755 | 0.4635 | 0.095 | 24 | 0.615 | 5085 | <0.01 | 362 | <0.5 | <0.002 | 11.35 | <0.2 | 3.05 | <0.1
V5 | 2010-01-06 13:05 | <0.005 | 1.9 | 0.45 | 88.7 | <50.0 | <0.01 | <0.005 | 121 | 0.059 | 0.044 | <0.1 | 0.66 | 11 |  | 1.69 | 0.0065 | 53.9 | 12.2 | 2.47 | 5.64 | 1.82 | 0.192 | 0.17 | 70 | 4.8 | 5980 | <0.01 | 424 | <0.5 | <0.002 | 7.15 | <0.2 | 3.2 | <0.1
V5 | 2010-02-18 10:12 | <0.005 | 2.1 | 0.42 | 84.7 | <50.0 | <0.01 | <0.005 | 108 | 0.054 | 0.061 | 0.2 | 0.79 | 7 |  | 1.49 | 0.0066 | 47.3 | 11.2 | 2.32 | 5.3 | 1.71 | 0.188 | 0.17 | 60 | 3.43 | 5650 | <0.01 | 401 | <0.5 | 0.003 | 7.22 | <0.2 | 5.2 | <0.1
V5 | 2010-03-30 09:54 | <0.005 | 2 | 0.43 | 81.4 | <50.0 | <0.01 | <0.005 | 104 | 0.048 | 0.06 | <0.1 | 0.61 | 11 |  | 1.46 | 0.0067 | 50.1 | 8.7 | 2.69 | 5.64 | 1.72 | 0.101 | 0.16 | 59 | 3.74 | 5290 | <0.01 | 404 | <0.5 | 0.003 | 7.59 | <0.2 | 2.9 | <0.1
V5 | 2010-04-20 08:48 | <0.005 | 8.4 | 0.61 | 59.8 | <50.0 | <0.01 | <0.005 | 65.8 | 0.04 | 0.123 | <0.1 | 1.06 | 35 |  | 2.34 | 0.0045 | 28 | 24.8 | 1.61 | 4.13 | 1.62 | 0.142 | 0.13 | 36 | 1.24 | 4100 | 0.03 | 231 | 0.6 | <0.002 | 3.57 | <0.2 | 1.7 | <0.1
V5 | 2010-05-12 14:27 | <0.005 | 14.8 | 0.63 | 55.4 | <50.0 | <0.01 | <0.005 | 60.5 | 0.028 | 0.212 | <0.1 | 1.57 | 61 |  | 1.11 | 0.0043 | 23 | 38.7 | 1.57 | 2.75 | 2.73 | 0.739 | 0.17 | 31 | 1.34 | 4380 | <0.01 | 227 | <0.5 | <0.002 | 4.07 | <0.2 | 3.5 | <0.1
V5 | 2010-06-17 09:40 | <0.005 | 10.9 | 0.55 | 51 | <50.0 | <0.01 | 0.008 | 46.4 | 0.022 | 0.068 | <0.1 | 0.98 | 31 |  | 0.78 | 0.0031 | 18.3 | 7.18 | 1.06 | 2.71 | 1.04 | 0.822 | 0.12 | 20 | 0.81 | 4110 | <0.01 | 194 | <0.5 | <0.002 | 2.61 | <0.2 | 2.8 | <0.1
V5 | 2010-07-14 15:14 | <0.005 | 15.5 | 0.66 | 46.8 | <50.0 | <0.01 | <0.005 | 42.8 | 0.048 | 0.214 | <0.1 | 1.85 | 32 |  | 0.91 | 0.0028 | 16.2 | 27 | 0.89 | 2.69 | 1.63 | 1.12 | 0.12 | 19 | 0.64 | 5180 | 0.02 | 175 | <0.5 | 0.005 | 2.3 | <0.2 | 24 | <0.1
V5 | 2010-08-04 14:35 | <0.005 | 8.3 | 0.68 | 63.8 | <50.0 | <0.01 | <0.005 | 64.5 | 0.043 | 0.1 | <0.1 | 0.88 | 48 |  | 0.93 | 0.0041 | 25.1 | 15.8 | 1.51 | 3.39 | 1.63 | 0.651 | 0.12 | 29 | 1.06 | 4970 | <0.01 | 250 | <0.5 | 0.003 | 3.9 | <0.2 | 2.7 | <0.1
V5 | 2010-09-07 14:38 | <0.005 | 8.6 | 0.6 | 63.7 | <50.0 | <0.01 | 0.01 | 57.9 | 0.038 | 0.134 | <0.1 | 1.14 | 61 |  | 0.99 | 0.0038 | 21.9 | 21.7 | 1.27 | 3.03 | 1.54 | 0.324 | 0.12 | 25 | 0.77 | 4680 | <0.01 | 244 | <0.5 | 0.003 | 3.29 | <0.2 | 7.6 | <0.1
V5 | 2010-10-05 16:34 | <0.005 | 5.4 | 0.5 | 63 | <50.0 | <0.01 | <0.005 | 67.8 | 0.068 | 0.125 | <0.1 | 0.67 | 23 |  | 1.15 | 0.004 | 27.4 | 17.8 | 1.29 | 3.6 | 1.15 | 0.273 | 0.11 | 31 | 1.26 | 5260 | <0.01 | 261 | <0.5 | 0.004 | 3.47 | <0.2 | 17.2 | <0.1
V5 | 2010-11-02 17:30 | <0.005 | 3.8 | 0.45 | 68.7 | <50.0 | <0.01 | <0.005 | 71.7 | 0.027 | 0.044 | <0.1 | 0.73 | 17 |  | 1.03 | 0.0044 | 32.1 | 6.53 | 1.68 | 4.15 | 1.17 | 0.137 | 0.12 | 36 | 1.57 | 4740 | <0.01 | 288 | <0.5 | <0.002 | 4.41 | <0.2 | 5.9 | <0.1
V5 | 2010-12-01 09:05 | 0.064 | 2.4 | 0.37 | 69.3 | <50.0 | <0.01 | 0.008 | 85 | 0.045 | 0.091 | <0.1 | 1.05 | 12 |  | 2.66 | 0.0046 | 34.8 | 26.8 | 1.64 | 4.53 | 1.61 | 0.204 | 0.14 | 42 | 1.63 | 5330 | 0.03 | 318 | <0.5 | 0.003 | 5.14 | <0.2 | 7.1 | <0.1
V5 Average |  | 0.007625 | 7.0083 | 0.52917 | 66.3583 | 25 | 0.005 | 0.0040417 | 74.6167 | 0.043333 | 0.10633 | 0.0625 | 0.99917 | 29.0833 |  | 1.3783 | 0.0046167 | 31.5083 | 18.2008 | 1.6667 | 3.9633 | 1.6142 | 0.40775 | 0.1375 | 38.1667 | 1.8575 | 4972.5 | 0.010417 | 284.75 | 0.27917 | 0.0024167 | 4.56 | 0.1 | 6.9833 | 0.05
V5 Max |  | 0.064 | 15.5 | 0.68 | 88.7 | <50.0 | <0.01 | 0.01 | 121 | 0.068 | 0.214 | 0.2 | 1.85 | 61 |  | 2.66 | 0.0067 | 53.9 | 38.7 | 2.69 | 5.64 | 2.73 | 1.12 | 0.17 | 70 | 4.8 | 5980 | 0.03 | 424 | 0.6 | 0.005 | 7.59 | <0.2 | 24 | <0.1
V5 Min |  | <0.005 | 1.9 | 0.37 | 46.8 | <50.0 | <0.01 | <0.005 | 42.8 | 0.022 | 0.044 | <0.1 | 0.61 | 7 |  | 0.78 | 0.0028 | 16.2 | 6.53 | 0.89 | 2.69 | 1.04 | 0.101 | 0.11 | 19 | 0.64 | 4100 | <0.01 | 175 | <0.5 | <0.002 | 2.3 | <0.2 | 1.7 | <0.1
V5 N > DL |  | 1 | 12 | 12 | 12 | 0 | 0 | 3 | 12 | 12 | 12 | 1 | 12 | 12 | 0 | 12 | 12 | 12 | 12 | 12 | 12 | 12 | 12 | 12 | 12 | 12 | 12 | 3 | 12 | 1 | 7 | 12 | 0 | 12 | 0
V5 Median |  | <0.005 | 6.85 | 0.525 | 63.75 | <50.0 | <0.01 | <0.005 | 66.8 | 0.044 | 0.0955 | <0.1 | 0.93 | 27 |  | 1.13 | 0.00435 | 27.7 | 16.8 | 1.59 | 3.865 | 1.625 | 0.2385 | 0.125 | 33.5 | 1.3 | 5075 | <0.01 | 255.5 | <0.5 | 0.003 | 3.985 | <0.2 | 4.35 | <0.1
V8 | 2010-01-06 12:40 | <0.005 | 2.8 | 0.37 | 79.6 | <50.0 | <0.01 | <0.005 | 107 | 0.075 | 0.109 | <0.1 | 0.62 | 17 |  | 1.53 | 0.0073 | 47.8 | 10.6 | 1.4 | 5.49 | 2.6 | 0.269 | 0.18 | 76 | 2.36 | 5370 | <0.01 | 413 | <0.5 | 0.006 | 9.47 | <0.2 | 16.1 | <0.1
V8 | 2010-02-18 09:06 | <0.005 | 2 | 0.39 | 77.4 | <50.0 | <0.01 | <0.005 | 100 | 0.061 | 0.087 | <0.1 | 0.55 | 7 |  | 1.37 | 0.007 | 46 | 7.48 | 1.44 | 5.2 | 2.17 | 0.037 | 0.18 | 71 | 1.82 | 5070 | <0.01 | 405 | <0.5 | 0.006 | 10.1 | <0.2 | 13 | <0.1
V8 | 2010-03-30 09:05 | <0.005 | 2.5 | 0.39 | 73.6 | <50.0 | <0.01 | <0.005 | 94.1 | 0.061 | 0.057 | <0.1 | 0.81 | 15 |  | 1.33 | 0.0069 | 47.6 | 5.69 | 1.47 | 5.55 | 2.27 | 0.199 | 0.16 | 67 | 1.94 | 5070 | <0.01 | 406 | <0.5 | 0.008 | 10.6 | <0.2 | 13.2 | <0.1
V8 | 2010-04-20 08:38 | <0.005 | 3.9 | 0.53 | 63.6 | <50.0 | <0.01 | <0.005 | 81.1 | 0.052 | 0.096 | <0.1 | 1.34 | 18 |  | 1.88 | 0.0055 | 35.8 | 9.77 | 1.22 | 4.4 | 2.05 | 0.226 | 0.15 | 62 | 1.08 | 4360 | <0.01 | 302 | <0.5 | 0.005 | 7.17 | <0.2 | 6.3 | <0.1
V8 | 2010-05-12 14:53 | <0.005 | 5.8 | 0.51 | 46.7 | <50.0 | <0.01 | <0.005 | 57.6 | 0.032 | 0.081 | <0.1 | 1.35 | 30 |  | 1.05 | 0.0042 | 22.8 | 9.31 | 0.98 | 2.78 | 1.64 | 0.171 | 0.15 | 38 | 0.78 | 4340 | <0.01 | 218 | <0.5 | 0.01 | 5.36 | <0.2 | 6.4 | <0.1
V8 | 2010-06-17 09:02 | <0.005 | 10.2 | 0.39 | 38 | <50.0 | <0.01 | <0.005 | 35.5 | 0.027 | 0.038 | <0.1 | 0.95 | 21 |  | 0.66 | 0.0027 | 14.1 | 2.71 | 0.61 | 2.16 | 0.84 | 0.885 | 0.11 | 20 | 0.38 | 3710 | <0.01 | 149 | <0.5 | 0.006 | 2.4 | <0.2 | 6.2 | <0.1
V8 | 2010-07-14 14:49 | <0.005 | 12.1 | 0.41 | 68.2 | <50.0 | <0.01 | <0.005 | 104 | 0.102 | 0.144 | <0.1 | 1.66 | 24 |  | 1.13 | 0.0079 | 28.6 | 19.9 | 0.54 | 2.97 | 1.42 | 1.2 | 0.12 | 102 | 0.36 | 4300 | 0.02 | 378 | <0.5 | 0.051 | 2.59 | <0.2 | 32.6 | <0.1
V8 | 2010-08-04 15:20 | <0.005 | 5.4 | 0.51 | 53.3 | <50.0 | <0.01 | <0.005 | 59.2 | 0.05 | 0.053 | <0.1 | 0.96 | 15 |  | 0.97 | 0.0048 | 23 | 6.28 | 0.91 | 3.27 | 1.12 | 0.32 | 0.14 | 37 | 0.62 | 4590 | <0.01 | 238 | <0.5 | 0.015 | 4.39 | <0.2 | 10.9 | <0.1
V8 | 2010-09-07 15:30 | 0.008 | 10.3 | 0.42 | 49.2 | <50.0 | <0.01 | 0.043 | 52.2 | 0.03 | 0.048 | <0.1 | 0.97 | 32 |  | 0.85 | 0.0039 | 19.6 | 5.29 | 0.78 | 2.91 | 1.05 | 0.529 | 0.11 | 31 | 0.47 | 4400 | <0.01 | 212 | <0.5 | 0.008 | 3.49 | <0.2 | 7.6 | <0.1
V8 | 2010-10-05 17:02 | <0.005 | 4 | 0.41 | 54.9 | <50.0 | <0.01 | <0.005 | 62.6 | 0.033 | 0.045 | <0.1 | 0.65 | 19 |  | 1.07 | 0.0042 | 26.7 | 6.39 | 0.88 | 3.53 | 1.04 | 0.091 | 0.12 | 38 | 0.74 | 4760 | <0.01 | 248 | <0.5 | 0.006 | 4.13 | <0.2 | 9.2 | <0.1
V8 | 2010-11-02 17:47 | <0.005 | 4 | 0.37 | 58.5 | <50.0 | <0.01 | 0.006 | 65.7 | 0.043 | 0.082 | 0.2 | 1.09 | 15 |  | 1.13 | 0.0047 | 29.5 | 5.28 | 1.08 | 3.99 | 1.74 | 0.725 | 0.14 | 44 | 0.83 | 4350 | 0.04 | 275 | <0.5 | 0.005 | 5.6 | <0.2 | 24.2 | <0.1
V8 | 2010-12-01 08:30 | <0.005 | 2.4 | 0.37 | 63.5 | <50.0 | <0.01 | 0.428 | 81.6 | 0.048 | 0.045 | <0.1 | 0.6 | 15 |  | 1.17 | 0.0051 | 35.5 | 6.06 | 1.07 | 4.36 | 1.84 | 0.113 | 0.14 | 55 | 1.05 | 4990 | <0.01 | 319 | <0.5 | 0.006 | 6.96 | <0.2 | 12.1 | <0.1
V8 Average |  | 0.0029583 | 5.45 | 0.4225 | 60.5417 | 25 | 0.005 | 0.041625 | 75.05 | 0.051167 | 0.07375 | 0.0625 | 0.9625 | 19 |  | 1.1783 | 0.00535 | 31.4167 | 7.8967 | 1.0317 | 3.8842 | 1.6483 | 0.39708 | 0.14167 | 53.4167 | 1.0358 | 4609.1667 | 0.0091667 | 296.9167 | 0.25 | 0.011 | 6.0217 | 0.1 | 13.15 | 0.05
V8 Max |  | 0.008 | 12.1 | 0.53 | 79.6 | <50.0 | <0.01 | 0.428 | 107 | 0.102 | 0.144 | 0.2 | 1.66 | 32 |  | 1.88 | 0.0079 | 47.8 | 19.9 | 1.47 | 5.55 | 2.6 | 1.2 | 0.18 | 102 | 2.36 | 5370 | 0.04 | 413 | <0.5 | 0.051 | 10.6 | <0.2 | 32.6 | <0.1
V8 Min |  | <0.005 | 2 | 0.37 | 38 | <50.0 | <0.01 | <0.005 | 35.5 | 0.027 | 0.038 | <0.1 | 0.55 | 7 |  | 0.66 | 0.0027 | 14.1 | 2.71 | 0.54 | 2.16 | 0.84 | 0.037 | 0.11 | 20 | 0.36 | 3710 | <0.01 | 149 | <0.5 | 0.005 | 2.4 | <0.2 | 6.2 | <0.1
V8 N > DL |  | 1 | 12 | 12 | 12 | 0 | 0 | 3 | 12 | 12 | 12 | 1 | 12 | 12 | 0 | 12 | 12 | 12 | 12 | 12 | 12 | 12 | 12 | 12 | 12 | 12 | 12 | 2 | 12 | 0 | 12 | 12 | 0 | 12 | 0
V8 Median |  | <0.005 | 4 | 0.4 | 61 | <50.0 | <0.01 | <0.005 | 73.4 | 0.049 | 0.069 | <0.1 | 0.955 | 17.5 |  | 1.13 | 0.00495 | 29.05 | 6.335 | 1.025 | 3.76 | 1.69 | 0.2475 | 0.14 | 49.5 | 0.805 | 4495 | <0.01 | 288.5 | <0.5 | 0.006 | 5.48 | <0.2 | 11.5 | <0.1

## Total Metals_Formatted
|  | Ag | Al | As | B | Ba | Be | Bi | Ca | Cd | Co | Cr | Cu | Fe | Hg | K | Li | Mg | Mn | Mo | Na | Ni | P | Pb | S | Sb | Se | Si | Sn | Sr | Ti | Tl | U | V | Zn | Zr
Station | Date | µg/L | µg/L | µg/L | µg/L | µg/L | µg/L | µg/L | mg/L | µg/L | µg/L | µg/L | µg/L | µg/L | µg/L | mg/L | mg/L | mg/L | µg/L | µg/L | mg/L | µg/L | mg/L | µg/L | mg/L | µg/L | µg/L | µg/L | µg/L | µg/L | µg/L | µg/L | µg/L | µg/L | µg/L | µg/L
LCD | 2010-05-12 11:52 | 0.27 | 3100 | 1.3 | <50.0 | 31 | 0.5 | <1.0 | 126 | 156 | 610 | <1.0 | 51.4 | 26100 | <0.02 | 1.98 | 0.023 | 171 | 84900 | <1.0 | 1.53 | 480 |  | 37.3 | 567 | <0.5 | 0.4 | 3050 | <5.0 | 406 | <5.0 | 0.25 | 8.1 | <5.0 | 203000 | <0.5
LCD | 2010-06-16 11:20 | <0.4 | 11800 | 4 | <1000.0 | 22 | <2.0 | <20.0 | 212 | 544 | 2380 | <20.0 | 244 | 62400 |  | 3 | <0.1 | 583 | 318000 | <20.0 | 4 | 1680 |  | 320 | 1720 | <10.0 | <2.0 | 8330 | <100.0 | 863 | <100.0 | <1.0 | 32 | <100.0 | 887000 | <10.0
LCD | 2010-07-14 12:48 | 0.56 | 13500 | 10.1 | 113 | 22 | 1.9 | <1.0 | 273 | 563 | 2880 | 2 | 262 | 93100 | <0.02 | 3.63 |  | 664 | 375000 | 9 | 5.31 | 1850 |  | 470 | 1970 | <0.5 | 1 | 12000 | <5.0 | 1130 | <5.0 | 1.46 | 47.3 | <5.0 | 738000 | <0.5
LCD | 2010-08-04 11:55 | 1.01 | 16900 | 8.5 | <50.0 | 33 | 2.4 | <1.0 | 312 | 684 | 3480 | 4 | 310 | 114000 |  | 4.48 | 0.097 | 820 | 506000 | 15 | 6.46 | 2280 |  | 545 | 2520 | <0.5 | 0.5 | 14400 | <5.0 | 1210 | <5.0 | 1.76 | 56.9 | <5.0 | 1120000 | 0.6
LCD | 2010-09-07 11:20 | 1.02 | 18400 | 4.3 | <50.0 | 20 | 2.5 | <1.0 | 316 | 791 | 3540 | <1.0 | 326 | 128000 |  | 3.98 | 0.11 | 839 | 457000 | 17 | 4.86 | 2430 |  | 541 | 2330 | <0.5 | 0.5 | 12500 | <5.0 | 1270 | <5.0 | 1.59 | 52.6 | <5.0 | 1160000 | <0.5
LCD | 2010-10-05 14:20 | 0.89 | 18600 | 10.6 | <50.0 | 114 | 2.4 | <1.0 | 347 | 682 | 3990 | 14 | 326 | 142000 |  | 5.6 | 0.105 | 888 | 497000 | 12 | 8.1 | 2460 |  | 543 | 2670 | 1.1 | 0.5 | 19000 | <5.0 | 1420 | 74 | 2.01 | 48.9 | 7 | 1010000 | 2
LCD Average |  | 0.65833 | 13716.6667 | 6.4667 | 118.8333 | 40.3333 | 1.7833 | 2.0833 | 264.3333 | 570 | 2813.3333 | 5.1667 | 253.2333 | 94266.6667 | 0.01 | 3.7783 | 0.077 | 660.8333 | 372983.3333 | 10.5833 | 5.0433 | 1863.3333 |  | 409.3833 | 1962.8333 | 1.1833 | 0.65 | 11546.6667 | 10.4167 | 1049.8333 | 22.3333 | 1.2617 | 40.9667 | 11.1667 | 853000 | 1.3917
LCD Max |  | 1.02 | 18600 | 10.6 | <1,000.0 | 114 | 2.5 | <20.0 | 347 | 791 | 3990 | <20.0 | 326 | 142000 | <0.02 | 5.6 | 0.11 | 888 | 506000 | <20.0 | 8.1 | 2460 |  | 545 | 2670 | <10.0 | <2.0 | 19000 | <100.0 | 1420 | <100.0 | 2.01 | 56.9 | <100.0 | 1160000 | <10.0
LCD Min |  | 0.27 | 3100 | 1.3 | <50.0 | 20 | 0.5 | <1.0 | 126 | 156 | 610 | <1.0 | 51.4 | 26100 | <0.02 | 1.98 | 0.023 | 171 | 84900 | <1.0 | 1.53 | 480 |  | 37.3 | 567 | <0.5 | 0.4 | 3050 | <5.0 | 406 | <5.0 | 0.25 | 8.1 | <5.0 | 203000 | <0.5
LCD N > DL |  | 5 | 6 | 6 | 1 | 6 | 5 | 0 | 6 | 6 | 6 | 3 | 6 | 6 | 0 | 6 | 4 | 6 | 6 | 4 | 6 | 6 | 0 | 6 | 6 | 1 | 5 | 6 | 0 | 6 | 1 | 5 | 6 | 1 | 6 | 2
LCD Median |  | 0.725 | 15200 | 6.4 | <50.0 | 26.5 | 1.7 | <1.0 | 292.5 | 622.5 | 3180 | 0 | 286 | 103550 | <0.02 | 3.805 | <0.1 | 742 | 416000 | 13.5 | 5.085 | 2065 |  | 505.5 | 2150 | <0.5 | 0.5 | 12250 | <5.0 | 1170 | <5.0 | 1.525 | 48.1 | <5.0 | 948500 | 0.425
V1 | 2010-01-07 12:34 | <0.005 | 5.2 | 0.27 | <50.0 | 39.3 | <0.01 | <0.005 | 15.5 | <0.005 | 0.012 | <0.1 | 0.23 | 7 |  | 0.5 | 0.0014 | 2.53 | 0.24 | 0.6 | 1.97 | 0.26 |  | 0.14 | <3.0 | 0.04 | 0.19 | 5090 | <0.01 | 77.4 | <0.5 | <0.002 | 1.05 | <0.2 | 0.8 | <0.1
V1 | 2010-02-18 12:54 | <0.005 | 5 | 0.28 | <50.0 | 35.9 | <0.01 | <0.005 | 16.3 | <0.005 | 0.012 | <0.1 | 0.21 | 5 |  | 0.54 | 0.0013 | 2.68 | 0.28 | 0.64 | 2 | 0.21 |  | 0.087 | 4 | 0.03 | 0.17 | 4560 | <0.01 | 74.3 | <0.5 | <0.002 | 1.25 | <0.2 | 0.8 | <0.1
V1 | 2010-03-29 14:33 | <0.005 | 4.6 | 0.28 | <50.0 | 34.8 | <0.01 | <0.005 | 15.4 | <0.005 | 0.012 | <0.1 | 0.23 | 3 |  | 0.51 | 0.0014 | 2.77 | 0.22 | 0.71 | 2.13 | 0.18 |  | 0.104 | <10.0 | 0.04 | 0.2 | 4850 | <0.01 | 76.1 | <0.5 | <0.002 | 1.47 | <0.2 | 1 | <0.1
V1 | 2010-04-20 13:45 | <0.005 | 5.7 | 0.24 | <50.0 | 37.4 | <0.01 | <0.005 | 14.6 | 0.007 | 0.019 | <0.1 | 0.25 | 7 |  | 0.56 | 0.0016 | 2.43 | 0.64 | 0.6 | 1.76 | 0.18 |  | 0.373 | <10.0 | 0.03 | 0.18 | 4040 | <0.01 | 79.3 | <0.5 | <0.002 | 1.41 | <0.2 | 0.8 | <0.1
V1 | 2010-05-12 12:17 | <0.005 | 23.1 | 0.36 | <50.0 | 31.9 | <0.01 | <0.005 | 13.9 | 0.008 | 0.038 | <0.1 | 0.64 | 111 |  | 0.78 | 0.0013 | 2.31 | 1.88 | 0.3 | 1.74 | 0.52 |  | 0.107 | <10.0 | 0.04 | 0.11 | 5120 | <0.01 | 70 | <0.5 | <0.002 | 0.64 | <0.2 | 3.4 | <0.1
V1 | 2010-06-16 11:38 | <0.005 | 21.1 | 0.23 | <50.0 | 16.9 | 0.02 | <0.005 | 6.39 | 0.012 | 0.03 | <0.1 | 0.45 | 32 |  | 0.31 | 0.0011 | 1 | 2.58 | 0.19 | 1.29 | 0.27 |  | 0.977 | <10.0 | 0.03 | 0.05 | 3930 | <0.01 | 35.9 | <0.5 | <0.002 | 0.331 | <0.2 | 4.6 | <0.1
V1 | 2010-07-14 10:17 | <0.005 | 17 | 0.19 | <50.0 | 23 | <0.01 | <0.005 | 7.76 | 0.008 | 0.017 | <0.1 | 0.35 | 22 |  | 0.29 | 0.0009 | 1.07 | 1.14 | 0.11 | 1.22 | 0.18 |  | 0.087 | <10.0 | <0.02 | 0.05 | 4090 | <0.01 | 43.6 | <0.5 | <0.002 | 0.273 | <0.2 | 0.8 | <0.1
V1 | 2010-08-04 12:30 | <0.005 | 8.5 | 0.27 | <50.0 | 28.9 | <0.01 | <0.005 | 11.3 | 0.008 | 0.034 | <0.1 | 0.46 | 11 |  | 0.41 | 0.0013 | 1.79 | 2.73 | 0.21 | 1.81 | 0.25 |  | 0.108 | <10.0 | 0.03 | 0.1 | 4380 | <0.01 | 60.8 | <0.5 | <0.002 | 0.391 | <0.2 | 5.9 | <0.1
V1 | 2010-09-07 09:20 | <0.005 | 9 | 0.24 | <50.0 | 27.3 | <0.01 | <0.005 | 11 | 0.008 | 0.011 | <0.1 | 0.3 | 24 |  | 0.33 | 0.0009 | 1.5 | 0.64 | 0.2 | 1.69 | 0.16 |  | 0.091 | <10.0 | 0.7 | 0.07 | 4520 | <0.01 | 56.4 | <0.5 | <0.002 | 0.328 | <0.2 | 1.1 | <0.1
V1 | 2010-10-05 14:55 | <0.005 | 9.2 | 0.23 | <50.0 | 29.8 | <0.01 | <0.005 | 12.3 | 0.007 | 0.017 | <0.1 | 0.28 | 16 |  | 0.42 | 0.001 | 1.9 | 0.76 | 0.3 | 1.94 | 0.2 |  | 0.105 | <10.0 | 0.03 | 0.1 | 5140 | <0.01 | 60.1 | <0.5 | <0.002 | 0.526 | <0.2 | 0.8 | <0.1
V1 | 2010-11-01 14:55 | <0.005 | 6.3 | 0.22 | <50.0 | 37 | <0.01 | <0.005 | 12.3 | 0.011 | 0.015 | <0.1 | 0.33 | 8 |  | 0.42 | 0.0013 | 2.15 | 0.53 | 0.39 | 1.94 | 0.2 |  | 0.962 | <10.0 | 0.03 | 0.12 | 4640 | <0.01 | 68.7 | <0.5 | <0.002 | 0.556 | <0.2 | 2.1 | <0.1
V1 | 2010-12-01 14:00 | <0.005 | 6.9 | 0.25 | <50.0 | 36.2 | <0.01 | 0.01 | 14.9 | 0.014 | 0.033 | <0.1 | 0.89 | 23 |  | 0.52 | 0.0012 | 2.47 | 3.28 | 0.48 | 2.04 | 0.29 |  | 1.38 | <10.0 | 0.03 | 0.21 | 5090 | <0.01 | 76.7 | <0.5 | <0.002 | 0.761 | <0.2 | 6.4 | <0.1
V1 Average |  | 0.0025 | 10.1333 | 0.255 | 25 | 31.5333 | 0.00625 | 0.003125 | 12.6375 | 0.0075417 | 0.020833 | 0.05 | 0.385 | 22.4167 |  | 0.46583 | 0.001225 | 2.05 | 1.2433 | 0.39417 | 1.7942 | 0.24167 |  | 0.37675 | 4.625 | 0.086667 | 0.12917 | 4620.8333 | 0.005 | 64.9417 | 0.25 | 0.001 | 0.74883 | 0.1 | 2.375 | 0.05
V1 Max |  | <0.005 | 23.1 | 0.36 | <50.0 | 39.3 | 0.02 | 0.01 | 16.3 | 0.014 | 0.038 | <0.1 | 0.89 | 111 |  | 0.78 | 0.0016 | 2.77 | 3.28 | 0.71 | 2.13 | 0.52 |  | 1.38 | <10.0 | 0.7 | 0.21 | 5140 | <0.01 | 79.3 | <0.5 | <0.002 | 1.47 | <0.2 | 6.4 | <0.1
V1 Min |  | <0.005 | 4.6 | 0.19 | <50.0 | 16.9 | <0.01 | <0.005 | 6.39 | <0.005 | 0.011 | <0.1 | 0.21 | 3 |  | 0.29 | 0.0009 | 1 | 0.22 | 0.11 | 1.22 | 0.16 |  | 0.087 | <3.0 | <0.02 | 0.05 | 3930 | <0.01 | 35.9 | <0.5 | <0.002 | 0.273 | <0.2 | 0.8 | <0.1
V1 N > DL |  | 0 | 12 | 12 | 0 | 12 | 1 | 1 | 12 | 9 | 12 | 0 | 12 | 12 | 0 | 12 | 12 | 12 | 12 | 12 | 12 | 12 | 0 | 12 | 1 | 11 | 12 | 12 | 0 | 12 | 0 | 0 | 12 | 0 | 12 | 0
V1 Median |  | <0.005 | 7.7 | 0.245 | <50.0 | 33.35 | <0.01 | <0.005 | 13.1 | 0.008 | 0.017 | <0.1 | 0.315 | 13.5 |  | 0.46 | 0.0013 | 2.23 | 0.7 | 0.345 | 1.875 | 0.205 |  | 0.1075 | <10.0 | 0.03 | 0.115 | 4600 | <0.01 | 69.35 | <0.5 | <0.002 | 0.598 | <0.2 | 1.05 | <0.1
V17A | 2010-06-16 12:48 | <0.005 | 46.4 | 1.06 | <50.0 | 18.1 | 0.03 | <0.005 | 13.1 | 0.081 | 0.298 | <0.1 | 1.28 | 171 |  | 0.29 | 0.0006 | 3.32 | 47.4 | 0.06 | 1.55 | 0.61 |  | 1.04 | <10.0 | 0.05 | <0.04 | 5030 | <0.01 | 59.4 | <0.5 | 0.004 | 0.883 | <0.2 | 89.4 | 0.2
V2 | 2010-01-07 13:31 | 0.04 | 59 | 1.2 | <300.0 | 87 | <0.05 | <0.03 | 313 | 0.14 | 0.18 | <0.5 | 1.4 | 123 | <0.05 | 2.8 | 0.005 | 175 | 7.4 | 1.9 | 11.4 | 2 |  | 3.11 | 380 | 0.3 | 0.6 | 5660 | <0.05 | 929 | <3.0 | <0.01 | 29.3 | <1.0 | 22.5 | <0.5
V2 | 2010-02-03 15:10 | <0.03 | 13 | 0.8 | <300.0 | 67.8 | <0.05 | <0.03 | 366 | 0.18 | 0.12 | <0.5 | 1 | 29 | <0.05 | 2.88 | 0.005 | 214 | 3.3 | 1.7 | 11.9 | 2.5 |  | 0.85 | 410 | 0.2 | 0.5 | 5460 | <0.05 | 1070 | <3.0 | <0.01 | 32.3 | <1.0 | 32.3 | <0.5
V2 | 2010-03-02 10:15 | <0.03 | 6 | 0.9 | <300.0 | 65.7 | <0.05 | <0.03 | 324 | 0.19 | 0.05 | <0.5 | 0.8 | 16 | <0.05 | 2.58 | 0.004 | 182 | 1 | 1.8 | 11.5 | 2.3 |  | 0.55 | 388 | 0.2 | 0.7 | 6350 | <0.05 | 906 | <3.0 | <0.01 | 29.6 | <1.0 | 21.6 | <0.5
V2 | 2010-04-07 14:20 | <0.03 | 5 | 0.8 | <300.0 | 70.6 | <0.05 | <0.03 | 291 | 0.19 | 0.04 | <0.5 | 0.8 | 12 | <0.05 | 2.3 | 0.004 | 157 | 1 | 1.8 | 10.2 | 1.7 |  | 0.39 | 399 | 0.4 | 0.6 | 5430 | <0.05 | 859 | <3.0 | <0.01 | 28.9 | <1.0 | 17 | <0.5
V2 | 2010-05-01 12:35 | <0.03 | 42 | 1.3 | <300.0 | 62.5 | <0.05 | <0.03 | 250 | 0.14 | 0.13 | <0.5 | 1.4 | 87 | <0.05 | 2.7 | <0.003 | 147 | 3.4 | 2.2 | 9 | 4 |  | 2.27 | 347 | 0.3 | 0.8 | 4950 | 0.25 | 749 | <3.0 | 0.03 | 24.2 | <1.0 | 39.8 | <0.5
V2 | 2010-05-18 11:30 | <0.03 | 54 | 1.2 | <300.0 | 73.7 | <0.05 | <0.03 | 270 | 0.15 | 0.15 | <0.5 | 1.4 | 118 | <0.05 | 2.3 | 0.006 | 149 | 4 | 2.9 | 9.4 | 2.9 |  | 2.42 | 338 | 0.2 | 0.6 | 4880 | <0.05 | 850 | <3.0 | 0.02 | 25.4 | <1.0 | 33.3 | <0.5
V2 | 2010-06-02 11:11 | 0.05 | 14 | 0.9 | <300.0 | 80.7 | <0.05 | <0.03 | 285 | 0.18 | 0.08 | <0.5 | 9.2 | 53 | <0.05 | 2.5 | 0.005 | 154 | 2.7 | 1.9 | 10.1 | 1.9 |  | 1.75 | 381 | 0.2 | 0.5 | 5390 | 0.38 | 798 | <3.0 | <0.01 | 24.8 | <1.0 | 24.8 | <0.5
V2 | 2010-06-20 10:00 | <0.03 | 8 | 0.9 | <300.0 | 73.8 | <0.05 | <0.03 | 252 | 0.2 | 0.06 | <0.5 | 1.3 | 28 | <0.05 | 2.3 | <0.003 | 146 | 1.3 | 2.1 | 9.5 | 2.8 |  | 0.81 | 315 | 0.2 | 0.5 | 4800 | <0.05 | 803 | <3.0 | <0.01 | 21.8 | <1.0 | 19.9 | <0.5
V2 | 2010-07-07 10:56 | <0.005 | 5.4 | 0.85 | <50.0 | 71.1 | <0.01 | <0.005 | 266 | 0.18 | 0.115 | <0.1 | 0.99 | 12 | <0.01 | 2.35 | 0.004 | 139 | 7.57 | 1.99 | 9.2 | 1.54 |  | 1.12 | 348 | 0.21 | 0.54 | 5190 | <0.01 | 813 | <0.5 | 0.006 | 23 | <0.2 | 14.4 | <0.1
V2 | 2010-07-22 11:20 | <0.03 | 7 | 1 | <300.0 | 74.2 | <0.05 | <0.03 | 267 | 0.17 | <0.03 | <0.5 | 1 | 18 | <0.05 | 2.1 | 0.004 | 134 | 0.7 | 2 | 8.8 | 3.6 |  | 0.91 | 332 | 0.2 | 0.5 | 5040 | <0.05 | 830 | <3.0 | <0.01 | 25.2 | <1.0 | 14.2 | <0.5
V2 | 2010-08-05 11:17 | <0.03 | 9 | 1.1 | <300.0 | 73 | <0.05 | <0.03 | 279 | 0.25 | 0.06 | <0.5 | 1.6 | 18 | <0.05 | 2.4 | 0.005 | 160 | 1.7 | 1.9 | 10.7 | 3.5 |  | 0.77 | 349 | 0.2 | 0.5 | 5140 | <0.05 | 850 | <3.0 | <0.01 | 29.4 | <1.0 | 22 | <0.5
V2 | 2010-08-18 12:10 | <0.03 | 8 | 0.9 | <300.0 | 78.5 | <0.05 | <0.03 | 307 | 0.2 | <0.03 | <0.5 | 1.8 | 52 | <0.05 | 3 | 0.004 | 177 | 1 | 1.9 | 11.5 | 2.6 |  | 0.62 | 379 | 0.2 | 0.4 | 6160 | <0.05 | 924 | <3.0 | <0.01 | 26.9 | <1.0 | 20.7 | <0.5
V2 | 2010-09-07 12:03 | <0.03 | 11 | 1 | <300.0 | 74.9 | <0.05 | <0.03 | 272 | 0.17 | 0.06 | 0.8 | 1 | 93 | <0.05 | 2.7 | 0.004 | 158 | 4.3 | 1.9 | 10.7 | 2.4 |  | 0.41 | 380 | 0.7 | 0.4 | 4840 | <0.05 | 846 | <3.0 | <0.01 | 25.5 | <1.0 | 13.5 | <0.5
V2 | 2010-09-23 13:50 | 0.01 | 13.4 | 0.91 | <50.0 | 76.7 | <0.01 | <0.005 | 242 | 0.144 | 0.038 | 0.2 | 1.01 | 79 | <0.01 | 2.29 | 0.0036 | 139 | 3.92 | 1.97 | 9.17 | 1.48 |  | 1.1 | 333 | 0.22 | 0.52 | 4890 | 0.02 | 794 | 1.5 | 0.005 | 25.4 | <0.2 | 15.9 | <0.1
V2 | 2010-10-07 10:25 | <0.03 | 18 | 0.9 | <300.0 | 93.1 | <0.05 | <0.03 | 277 | 0.16 | 0.08 | <0.5 | 1.1 | 17 | <0.05 | 2.7 | 0.004 | 157 | 1.3 | 2 | 10.7 | 3.4 |  | 0.37 | 364 | 0.2 | 0.4 | 6030 | <0.05 | 823 | <3.0 | <0.01 | 25.6 | <1.0 | 22.2 | <0.5
V2 | 2010-10-21 09:41 | <0.03 | 8 | 0.7 | <300.0 | 83 | <0.05 | <0.03 | 249 | 0.25 | 0.04 | <0.5 | 1 | 23 | <0.05 | 2.3 | 0.004 | 143 | 1.4 | 1.8 | 9.9 | 1.8 |  | 0.51 | 351 | 0.2 | 0.5 | 5720 | <0.05 | 804 | <3.0 | <0.01 | 25.1 | <1.0 | 13.7 | <0.5
V2 | 2010-11-04 09:25 | <0.005 | 18.2 | 0.97 | <50.0 | 75.8 | <0.01 | 0.006 | 263 | 0.156 | 0.087 | 0.2 | 1.05 | 42 | <0.01 | 2.32 | 0.0042 | 143 | 2.38 | 1.76 | 10.3 | 1.59 |  | 1.2 | 337 | 0.19 | 0.5 | 5340 | <0.01 | 848 | <0.5 | 0.004 | 24.5 | <0.2 | 12.7 | <0.1
V2 | 2010-12-02 11:00 | <0.03 | 11 | 0.9 | <300.0 | 69.3 | <0.05 | <0.03 | 315 | 0.19 | 0.04 | <0.5 | 1.1 | 30 | <0.05 | 2.6 | 0.004 | 190 | 1.7 | 1.7 | 11.5 | 2.6 |  | 0.51 | 431 | 0.2 | 0.5 | 5880 | <0.05 | 902 | <3.0 | <0.01 | 29.2 | <1.0 | 25.4 | <0.5
V2 Average |  | 0.016667 | 17.2222 | 0.95722 | 129.1667 | 75.0778 | 0.021667 | 0.013111 | 282.6667 | 0.18 | 0.075556 | 0.26389 | 1.6083 | 47.2222 | 0.021667 | 2.5067 | 0.0040444 | 159.1111 | 2.7817 | 1.9567 | 10.3039 | 2.4783 |  | 1.0928 | 364.5556 | 0.25111 | 0.53111 | 5397.2222 | 0.054722 | 855.4444 | 1.3611 | 0.0072222 | 26.45 | 0.43333 | 21.4389 | 0.21667
V2 Max |  | 0.05 | 59 | 1.3 | <300.0 | 93.1 | <0.05 | <0.03 | 366 | 0.25 | 0.18 | 0.8 | 9.2 | 123 | <0.05 | 3 | 0.006 | 214 | 7.57 | 2.9 | 11.9 | 4 |  | 3.11 | 431 | 0.7 | 0.8 | 6350 | 0.38 | 1070 | <3.0 | 0.03 | 32.3 | <1.0 | 39.8 | <0.5
V2 Min |  | <0.005 | 5 | 0.7 | <50.0 | 62.5 | <0.01 | <0.005 | 242 | 0.14 | <0.03 | <0.1 | 0.8 | 12 | <0.01 | 2.1 | <0.003 | 134 | 0.7 | 1.7 | 8.8 | 1.48 |  | 0.37 | 315 | 0.19 | 0.4 | 4800 | <0.01 | 749 | <0.5 | 0.004 | 21.8 | <0.2 | 12.7 | <0.1
V2 N > DL |  | 3 | 18 | 18 | 0 | 18 | 0 | 1 | 18 | 18 | 16 | 3 | 18 | 18 | 0 | 18 | 16 | 18 | 18 | 18 | 18 | 18 | 0 | 18 | 18 | 18 | 18 | 18 | 3 | 18 | 1 | 5 | 18 | 0 | 18 | 0
V2 Median |  | <0.03 | 11 | 0.9 | <300.0 | 74 | <0.05 | <0.03 | 274.5 | 0.18 | 0.06 | <0.5 | 1.075 | 29.5 | <0.05 | 2.45 | 0.004 | 155.5 | 2.04 | 1.9 | 10.25 | 2.45 |  | 0.83 | 357.5 | 0.2 | 0.5 | 5365 | <0.05 | 847 | <3.0 | <0.01 | 25.45 | <1.0 | 21.15 | <0.5
V20 | 2010-06-01 11:35 | <0.005 | 14.2 | 0.47 | <50.0 | 50 | <0.01 | <0.005 | 25.7 | 0.014 | 0.083 | <0.1 | 0.99 | 32 |  | 0.55 | 0.0015 | 8.22 | 8.97 | 0.27 | 1.99 | 0.75 |  | 0.205 | <10.0 | 0.06 | 0.12 | 6300 | <0.01 | 122 | <0.5 | <0.002 | 0.377 | <0.2 | 21.4 | <0.1
V22 | 2010-03-04 15:22 | 0.1 | 471 | 3.7 | <500.0 | 22 | 0.2 | <0.05 | 239 | 115 | 691 | <1.0 | 227 | 98400 |  | 3.1 | 0.052 | 109 | 39800 | <0.5 | 6.8 | 584 |  | 37.8 | 456 | 0.4 | <0.4 | 5170 | <0.1 | 1290 | <5.0 | 2.19 | 2.4 | <2.0 | 176000 | <1.0
V22 | 2010-06-16 12:16 | <0.1 | 3220 | 3.1 | <300.0 | 31 | 0.6 | <5.0 | 166 | 151 | 606 | <5.0 | 1120 | 45700 |  | 2.1 | 0.039 | 105 | 47300 | <5.0 | 3.3 | 490 |  | 328 | 466 | <3.0 | <0.5 | 4480 | <30.0 | 851 | <30.0 | 1.6 | 6.9 | <30.0 | 181000 | <3.0
V22 | 2010-09-07 13:40 | 0.22 | 1600 | 3.6 | <50.0 | 44 | 0.3 | <1.0 | 222 | 127 | 710 | <1.0 | 495 | 51300 |  | 2.71 | 0.046 | 115 | 50000 | 2 | 4.48 | 560 |  | 345 | 538 | 0.9 | <0.1 | 4440 | <5.0 | 1070 | <5.0 | 1.97 | 4.4 | <5.0 | 162000 | <0.5
V22 | 2010-12-16 10:02 | 0.08 | 507 | 0.7 | <50.0 | 24 | <0.1 | <1.0 | 244 | 88.9 | 488 | <1.0 | 195 | 23400 |  | 3.5 | 0.041 | 103 | 34300 | <1.0 | 7.05 | 426 |  | 74.7 | 437 | 0.6 | <0.1 | 6630 | <5.0 | 1270 | <5.0 | 1.96 | 3.4 | <5.0 | 111000 | <0.5
V22 Average |  | 0.1125 | 1449.5 | 2.775 | 112.5 | 30.25 | 0.2875 | 0.88125 | 217.75 | 120.475 | 623.75 | 1 | 509.25 | 54700 |  | 2.8525 | 0.0445 | 108 | 42850 | 1.3125 | 5.4075 | 515 |  | 196.375 | 474.25 | 0.85 | 0.1375 | 5180 | 5.0125 | 1120.25 | 5.625 | 1.93 | 4.275 | 5.25 | 157500 | 0.625
V22 Max |  | 0.22 | 3220 | 3.7 | <500.0 | 44 | 0.6 | <5.0 | 244 | 151 | 710 | <5.0 | 1120 | 98400 |  | 3.5 | 0.052 | 115 | 50000 | <5.0 | 7.05 | 584 |  | 345 | 538 | <3.0 | <0.5 | 6630 | <30.0 | 1290 | <30.0 | 2.19 | 6.9 | <30.0 | 181000 | <3.0
V22 Min |  | 0.08 | 471 | 0.7 | <50.0 | 22 | <0.1 | <0.05 | 166 | 88.9 | 488 | <1.0 | 195 | 23400 |  | 2.1 | 0.039 | 103 | 34300 | <0.5 | 3.3 | 426 |  | 37.8 | 437 | 0.4 | <0.1 | 4440 | <0.1 | 851 | <5.0 | 1.6 | 2.4 | <2.0 | 111000 | <0.5
V22 N > DL |  | 3 | 4 | 4 | 0 | 4 | 3 | 0 | 4 | 4 | 4 | 0 | 4 | 4 | 0 | 4 | 4 | 4 | 4 | 1 | 4 | 4 | 0 | 4 | 4 | 3 | 0 | 4 | 0 | 4 | 0 | 4 | 4 | 0 | 4 | 0
V22 Median |  | 0.065 | 1053.5 | 3.35 | 87.5 | 27.5 | 0.25 | 1.5 | 230.5 | 121 | 648.5 | <1.0 | 361 | 48500 |  | 2.905 | 0.0435 | 107 | 43550 | 1.25 | 5.64 | 525 |  | 201.35 | 461 | 0.75 | <0.1 | 4825 | <5.0 | 1170 | <5.0 | 1.965 | 3.9 | 1.75 | 169000 | 0.375
V23 | 2010-03-04 15:35 | <0.005 | 9.2 | 1.59 | <50.0 | 71.6 | <0.01 | <0.005 | 125 | 1.08 | 6.06 | <0.1 | 1.16 | 36 |  | 3.28 | 0.0235 | 70.4 | 196 | 2.94 | 12.2 | 99.6 |  | 1.07 | 160 | 3.33 | 3.23 | 4950 | <0.01 | 777 | <0.5 | 0.504 | 14 | 0.3 | 3110 | <0.1
V23 | 2010-06-16 12:35 | <0.005 | 53 | 2.98 | <50.0 | 45.2 | 0.02 | 0.007 | 104 | 1.84 | 3.96 | 0.5 | 2.18 | 400 |  | 2.74 | 0.0232 | 60.9 | 82.3 | 2.59 | 8.48 | 109 |  | 13.1 | 156 | 3.58 | 1.29 | 3150 | 0.02 | 695 | 0.9 | 0.57 | 11.5 | 1.7 | 3830 | 0.2
V23 | 2010-09-07 14:00 | 0.007 | 28.8 | 1.93 | <50.0 | 46.8 | <0.01 | <0.005 | 114 | 0.901 | 3.65 | 0.2 | 1.34 | 134 |  | 3.09 | 0.0218 | 65.7 | 69.3 | 2.55 | 9.73 | 97.9 | <0.002 | 2.67 | 153 | 3.77 | 1.44 | 2820 | <0.01 | 702 | 1.1 | 0.856 | 8.55 | 0.3 | 2010 | <0.1
V23 | 2010-12-16 10:41 | <0.005 | 13.8 | 1.98 | <50.0 | 60.7 | <0.01 | <0.005 | 160 | 1.26 | 5.81 | <0.1 | 1.7 | 88 |  | 4.83 | 0.0316 | 90.8 | 161 | 2.89 | 13.4 | 146 | 0.005 | 2.62 | 212 | 4.42 | 1.89 | 4520 | 0.03 | 1010 | <0.5 | 0.989 | 14.1 | <0.2 | 5140 | <0.1
V23 Average |  | 0.003625 | 26.2 | 2.12 | 25 | 56.075 | 0.00875 | 0.003625 | 125.75 | 1.2702 | 4.87 | 0.2 | 1.595 | 164.5 |  | 3.485 | 0.025025 | 71.95 | 127.15 | 2.7425 | 10.9525 | 113.125 | 0.003 | 4.865 | 170.25 | 3.775 | 1.9625 | 3860 | 0.015 | 796 | 0.625 | 0.72975 | 12.0375 | 0.6 | 3522.5 | 0.0875
V23 Max |  | 0.007 | 53 | 2.98 | <50.0 | 71.6 | 0.02 | 0.007 | 160 | 1.84 | 6.06 | 0.5 | 2.18 | 400 |  | 4.83 | 0.0316 | 90.8 | 196 | 2.94 | 13.4 | 146 | 0.005 | 13.1 | 212 | 4.42 | 3.23 | 4950 | 0.03 | 1010 | 1.1 | 0.989 | 14.1 | 1.7 | 5140 | 0.2
V23 Min |  | <0.005 | 9.2 | 1.59 | <50.0 | 45.2 | <0.01 | <0.005 | 104 | 0.901 | 3.65 | <0.1 | 1.16 | 36 |  | 2.74 | 0.0218 | 60.9 | 69.3 | 2.55 | 8.48 | 97.9 | <0.002 | 1.07 | 153 | 3.33 | 1.29 | 2820 | <0.01 | 695 | <0.5 | 0.504 | 8.55 | <0.2 | 2010 | <0.1
V23 N > DL |  | 1 | 4 | 4 | 0 | 4 | 1 | 1 | 4 | 4 | 4 | 2 | 4 | 4 | 0 | 4 | 4 | 4 | 4 | 4 | 4 | 4 | 1 | 4 | 4 | 4 | 4 | 4 | 2 | 4 | 2 | 4 | 4 | 3 | 4 | 1
V23 Median |  | <0.005 | 21.3 | 1.955 | <50.0 | 53.75 | <0.01 | <0.005 | 119.5 | 1.17 | 4.885 | 0.125 | 1.52 | 111 |  | 3.185 | 0.02335 | 68.05 | 121.65 | 2.74 | 10.965 | 104.3 | 0 | 2.645 | 158 | 3.675 | 1.665 | 3835 | 0.0125 | 739.5 | 0.575 | 0.713 | 12.75 | 0.3 | 3470 | <0.1
V24 | 2010-06-22 08:48 | 0.2 | 3330 | 4.5 | <300.0 | 33 | 0.6 | <5.0 | 173 | 149 | 661 | <5.0 | 1170 | 48200 |  | 2.3 | 0.042 | 118 | 47800 | <5.0 | 4.2 | 525 |  | 358 | 497 | <3.0 | <0.5 | 4350 | <30.0 | 913 | <30.0 | 1.4 | 7.4 | <30.0 | 183000 | <3.0
V24 | 2010-06-29 09:19 | 0.1 | 2770 | 3.3 | <200.0 | 31 | <0.4 | <4.0 | 177 | 147 | 650 | <4.0 | 1060 | 46400 |  | 2.2 | 0.037 | 106 | 44300 | <4.0 | 4.2 | 518 |  | 373 | 421 | <2.0 | <0.4 | 4710 | <20.0 | 892 | <20.0 | 1.9 | 7.3 | <20.0 | 167000 | <2.0
V24 | 2010-07-06 11:50 | 0.17 | 2570 | 3.9 | 62 | 26 | 0.4 | <1.0 | 178 | 130 | 629 | <1.0 | 876 | 45300 |  | 2.33 | 0.04 | 102 | 45900 | <1.0 | 3.69 | 497 |  | 383 | 459 | <0.5 | 0.2 | 4660 | <5.0 | 900 | <5.0 | 1.97 | 6.1 | <5.0 | 146000 | <0.5
V24 | 2010-07-13 11:18 | 0.08 | 2340 | 6.5 | <100.0 | 31 | 0.5 | <2.0 | 202 | 138 | 705 | <2.0 | 838 | 50200 |  | 2.6 | 0.045 | 111 | 49500 | <2.0 | 4 | 564 |  | 452 | 524 | <1.0 | 0.3 | 4970 | <10.0 | 1000 | <10.0 | 2 | 6 | <10.0 | 176000 | <1.0
V24 Average |  | 0.1375 | 2752.5 | 4.55 | 90.5 | 30.25 | 0.425 | 1.5 | 182.5 | 141 | 661.25 | 1.5 | 986 | 47525 |  | 2.3575 | 0.041 | 109.25 | 46875 | 1.5 | 4.0225 | 526 |  | 391.5 | 475.25 | 0.8125 | 0.2375 | 4672.5 | 8.125 | 926.25 | 8.125 | 1.8175 | 6.7 | 8.125 | 168000 | 0.8125
V24 Max |  | 0.2 | 3330 | 6.5 | <300.0 | 33 | 0.6 | <5.0 | 202 | 149 | 705 | <5.0 | 1170 | 50200 |  | 2.6 | 0.045 | 118 | 49500 | <5.0 | 4.2 | 564 |  | 452 | 524 | <3.0 | <0.5 | 4970 | <30.0 | 1000 | <30.0 | 2 | 7.4 | <30.0 | 183000 | <3.0
V24 Min |  | 0.08 | 2340 | 3.3 | 62 | 26 | 0.4 | <1.0 | 173 | 130 | 629 | <1.0 | 838 | 45300 |  | 2.2 | 0.037 | 102 | 44300 | <1.0 | 3.69 | 497 |  | 358 | 421 | <0.5 | 0.2 | 4350 | <5.0 | 892 | <5.0 | 1.4 | 6 | <5.0 | 146000 | <0.5
V24 N > DL |  | 4 | 4 | 4 | 1 | 4 | 3 | 0 | 4 | 4 | 4 | 0 | 4 | 4 | 0 | 4 | 4 | 4 | 4 | 0 | 4 | 4 | 0 | 4 | 4 | 0 | 2 | 4 | 0 | 4 | 0 | 4 | 4 | 0 | 4 | 0
V24 Median |  | 0.135 | 2670 | 4.2 | 75 | 31 | 0.45 | 1.5 | 177.5 | 142.5 | 655.5 | 1.5 | 968 | 47300 |  | 2.315 | 0.041 | 108.5 | 46850 | 1.5 | 4.1 | 521.5 |  | 378 | 478 | 0.75 | 0.275 | 4685 | 7.5 | 906.5 | 7.5 | 1.935 | 6.7 | 7.5 | 171500 | 0.75
V25 | 2010-06-22 09:00 | <0.03 | 41 | <0.1 | <300.0 | 23.1 | <0.05 | <0.03 | 379 | 1.85 | 2.27 | <0.5 | 4.8 | 175 | <0.05 | 2.2 | 0.037 | 64.7 | 794 | <0.3 | 3.8 | 2 |  | 0.77 | 479 | <0.1 | 0.3 | <500.0 | <0.05 | 1160 | <3.0 | 0.16 | 0.12 | <1.0 | 600 | <0.5
V25 | 2010-06-29 08:45 | <0.03 | 17 | <0.1 | <300.0 | 23.1 | <0.05 | <0.03 | 451 | 1.32 | 0.51 | <0.5 | 0.5 | 15 |  | 2.5 | 0.043 | 79.4 | 1740 | <0.3 | 4.2 | 0.6 |  | 0.95 | 506 | <0.1 | <0.2 | <500.0 | <0.05 | 1370 | <3.0 | 0.39 | 0.13 | <1.0 | 97.5 | <0.5
V25 | 2010-07-06 11:22 | <0.03 | 9 | <0.1 | <300.0 | 20 | <0.05 | <0.03 | 462 | 1.07 | 0.47 | <0.5 | 0.4 | 15 |  | 2.9 | 0.05 | 98.3 | 1130 | <0.3 | 4.9 | 0.6 |  | 0.3 | 564 | <0.1 | <0.2 | <500.0 | <0.05 | 1450 | <3.0 | 1.34 | 0.13 | <1.0 | 58.9 | <0.5
V25 | 2010-07-13 10:12 | <0.03 | 13 | <0.1 | <300.0 | 19.7 | <0.05 | <0.03 | 500 | 1.4 | 0.77 | <0.5 | 0.7 | 24 |  | 3 | 0.051 | 105 | 1730 | 0.4 | 7.3 | 0.8 |  | 0.84 | 558 | <0.1 | <0.2 | <500.0 | <0.05 | 1630 | <3.0 | 1.6 | 0.11 | <1.0 | 63.7 | <0.5
V25 | 2010-08-12 15:15 | <0.03 | 63 | 0.2 | <300.0 | 25.1 | <0.05 | <0.03 | 489 | 0.47 | 0.91 | <0.5 | 0.4 | 120 | <0.05 | 3.1 | 0.049 | 105 | 183 | 0.4 | 5 | 1.4 |  | 0.47 | 577 | 0.2 | <0.2 | 556 | <0.05 | 1650 | <3.0 | 1.3 | 0.31 | <1.0 | 95 | <0.5
V25 Average |  | 0.015 | 28.6 | 0.08 | 150 | 22.2 | 0.025 | 0.015 | 456.2 | 1.222 | 0.986 | 0.25 | 1.36 | 69.8 | 0.025 | 2.74 | 0.046 | 90.48 | 1115.4 | 0.25 | 5.04 | 1.08 |  | 0.666 | 536.8 | 0.08 | 0.14 | 311.2 | 0.025 | 1452 | 1.5 | 0.958 | 0.16 | 0.5 | 183.02 | 0.25
V25 Max |  | <0.03 | 63 | 0.2 | <300.0 | 25.1 | <0.05 | <0.03 | 500 | 1.85 | 2.27 | <0.5 | 4.8 | 175 | <0.05 | 3.1 | 0.051 | 105 | 1740 | 0.4 | 7.3 | 2 |  | 0.95 | 577 | 0.2 | 0.3 | 556 | <0.05 | 1650 | <3.0 | 1.6 | 0.31 | <1.0 | 600 | <0.5
V25 Min |  | <0.03 | 9 | <0.1 | <300.0 | 19.7 | <0.05 | <0.03 | 379 | 0.47 | 0.47 | <0.5 | 0.4 | 15 | <0.05 | 2.2 | 0.037 | 64.7 | 183 | <0.3 | 3.8 | 0.6 |  | 0.3 | 479 | <0.1 | <0.2 | <500.0 | <0.05 | 1160 | <3.0 | 0.16 | 0.11 | <1.0 | 58.9 | <0.5
V25 N > DL |  | 0 | 5 | 1 | 0 | 5 | 0 | 0 | 5 | 5 | 5 | 0 | 5 | 5 | 0 | 5 | 5 | 5 | 5 | 2 | 5 | 5 | 0 | 5 | 5 | 1 | 1 | 1 | 0 | 5 | 0 | 5 | 5 | 0 | 5 | 0
V25 Median |  | <0.03 | 17 | <0.1 | <300.0 | 23.1 | <0.05 | <0.03 | 462 | 1.32 | 0.77 | <0.5 | 0.5 | 24 | <0.05 | 2.9 | 0.049 | 98.3 | 1130 | <0.3 | 4.9 | 0.8 |  | 0.77 | 558 | <0.1 | <0.2 | <500.0 | <0.05 | 1450 | <3.0 | 1.3 | 0.13 | <1.0 | 95 | <0.5
V25BSP | 2010-04-27 11:16 | <0.005 | 9.8 | 0.13 | <50.0 | 16.7 | <0.01 | <0.005 | 99 | 0.092 | 0.129 | <0.1 | 1.85 | 34 | <0.01 | 1.54 | 0.0096 | 18.4 | 13.2 | 0.27 | 4.2 | 0.4 |  | 1.17 | 103 | 0.15 | 0.47 | 4910 | <0.01 | 318 | <0.5 | 0.027 | 0.57 | <0.2 | 38.8 | <0.1
V25BSP | 2010-05-11 08:20 | <0.005 | 155 | 0.39 | <50.0 | 10 | <0.01 | <0.005 | 43.8 | 0.113 | 1.33 | 0.2 | 6.24 | 182 | <0.01 | 1.16 | 0.0042 | 7.5 | 15 | 0.53 | 1.96 | 1.23 |  | 2.02 | 35 | 0.13 | 0.21 | 3040 | <0.01 | 143 | 3.8 | 0.084 | 0.859 | 0.3 | 44.7 | 0.2
V25BSP | 2010-06-15 10:47 | <0.005 | 17 | 0.3 | <50.0 | 14.7 | <0.01 | <0.005 | 58.9 | 0.106 | 0.303 | <0.1 | 9.81 | 8 | <0.01 | 1.27 | 0.0041 | 12.4 | 5.5 | 0.92 | 3.21 | 2.21 |  | 0.403 | 59 | 0.23 | 0.24 | 3470 | <0.01 | 217 | <0.5 | 0.103 | 1.29 | <0.2 | 32.6 | <0.1
V25BSP | 2010-06-22 08:24 | <0.005 | 122 | 0.64 | <50.0 | 21.5 | <0.01 | 0.008 | 53.9 | 0.193 | 2.37 | 0.2 | 8.06 | 163 | <0.01 | 1.29 | 0.0033 | 11.7 | 57.4 | 0.47 | 3.28 | 2.06 |  | 3.41 | 47 | 0.22 | 0.23 | 3010 | <0.01 | 195 | 2.5 | 0.163 | 1.12 | <0.2 | 44.6 | 0.2
V25BSP | 2010-06-29 09:10 | <0.03 | 15 | 0.2 | <300.0 | 48 | <0.05 | <0.03 | 387 | 0.96 | 1.01 | <0.5 | 1.6 | 20 | <0.05 | 2.2 | 0.034 | 66.3 | 267 | <0.3 | 4.1 | 1.3 |  | 0.7 | 426 | <0.1 | 0.3 | 1210 | <0.05 | 1200 | <3.0 | 0.74 | 0.34 | <1.0 | 97.3 | <0.5
V25BSP | 2010-07-06 12:14 | <0.03 | 42 | 0.3 | <300.0 | 35.7 | <0.05 | <0.03 | 367 | 0.98 | 1.13 | <0.5 | 2.1 | 57 | <0.05 | 2.4 | 0.036 | 77.3 | 612 | <0.3 | 4.5 | 1.2 |  | 1.29 | 460 | <0.1 | 0.3 | 1630 | <0.05 | 1190 | <3.0 | 0.89 | 0.29 | <1.0 | 68.1 | <0.5
V25BSP | 2010-07-13 10:54 | <0.03 | 26 | 0.2 | <300.0 | 32.1 | <0.05 | <0.03 | 428 | 0.92 | 1.18 | <0.5 | 2.1 | 40 | <0.05 | 2.6 | 0.041 | 89.6 | 844 | 0.4 | 5.1 | 2.1 |  | 1.04 | 484 | <0.1 | <0.2 | 1180 | <0.05 | 1370 | <3.0 | 1.05 | 0.25 | <1.0 | 56.7 | <0.5
V25BSP | 2010-08-05 08:29 | <0.005 | 5.2 | 0.19 | <50.0 | 31.7 | <0.01 | <0.005 | 233 | 0.207 | 0.182 | 0.3 | 1.68 | 11 | <0.01 | 2.14 | 0.0228 | 46.6 | 81.5 | 0.55 | 5.11 | 0.64 |  | 0.242 | 304 | 0.2 | 0.41 | 3530 | <0.01 | 838 | <0.5 | 0.167 | 1.14 | <0.2 | 57.3 | <0.1
V25BSP | 2010-08-12 15:02 | <0.005 | 29.5 | 0.23 | <50.0 | 37.9 | <0.01 | <0.005 | 372 | 0.383 | 2.15 | <0.1 | 4.13 | 23 | <0.01 | 2.66 | 0.0317 | 76.4 | 53 | 0.58 | 5.93 | 1.28 |  | 1.27 | 446 | 0.17 | 0.26 | 2200 | <0.01 | 1260 | <0.5 | 0.463 | 0.812 | <0.2 | 63.3 | <0.1
V25BSP | 2010-09-07 09:56 | <0.005 | 4.2 | 0.15 | <50.0 | 31.3 | <0.01 | <0.005 | 249 | 0.207 | 0.036 | <0.1 | 1.22 | 4 | <0.01 | 1.89 | 0.0161 | 47.3 | 10.4 | 0.52 | 5.06 | 0.56 | 0.004 | 0.015 | 287 | 0.52 | 0.41 | 3910 | <0.01 | 822 | <0.5 | 0.067 | 1.64 | <0.2 | 61.2 | <0.1
V25BSP | 2010-10-05 13:54 | 0.035 | 3.6 | 0.13 | <50.0 | 27.4 | <0.01 | <0.005 | 237 | 0.185 | 0.032 | <0.1 | 1.27 | 9 | <10.0 | 2.14 | 0.0115 | 46.5 | 5.78 | 0.35 | 6.3 | 0.69 | 0.015 | 0.335 | 279 | 0.13 | 0.48 | 5030 | 0.02 | 722 | <0.5 | 0.03 | 1.8 | <0.2 | 63 | <0.1
V25BSP | 2010-11-01 14:40 | <0.005 | 2.3 | 0.14 | <50.0 | 29.4 | <0.01 | <0.005 | 220 | 0.164 | 0.022 | <0.1 | 1.25 | 7 | 0.017 | 1.85 | 0.0126 | 44.1 | 3.35 | 0.33 | 6.77 | 0.8 | <0.002 | 0.12 | 240 | 0.12 | 0.53 | 5640 | <0.01 | 702 | <0.5 | 0.027 | 2.01 | <0.2 | 78.9 | <0.1
V25BSP | 2010-12-02 10:11 | <0.005 | 2 | 0.11 | <50.0 | 29.8 | <0.01 | 0.007 | 202 | 0.178 | 0.055 | <0.1 | 1.13 | 4 | <0.01 | 1.82 | 0.0116 | 37.8 | 11.4 | 0.16 | 5.96 | 0.78 | <0.002 | 0.11 | 219 | 0.12 | 0.5 | 6000 | <0.01 | 633 | <0.5 | 0.024 | 1.25 | <0.2 | 101 | <0.1
V25BSP Average |  | 0.0078846 | 33.3538 | 0.23923 | 53.8462 | 28.1692 | 0.0096154 | 0.0061538 | 226.9692 | 0.36062 | 0.76377 | 0.13846 | 3.2646 | 43.2308 | 0.39477 | 1.92 | 0.018346 | 44.7615 | 152.2715 | 0.41385 | 4.7292 | 1.1731 | 0.00525 | 0.93269 | 260.6923 | 0.16462 | 0.34154 | 3443.0769 | 0.010769 | 739.2308 | 0.98462 | 0.295 | 1.0285 | 0.20769 | 62.1154 | 0.11923
V25BSP Max |  | 0.035 | 155 | 0.64 | <300.0 | 48 | <0.05 | <0.03 | 428 | 0.98 | 2.37 | <0.5 | 9.81 | 182 | <10.0 | 2.66 | 0.041 | 89.6 | 844 | 0.92 | 6.77 | 2.21 | 0.015 | 3.41 | 484 | 0.52 | 0.53 | 6000 | <0.05 | 1370 | 3.8 | 1.05 | 2.01 | <1.0 | 101 | <0.5
V25BSP Min |  | <0.005 | 2 | 0.11 | <50.0 | 10 | <0.01 | <0.005 | 43.8 | 0.092 | 0.022 | <0.1 | 1.13 | 4 | <0.01 | 1.16 | 0.0033 | 7.5 | 3.35 | 0.16 | 1.96 | 0.4 | <0.002 | 0.015 | 35 | <0.1 | <0.2 | 1180 | <0.01 | 143 | <0.5 | 0.024 | 0.25 | <0.2 | 32.6 | <0.1
V25BSP N > DL |  | 1 | 13 | 13 | 0 | 13 | 0 | 2 | 13 | 13 | 13 | 3 | 13 | 13 | 1 | 13 | 13 | 13 | 13 | 11 | 13 | 13 | 2 | 13 | 13 | 10 | 12 | 13 | 1 | 13 | 2 | 13 | 13 | 1 | 13 | 2
V25BSP Median |  | <0.005 | 15 | 0.2 | <50.0 | 29.8 | <0.01 | <0.005 | 233 | 0.193 | 0.303 | <0.1 | 1.85 | 20 | <0.01 | 1.89 | 0.0126 | 46.5 | 15 | 0.4 | 5.06 | 1.2 | 0 | 0.7 | 279 | 0.13 | 0.3 | 3470 | <0.01 | 722 | <0.5 | 0.103 | 1.12 | <0.2 | 61.2 | <0.1
V27 | 2010-01-18 15:45 | <0.005 | 4.3 | 0.51 | <50.0 | 44.6 | <0.01 | <0.005 | 68.3 | 0.056 | 0.027 | <0.1 | 0.54 | 11 |  | 0.85 | 0.003 | 29.6 | 1.64 | 0.74 | 3.3 | 0.76 |  | 2.22 | 69 | 0.11 | 0.42 | 4570 | <0.01 | 235 | <0.5 | 0.012 | 5.89 | <0.2 | 27.3 | <0.1
V27 | 2010-02-24 14:40 | <0.005 | 3.5 | 0.46 | <50.0 | 47.8 | <0.01 | <0.005 | 72.4 | 0.044 | 0.014 | <0.1 | 0.47 | 7 |  | 0.86 | 0.0031 | 33.6 | 0.46 | 0.74 | 3.58 | 0.71 |  | 0.168 | 75 | 0.11 | 0.54 | 4800 | <0.01 | 260 | <0.5 | 0.014 | 6.73 | <0.2 | 23 | <0.1
V27 | 2010-03-29 13:45 | <0.005 | 3.1 | 0.54 | <50.0 | 51 | <0.01 | <0.005 | 83.6 | 0.053 | 0.013 | <0.1 | 0.51 | 5 |  | 0.97 | 0.0031 | 39.1 | 0.34 | 0.86 | 4.1 | 0.72 |  | 0.097 | 87 | 0.11 | 0.53 | 4760 | <0.01 | 285 | <0.5 | 0.013 | 7.58 | <0.2 | 24.7 | <0.1
V27 | 2010-04-20 14:50 | 0.007 | 64.8 | 1.16 | <50.0 | 52.6 | <0.01 | <0.005 | 82 | 0.122 | 0.207 | <0.1 | 1.39 | 167 |  | 1.22 | 0.0035 | 37.9 | 12.2 | 0.72 | 3.67 | 1.58 |  | 3.34 | 92 | 0.14 | 0.45 | 4170 | <0.01 | 291 | 1.9 | 0.022 | 7.08 | <0.2 | 64 | <0.1
V27 | 2010-05-12 10:30 | <0.005 | 46.4 | 0.74 | <50.0 | 35.1 | <0.01 | <0.005 | 51.6 | 0.072 | 0.158 | <0.1 | 1.91 | 145 |  | 1.03 | 0.0025 | 20.5 | 13.1 | 0.49 | 2.5 | 0.93 |  | 2.74 | 50 | 0.1 | 0.24 | 4930 | <0.01 | 169 | 1.1 | 0.028 | 3.72 | 0.3 | 28.6 | <0.1
V27 | 2010-06-16 10:30 | <0.005 | 20 | 0.35 | <50.0 | 20.8 | <0.01 | 0.022 | 17.9 | 0.035 | 0.033 | <0.1 | 0.9 | 36 |  | 0.44 | 0.0017 | 7.36 | 3.83 | 0.21 | 1.62 | 0.46 |  | 0.587 | 16 | 0.06 | 0.11 | 3760 | <0.01 | 75.3 | <0.5 | 0.01 | 1.13 | <0.2 | 15.6 | <0.1
V27 | 2010-07-14 11:57 | <0.005 | 16 | 0.28 | <50.0 | 52.8 | <0.01 | <0.005 | 138 | 0.255 | 0.163 | <0.1 | 0.75 | 46 |  | 1.09 | 0.0113 | 27.9 | 106 | 0.23 | 2.36 | 0.83 |  | 0.763 | 160 | 0.05 | 0.14 | 3700 | <0.01 | 453 | <0.5 | 0.172 | 1.02 | <0.2 | 43.7 | <0.1
V27 | 2010-08-04 10:30 | <0.005 | 11.6 | 0.47 | <50.0 | 30.4 | <0.01 | <0.005 | 33.8 | 0.059 | 0.103 | <0.1 | 3.72 | 32 |  | 0.58 | 0.0027 | 13.2 | 11.6 | 0.41 | 2.31 | 0.69 |  | 0.957 | 33 | 0.1 | 0.21 | 4380 | 0.04 | 133 | <0.5 | 0.025 | 1.96 | <0.2 | 42.7 | <0.1
V27 | 2010-09-07 12:20 | <0.005 | 8.8 | 0.36 | <50.0 | 29.3 | <0.01 | <0.005 | 29.7 | 0.034 | 0.021 | <0.1 | 0.59 | 24 |  | 0.5 | 0.0021 | 10.8 | 3.12 | 0.32 | 2.12 | 0.39 |  | 0.205 | 24 | 0.77 | 0.14 | 4100 | <0.01 | 119 | <0.5 | 0.012 | 1.67 | <0.2 | 16.7 | <0.1
V27 | 2010-10-05 10:35 | <0.005 | 7.7 | 0.38 | <50.0 | 37.9 | <0.01 | <0.005 | 46.5 | 0.04 | 0.027 | <0.1 | 0.71 | 20 |  | 0.66 | 0.0023 | 20 | 3.53 | 0.44 | 2.87 | 0.63 |  | 0.367 | 46 | 0.08 | 0.24 | 4890 | <0.01 | 169 | <0.5 | 0.011 | 3.28 | <0.2 | 22.3 | <0.1
V27 | 2010-11-01 13:30 | <0.005 | 5.6 | 0.41 | <50.0 | 45.1 | <0.01 | <0.005 | 52.9 | 0.048 | 0.023 | <0.1 | 0.65 | 12 |  | 0.69 | 0.0026 | 24 | 2.32 | 0.53 | 3.16 | 0.75 |  | 0.515 | 51 | 0.1 | 0.29 | 4750 | <0.01 | 193 | <0.5 | 0.011 | 4 | <0.2 | 23.1 | <0.1
V27 | 2010-12-01 11:55 | <0.005 | 4.6 | 0.44 | <50.0 | 46.9 | <0.01 | 0.205 | 62.4 | 0.055 | 0.02 | <0.1 | 0.79 | 10 |  | 0.85 | 0.0025 | 28.5 | 1.37 | 0.55 | 3.4 | 0.71 |  | 0.55 | 66 | 0.1 | 0.33 | 5010 | <0.01 | 223 | <0.5 | 0.012 | 4.66 | <0.2 | 27.3 | <0.1
V27 Average |  | 0.002875 | 16.3667 | 0.50833 | 25 | 41.1917 | 0.005 | 0.021 | 61.5917 | 0.07275 | 0.067417 | 0.05 | 1.0775 | 42.9167 |  | 0.81167 | 0.0033667 | 24.3717 | 13.2925 | 0.52 | 2.9158 | 0.76333 |  | 1.0424 | 64.0833 | 0.1525 | 0.30333 | 4485 | 0.0079167 | 217.1083 | 0.45833 | 0.0285 | 4.06 | 0.11667 | 29.9167 | 0.05
V27 Max |  | 0.007 | 64.8 | 1.16 | <50.0 | 52.8 | <0.01 | 0.205 | 138 | 0.255 | 0.207 | <0.1 | 3.72 | 167 |  | 1.22 | 0.0113 | 39.1 | 106 | 0.86 | 4.1 | 1.58 |  | 3.34 | 160 | 0.77 | 0.54 | 5010 | 0.04 | 453 | 1.9 | 0.172 | 7.58 | 0.3 | 64 | <0.1
V27 Min |  | <0.005 | 3.1 | 0.28 | <50.0 | 20.8 | <0.01 | <0.005 | 17.9 | 0.034 | 0.013 | <0.1 | 0.47 | 5 |  | 0.44 | 0.0017 | 7.36 | 0.34 | 0.21 | 1.62 | 0.39 |  | 0.097 | 16 | 0.05 | 0.11 | 3700 | <0.01 | 75.3 | <0.5 | 0.01 | 1.02 | <0.2 | 15.6 | <0.1
V27 N > DL |  | 1 | 12 | 12 | 0 | 12 | 0 | 2 | 12 | 12 | 12 | 0 | 12 | 12 | 0 | 12 | 12 | 12 | 12 | 12 | 12 | 12 | 0 | 12 | 12 | 12 | 12 | 12 | 1 | 12 | 2 | 12 | 12 | 1 | 12 | 0
V27 Median |  | <0.005 | 8.25 | 0.45 | <50.0 | 44.85 | <0.01 | <0.005 | 57.65 | 0.054 | 0.027 | <0.1 | 0.73 | 22 |  | 0.85 | 0.00265 | 25.95 | 3.325 | 0.51 | 3.015 | 0.715 |  | 0.5685 | 58.5 | 0.1 | 0.265 | 4660 | <0.01 | 208 | <0.5 | 0.0125 | 3.86 | <0.2 | 26 | <0.1
V2A | 2010-02-03 15:15 | <0.03 | 38 | 1.1 | <300.0 | 95.4 | <0.05 | <0.03 | 355 | 0.37 | 0.17 | <0.5 | 1.8 | 91 |  | 4.02 | 0.01 | 218 | 9.2 | 2.4 | 14.2 | 32.7 |  | 3.33 | 385 | 0.4 | 0.6 | 5780 | <0.05 | 1130 | <3.0 | 0.02 | 41.7 | <1.0 | 667 | <0.5
V2A | 2010-03-02 11:01 | <0.03 | 17 | 1.2 | <300.0 | 66 | <0.05 | <0.03 | 286 | 0.39 | 0.35 | <0.5 | 1.5 | 55 |  | 3.14 | 0.009 | 189 | 23.4 | 2 | 11.6 | 29.3 |  | 2.81 | 402 | 0.4 | 0.7 | 5490 | <0.05 | 882 | <3.0 | <0.01 | 34.8 | <1.0 | 710 | <0.5
V2A | 2010-04-07 14:40 | <0.03 | 27 | 1.1 | <300.0 | 75.4 | <0.05 | <0.03 | 269 | 0.47 | 0.23 | <0.5 | 1.5 | 49 |  | 3 | 0.009 | 174 | 13.6 | 2.2 | 10.5 | 30.4 |  | 2.29 | 394 | 0.5 | 0.6 | 5010 | <0.05 | 859 | <3.0 | <0.01 | 32.5 | <1.0 | 736 | <0.5
V2A | 2010-05-01 13:30 | <0.03 | 52 | 1.5 | <300.0 | 59.4 | <0.05 | <0.03 | 217 | 0.29 | 0.39 | <0.5 | 1.9 | 109 |  | 3.1 | 0.007 | 142 | 24 | 1.9 | 8.1 | 25.1 |  | 3.4 | 309 | 0.4 | 0.7 | 4680 | 0.15 | 712 | 4 | 0.02 | 24.2 | <1.0 | 514 | <0.5
V2A | 2010-05-18 11:45 | <0.03 | 8 | 1.2 | <300.0 | 54 | <0.05 | <0.03 | 250 | 0.33 | 0.26 | <0.5 | 1.2 | 17 |  | 3.3 | 0.011 | 181 | 7.3 | 1.9 | 9.5 | 42 |  | 0.54 | 391 | 0.5 | 0.6 | 4460 | <0.05 | 869 | <3.0 | 0.04 | 33.7 | <1.0 | 747 | <0.5
V2A | 2010-06-02 10:30 | <0.03 | 6 | 1.1 | <300.0 | 54.6 | <0.05 | <0.03 | 288 | 0.42 | 0.11 | <0.5 | 1.2 | 18 |  | 3.8 | 0.011 | 211 | 4.6 | 2.2 | 10.7 | 46.4 |  | 0.42 | 442 | 0.4 | 0.6 | 5050 | <0.05 | 895 | <3.0 | 0.03 | 36.3 | <1.0 | 794 | <0.5
V2A | 2010-06-15 11:44 | <0.03 | 7 | 1.2 | <300.0 | 55.3 | <0.05 | <0.03 | 277 | 0.47 | 0.09 | <0.5 | 1.3 | 17 |  | 4.4 | 0.012 | 242 | 5 | 2.1 | 11.6 | 53.6 |  | 0.77 | 447 | 0.5 | 0.6 | 4570 | <0.05 | 1000 | <3.0 | 0.03 | 36.6 | <1.0 | 907 | <0.5
V2A | 2010-07-07 11:50 | <0.03 | 9 | 1 | <300.0 | 55.2 | <0.05 | <0.03 | 292 | 0.5 | 0.07 | <0.5 | 1.3 | 23 |  | 4.1 | 0.014 | 227 | 2.5 | 2.5 | 10.6 | 51.9 |  | 1.32 | 427 | 0.6 | 0.5 | 4990 | 0.17 | 981 | <3.0 | 0.03 | 35.8 | <1.0 | 811 | <0.5
V2A | 2010-07-22 12:10 | <0.03 | 9 | 1.1 | <300.0 | 53.7 | <0.05 | <0.03 | 279 | 0.45 | 0.07 | <0.5 | 1.2 | 16 |  | 3.8 | 0.014 | 212 | 2 | 2.1 | 9.7 | 53.9 |  | 0.54 | 436 | 0.6 | 0.5 | 4650 | <0.05 | 1010 | <3.0 | 0.03 | 40.5 | <1.0 | 795 | <0.5
V2A | 2010-08-05 10:15 | <0.03 | 9 | 1.3 | <300.0 | 52.8 | <0.05 | <0.03 | 308 | 0.63 | 0.08 | <0.5 | 1.6 | 25 |  | 4.4 | 0.017 | 264 | 2.7 | 1.9 | 11.4 | 68.1 |  | 1.08 | 471 | 0.6 | 0.6 | 4850 | <0.05 | 1070 | <3.0 | 0.04 | 49.4 | <1.0 | 1120 | <0.5
V2A | 2010-08-18 11:45 | <0.03 | 27 | 1.1 | <300.0 | 60.6 | <0.05 | <0.03 | 310 | 0.51 | 0.07 | <0.5 | 1.4 | 63 |  | 4.8 | 0.015 | 258 | 3 | 1.9 | 11.6 | 58.6 |  | 1.73 | 495 | 0.5 | 0.4 | 5640 | <0.05 | 1080 | <3.0 | 0.03 | 42.6 | <1.0 | 882 | <0.5
V2A | 2010-09-07 12:33 | <0.03 | 9 | 1 | <300.0 | 57.3 | <0.05 | <0.03 | 304 | 0.56 | 0.06 | 0.8 | 1.3 | 19 |  | 4.7 | 0.015 | 247 | 2.3 | 1.9 | 12.2 | 59.3 |  | 0.57 | 478 | 1.1 | 0.5 | 4810 | <0.05 | 1050 | <3.0 | 0.02 | 40.1 | <1.0 | 951 | <0.5
V2A | 2010-09-23 14:00 | 0.008 | 14.2 | 1.09 | <50.0 | 56.8 | <0.01 | <0.005 | 257 | 0.504 | 0.071 | 0.5 | 1.34 | 54 |  | 3.91 | 0.0129 | 215 | 2.57 | 1.84 | 10.4 | 53.5 |  | 0.987 | 448 | 0.42 | 0.56 | 4680 | 0.02 | 923 | <0.5 | 0.02 | 38.2 | 0.5 | 913 | <0.1
V2A | 2010-10-07 10:30 | <0.03 | 10 | 0.9 | <300.0 | 63 | <0.05 | <0.03 | 305 | 0.57 | 0.08 | <0.5 | 1.3 | 17 |  | 4.4 | 0.013 | 244 | 1.5 | 1.7 | 12.1 | 57.9 |  | 0.48 | 479 | 0.4 | 0.5 | 5720 | <0.05 | 998 | <3.0 | 0.02 | 39 | <1.0 | 1010 | <0.5
V2A | 2010-10-21 10:15 | <0.03 | 25 | 1 | <300.0 | 59.4 | <0.05 | <0.03 | 288 | 0.58 | 0.11 | <0.5 | 1.3 | 47 |  | 3.8 | 0.013 | 214 | 2.7 | 1.6 | 10.9 | 52.6 |  | 1.22 | 450 | 0.4 | 0.5 | 5310 | <0.05 | 978 | <3.0 | 0.02 | 39.1 | <1.0 | 1060 | <0.5
V2A | 2010-11-04 09:40 | <0.005 | 30.6 | 1.27 | <50.0 | 54.1 | <0.01 | <0.005 | 295 | 0.464 | 0.111 | 0.3 | 1.48 | 81 |  | 3.84 | 0.0124 | 220 | 4.12 | 1.71 | 12 | 51 |  | 2.21 | 439 | 0.43 | 0.46 | 5300 | <0.01 | 1010 | 0.7 | 0.019 | 37.6 | <0.2 | 880 | 0.2
V2A Average |  | 0.013781 | 18.6125 | 1.135 | 134.375 | 60.8125 | 0.0225 | 0.013438 | 286.25 | 0.46925 | 0.14513 | 0.30312 | 1.4138 | 43.8125 |  | 3.9069 | 0.012206 | 216.125 | 6.9056 | 1.9906 | 11.0687 | 47.8937 |  | 1.4811 | 430.8125 | 0.50938 | 0.5575 | 5061.875 | 0.040313 | 965.4375 | 1.5281 | 0.023688 | 37.6313 | 0.475 | 843.5625 | 0.23438
V2A Max |  | <0.03 | 52 | 1.5 | <300.0 | 95.4 | <0.05 | <0.03 | 355 | 0.63 | 0.39 | 0.8 | 1.9 | 109 |  | 4.8 | 0.017 | 264 | 24 | 2.5 | 14.2 | 68.1 |  | 3.4 | 495 | 1.1 | 0.7 | 5780 | 0.17 | 1130 | 4 | 0.04 | 49.4 | <1.0 | 1120 | <0.5
V2A Min |  | <0.005 | 6 | 0.9 | <50.0 | 52.8 | <0.01 | <0.005 | 217 | 0.29 | 0.06 | 0.3 | 1.2 | 16 |  | 3 | 0.007 | 142 | 1.5 | 1.6 | 8.1 | 25.1 |  | 0.42 | 309 | 0.4 | 0.4 | 4460 | <0.01 | 712 | <0.5 | <0.01 | 24.2 | <0.2 | 514 | <0.1
V2A N > DL |  | 1 | 16 | 16 | 0 | 16 | 0 | 0 | 16 | 16 | 16 | 3 | 16 | 16 | 0 | 16 | 16 | 16 | 16 | 16 | 16 | 16 | 0 | 16 | 16 | 16 | 16 | 16 | 3 | 16 | 2 | 14 | 16 | 1 | 16 | 1
V2A Median |  | <02.03 | 12.1 | 1.1 | <300.0 | 57.05 | <0.05 | <0.03 | 288 | 0.47 | 0.1 | <0.05 | 1.32 | 36 |  | 3.875 | 0.01265 | 216.5 | 3.56 | 1.9 | 11.15 | 52.25 |  | 1.15 | 440.5 | 0.465 | 0.58 | 5000 | <0.05 | 989.5 | <3.0 | 0.02 | 37.9 | <1.0 | 845.5 | <0.5
V4 | 2010-01-18 15:00 | <0.005 | 4.5 | 0.6 | <50.0 | 84.5 | <0.01 | <0.005 | 94.2 | 0.029 | 0.061 | <0.1 | 0.54 | 183 |  | 1.26 | 0.0057 | 36.2 | 60.3 | 1.1 | 3.87 | 0.69 |  | 10.8 | 28 | 0.12 | 0.9 | 5300 | <0.01 | 387 | <0.5 | 0.005 | 13.2 | <0.2 | 7.8 | <0.1
V4 | 2010-02-24 14:30 | <0.005 | 3.1 | 0.65 | <50.0 | 88.9 | <0.01 | <0.005 | 98.6 | 0.011 | 0.063 | <0.1 | 0.38 | 249 |  | 1.26 | 0.006 | 38.8 | 78.7 | 1.06 | 4.17 | 0.69 |  | 0.025 | 33 | 0.07 | 1.13 | 5830 | <0.01 | 411 | <0.5 | <0.002 | 13.8 | <0.2 | 1.2 | <0.1
V4 | 2010-03-29 14:30 | <0.005 | 21.1 | 1.3 | <50.0 | 88.6 | <0.01 | <0.005 | 94 | 0.018 | 0.117 | <0.1 | 5.99 | 816 |  | 1.24 | 0.006 | 38.3 | 109 | 1.18 | 4.24 | 0.84 |  | 0.915 | 29 | 0.1 | 0.84 | 5520 | 0.05 | 398 | <0.5 | <0.002 | 15.9 | <0.2 | 9.9 | <0.1
V4 | 2010-04-20 15:00 | <0.005 | 18 | 1.06 | <50.0 | 63.9 | <0.01 | <0.005 | 65.5 | 0.016 | 0.087 | <0.1 | 0.71 | 556 |  | 1.48 | 0.0042 | 27.6 | 58 | 1.1 | 2.81 | 0.72 |  | 0.135 | 19 | 0.1 | 0.52 | 4110 | 0.02 | 279 | 1.3 | <0.002 | 9.13 | <0.2 | 1.6 | <0.1
V4 | 2010-05-12 11:13 | <0.005 | 64.9 | 0.9 | <50.0 | 54 | <0.01 | <0.005 | 49.6 | 0.033 | 0.228 | <0.1 | 1.43 | 399 |  | 1.04 | 0.0035 | 16.9 | 51 | 0.96 | 1.78 | 1.38 |  | 0.845 | <10.0 | 0.15 | 0.68 | 4400 | <0.01 | 200 | 3.3 | <0.002 | 5.09 | <0.2 | 4.2 | 0.2
V4 | 2010-06-16 10:01 | <0.005 | 20.4 | 0.74 | <50.0 | 65.3 | <0.01 | <0.005 | 68.8 | 0.012 | 0.038 | 0.2 | 225 | 136 |  | 0.79 | 0.0049 | 25.3 | 17.1 | 1.39 | 2.45 | 0.83 |  | 0.148 | 19 | 0.18 | 0.69 | 4830 | 0.05 | 293 | <0.5 | <0.002 | 8.7 | <0.2 | 1.9 | <0.1
V4 | 2010-07-14 12:13 | <0.005 | 5.3 | 0.72 | <50.0 | 82.4 | <0.01 | <0.005 | 87 | 0.03 | 0.043 | <0.1 | 0.62 | 127 |  | 0.94 | 0.0052 | 27.1 | 24.4 | 1.17 | 2.72 | 0.68 |  | 1.4 | 22 | 0.1 | 0.51 | 4700 | <0.01 | 337 | <0.5 | <0.002 | 8.18 | <0.2 | 5.9 | <0.1
V4 | 2010-08-04 10:55 | <0.005 | 4.5 | 0.85 | <50.0 | 77.7 | <0.01 | <0.005 | 80.2 | 0.013 | 0.071 | 0.3 | 0.6 | 174 |  | 0.96 | 0.0055 | 32 | 37.9 | 1.31 | 3.3 | 0.76 |  | 0.155 | 25 | 0.11 | 0.54 | 4880 | <0.01 | 349 | <0.5 | <0.002 | 10.5 | <0.2 | 4.4 | <0.1
V4 | 2010-09-07 12:39 | <0.005 | 5 | 0.85 | <50.0 | 77.8 | <0.01 | <0.005 | 85.9 | 0.013 | 0.051 | <0.1 | 0.5 | 252 |  | 1.06 | 0.0053 | 31.4 | 45.9 | 1.26 | 3.19 | 0.63 |  | 0.031 | 22 | 0.79 | 0.5 | 4980 | <0.01 | 356 | <0.5 | <0.002 | 10.9 | <0.2 | 0.8 | <0.1
V4 | 2010-10-05 11:07 | <0.005 | 9.5 | 0.87 | <50.0 | 76.1 | <0.01 | <0.005 | 89.5 | 0.015 | 0.078 | <0.1 | 0.54 | 377 |  | 1.1 | 0.005 | 35.7 | 72.9 | 1.12 | 3.71 | 0.66 |  | 1.19 | 27 | 0.09 | 0.54 | 5540 | <0.01 | 346 | <0.5 | <0.002 | 11.1 | <0.2 | 3.9 | <0.1
V4 | 2010-11-01 13:00 | <0.005 | 7.9 | 0.76 | <50.0 | 91.2 | <0.01 | <0.005 | 94.1 | 0.018 | 0.067 | <0.1 | 0.46 | 298 |  | 1.12 | 0.0058 | 37.5 | 78.7 | 1.04 | 3.9 | 0.68 |  | 0.283 | 27 | 0.08 | 0.64 | 5630 | <0.01 | 379 | <0.5 | <0.002 | 12.2 | <0.2 | 1.4 | <0.1
V4 | 2010-12-01 11:30 | <0.005 | 25.7 | 0.46 | <50.0 | 41.9 | <0.01 | 0.007 | 43.8 | 0.074 | 0.171 | 0.4 | 2.25 | 274 |  | 0.69 | 0.0025 | 17.1 | 58.6 | 0.51 | 1.91 | 1.34 |  | 13.5 | 14 | 0.09 | 0.27 | 2490 | 0.06 | 185 | <0.5 | 0.005 | 5.65 | <0.2 | 60.7 | <0.1
V4 Average |  | 0.0025 | 15.825 | 0.81333 | 25 | 74.3583 | 0.005 | 0.002875 | 79.2667 | 0.0235 | 0.089583 | 0.1125 | 19.9183 | 320.0833 |  | 1.0783 | 0.0049667 | 30.325 | 57.7083 | 1.1 | 3.1708 | 0.825 |  | 2.4522 | 22.5 | 0.165 | 0.64667 | 4850.8333 | 0.018333 | 326.6667 | 0.59167 | 0.0016667 | 10.3625 | 0.1 | 8.6417 | 0.0625
V4 Max |  | <0.005 | 64.9 | 1.3 | <50.0 | 91.2 | <0.01 | 0.007 | 98.6 | 0.074 | 0.228 | 0.4 | 225 | 816 |  | 1.48 | 0.006 | 38.8 | 109 | 1.39 | 4.24 | 1.38 |  | 13.5 | 33 | 0.79 | 1.13 | 5830 | 0.06 | 411 | 3.3 | 0.005 | 15.9 | <0.2 | 60.7 | 0.2
V4 Min |  | <0.005 | 3.1 | 0.46 | <50.0 | 41.9 | <0.01 | <0.005 | 43.8 | 0.011 | 0.038 | <0.1 | 0.38 | 127 |  | 0.69 | 0.0025 | 16.9 | 17.1 | 0.51 | 1.78 | 0.63 |  | 0.025 | <10.0 | 0.07 | 0.27 | 2490 | <0.01 | 185 | <0.5 | <0.002 | 5.09 | <0.2 | 0.8 | <0.1
V4 N > DL |  | 0 | 12 | 12 | 0 | 12 | 0 | 1 | 12 | 12 | 12 | 3 | 12 | 12 | 0 | 12 | 12 | 12 | 12 | 12 | 12 | 12 | 0 | 12 | 11 | 12 | 12 | 12 | 4 | 12 | 2 | 2 | 12 | 0 | 12 | 1
V4 Median |  | <0.005 | 8.7 | 0.805 | <50.0 | 77.75 | <0.01 | <0.005 | 86.45 | 0.017 | 0.069 | <0.1 | 0.61 | 263 |  | 1.08 | 0.00525 | 31.7 | 58.3 | 1.11 | 3.245 | 0.705 |  | 0.564 | 23.5 | 0.1 | 0.59 | 4930 | <0.01 | 347.5 | <0.5 | <0.002 | 10.7 | <0.2 | 4.05 | <0.1
V5 | 2010-01-06 13:05 | <0.005 | 133 | 0.59 | <50.0 | 92.9 | <0.01 | <0.005 | 108 | 0.06 | 0.209 | 0.4 | 1.02 | 248 |  | 1.45 | 0.0068 | 47.7 | 24.7 | 2.26 | 4.93 | 2.26 |  | 0.717 | 57 | 0.17 | 4.37 | 5790 | <0.01 | 417 | 4.2 | 0.005 | 7.13 | 0.4 | 4.9 | 0.2
V5 | 2010-02-18 10:12 | <0.005 | 43.5 | 0.52 | <50.0 | 79 | <0.01 | <0.005 | 104 | 0.05 | 0.13 | 0.2 | 0.85 | 89 |  | 1.41 | 0.006 | 44 | 17.3 | 2.18 | 5 | 1.8 |  | 0.453 | 61 | 0.16 | 3.52 | 5440 | <0.01 | 381 | 1.2 | 0.003 | 6.65 | <0.2 | 4.7 | <0.1
V5 | 2010-03-30 09:54 | <0.005 | 23.8 | 0.44 | <50.0 | 80.9 | <0.01 | <0.005 | 102 | 0.04 | 0.091 | <0.1 | 0.66 | 58 |  | 1.47 | 0.0064 | 49.6 | 11.6 | 2.65 | 5.49 | 1.84 |  | 0.239 | 61 | 0.16 | 3.73 | 5570 | <0.01 | 401 | <0.5 | 0.003 | 7.39 | 0.3 | 2.9 | <0.1
V5 | 2010-04-20 08:48 | 0.011 | 967 | 2.38 | <50.0 | 107 | 0.15 | 0.017 | 66.7 | 0.218 | 1.54 | 1.3 | 5.48 | 1270 |  | 2.36 | 0.0062 | 27.3 | 107 | 0.89 | 3.97 | 6.28 |  | 6.28 | 34 | 0.16 | 1.26 | 4820 | <0.01 | 245 | 9.8 | 0.012 | 3.78 | 2.5 | 18.2 | 1.4
V5 | 2010-05-12 14:27 | 0.011 | 701 | 1.56 | <50.0 | 86.2 | 0.07 | 0.014 | 65.1 | 0.111 | 1.15 | 1.5 | 3.89 | 1230 |  | 1.31 | 0.0058 | 24.7 | 92.6 | 1.23 | 2.91 | 5.75 |  | 2.87 | 31 | 0.18 | 1.27 | 5480 | <0.01 | 230 | 16 | 0.015 | 4.36 | 1.9 | 10.4 | 0.7
V5 | 2010-06-17 09:40 | 0.011 | 745 | 1.92 | <50.0 | 100 | 0.14 | 0.012 | 49.5 | 0.174 | 1.51 | 1.4 | 4.87 | 1210 |  | 0.97 | 0.0054 | 19.4 | 85.2 | 0.56 | 2.81 | 5.05 |  | 4.81 | 22 | 0.14 | 0.83 | 5790 | <0.01 | 213 | 13.1 | 0.021 | 2.98 | 2.3 | 15.8 | 0.8
V5 | 2010-07-14 15:14 | <0.005 | 234 | 1.02 | <50.0 | 63.1 | 0.03 | <0.005 | 44.2 | 0.07 | 0.565 | 0.4 | 1.58 | 541 |  | 0.73 | 0.0031 | 14.4 | 60.9 | 0.69 | 2.24 | 2.08 |  | 1.97 | 19 | 0.1 | 0.63 | 5840 | <0.01 | 172 | 7.3 | 0.006 | 1.93 | 0.7 | 15 | 0.4
V5 | 2010-08-04 14:35 | <0.005 | 40.1 | 0.73 | <50.0 | 61.1 | <0.01 | <0.005 | 58.4 | 0.038 | 0.14 | <0.1 | 0.88 | 111 |  | 0.87 | 0.0042 | 22.8 | 22.8 | 1.47 | 3.13 | 1.4 |  | 0.619 | 30 | 0.13 | 1.08 | 5060 | <0.01 | 239 | 0.9 | 0.003 | 3.41 | <0.2 | 5.7 | <0.1
V5 | 2010-09-07 14:38 | <0.005 | 45.7 | 0.71 | <50.0 | 63.5 | <0.01 | <0.005 | 57.2 | 0.034 | 0.135 | <0.1 | 1.13 | 166 |  | 0.88 | 0.0039 | 22 | 28.3 | 1.26 | 3.02 | 4.02 |  | 0.436 | 26 | 0.55 | 0.81 | 4920 | <0.01 | 237 | 0.9 | 0.004 | 3.24 | <0.2 | 3.4 | <0.1
V5 | 2010-10-05 16:34 | <0.005 | 26.1 | 0.57 | <50.0 | 63.9 | <0.01 | <0.005 | 68.2 | 0.031 | 0.07 | <0.1 | 0.71 | 87 |  | 1.08 | 0.004 | 28.4 | 13.7 | 1.34 | 3.82 | 1.26 |  | 0.217 | 32 | 0.11 | 1.19 | 5370 | <0.01 | 261 | <0.5 | 0.003 | 3.79 | <0.2 | 1.8 | <0.1
V5 | 2010-11-02 17:30 | 0.006 | 162 | 0.74 | <50.0 | 78.6 | 0.02 | <0.005 | 76.1 | 0.071 | 0.384 | 0.5 | 1.22 | 362 |  | 1.08 | 0.0047 | 31.9 | 39 | 1.36 | 4.07 | 1.99 |  | 1.09 | 38 | 0.13 | 1.64 | 5310 | <0.01 | 290 | 5.4 | 0.006 | 4.39 | 0.6 | 4.8 | <0.1
V5 | 2010-12-01 09:05 | <0.005 | 88.9 | 0.54 | <50.0 | 76.2 | <0.01 | 0.034 | 85.8 | 0.055 | 0.21 | 0.2 | 0.89 | 214 |  | 1.23 | 0.005 | 35.5 | 30 | 1.45 | 4.22 | 1.65 |  | 0.504 | 44 | 0.14 | 1.61 | 5640 | <0.01 | 321 | 3.9 | 0.004 | 4.93 | 0.3 | 4 | <0.1
V5 Average |  | 0.0049167 | 267.5083 | 0.97667 | 25 | 79.3667 | 0.037083 | 0.0080833 | 73.7667 | 0.079333 | 0.51117 | 0.50833 | 1.9317 | 465.5 |  | 1.2367 | 0.005125 | 30.6417 | 44.425 | 1.445 | 3.8008 | 2.9483 |  | 1.6837 | 37.9167 | 0.1775 | 1.8283 | 5419.1667 | 0.005 | 283.9167 | 5.2667 | 0.0070833 | 4.4983 | 0.78333 | 7.6333 | 0.32083
V5 Max |  | 0.011 | 967 | 2.38 | <50.0 | 107 | 0.15 | 0.034 | 108 | 0.218 | 1.54 | 1.5 | 5.48 | 1270 |  | 2.36 | 0.0068 | 49.6 | 107 | 2.65 | 5.49 | 6.28 |  | 6.28 | 61 | 0.55 | 4.37 | 5840 | <0.01 | 417 | 16 | 0.021 | 7.39 | 2.5 | 18.2 | 1.4
V5 Min |  | <0.005 | 23.8 | 0.44 | <50.0 | 61.1 | <0.01 | <0.005 | 44.2 | 0.031 | 0.07 | <0.1 | 0.66 | 58 |  | 0.73 | 0.0031 | 14.4 | 11.6 | 0.56 | 2.24 | 1.26 |  | 0.217 | 19 | 0.1 | 0.63 | 4820 | <0.01 | 172 | <0.5 | 0.003 | 1.93 | <0.2 | 1.8 | <0.1
V5 N > DL |  | 4 | 12 | 12 | 0 | 12 | 5 | 4 | 12 | 12 | 12 | 8 | 12 | 12 | 0 | 12 | 12 | 12 | 12 | 12 | 12 | 12 | 0 | 12 | 12 | 12 | 12 | 12 | 0 | 12 | 10 | 12 | 12 | 8 | 12 | 5
V5 Median |  | <0.005 | 110.95 | 0.72 | <50.0 | 78.8 | <0.01 | <0.005 | 67.45 | 0.0575 | 0.2095 | 0.3 | 1.075 | 231 |  | 1.155 | 0.0052 | 27.85 | 29.15 | 1.35 | 3.895 | 2.035 |  | 0.668 | 33 | 0.15 | 1.265 | 5460 | <0.01 | 253 | 4.05 | 0.0045 | 4.075 | 0.35 | 4.85 | <0.1
V8 | 2010-01-06 12:40 | <0.005 | 31 | 0.4 | <50.0 | 80.5 | <0.01 | <0.005 | 97.4 | 0.065 | 0.142 | <0.1 | 0.94 | 72 |  | 1.34 | 0.0073 | 43.4 | 12.1 | 1.32 | 4.96 | 2.64 |  | 0.291 | 65 | 0.18 | 2.05 | 5010 | <0.01 | 400 | 1.1 | 0.006 | 9.18 | <0.2 | 16 | <0.1
V8 | 2010-02-18 09:06 | <0.005 | 12.4 | 0.36 | <50.0 | 74.2 | <0.01 | <0.005 | 96.9 | 0.067 | 0.088 | <0.1 | 0.52 | 43 |  | 1.3 | 0.0062 | 43 | 8.49 | 1.34 | 4.9 | 2.17 |  | 0.086 | 73 | 0.16 | 1.87 | 4940 | <0.01 | 385 | <0.5 | 0.006 | 9.34 | <0.2 | 12.6 | <0.1
V8 | 2010-03-30 09:05 | <0.005 | 7.3 | 0.42 | <50.0 | 73.7 | <0.01 | <0.005 | 97.2 | 0.057 | 0.073 | <0.1 | 0.64 | 30 |  | 1.42 | 0.0066 | 45.2 | 6.66 | 1.47 | 5.19 | 2.14 |  | 0.234 | 76 | 0.17 | 1.97 | 5010 | <0.01 | 402 | <0.5 | 0.008 | 10.4 | <0.2 | 12.7 | <0.1
V8 | 2010-04-20 08:38 | 0.012 | 870 | 2.29 | <50.0 | 104 | 0.13 | 0.017 | 79.1 | 0.209 | 1.29 | 1.2 | 5.08 | 1230 |  | 1.87 | 0.0067 | 34.6 | 73.9 | 0.72 | 4.2 | 5.98 |  | 5.83 | 59 | 0.16 | 1.08 | 4870 | <0.01 | 313 | 10.3 | 0.016 | 7.52 | 2.2 | 25.5 | 1.1
V8 | 2010-05-12 14:53 | <0.005 | 236 | 0.81 | <50.0 | 56.4 | 0.02 | <0.005 | 60.8 | 0.061 | 0.331 | 0.4 | 2.12 | 370 |  | 1.15 | 0.0047 | 23.8 | 26.5 | 0.91 | 2.89 | 2.58 |  | 0.999 | 38 | 0.15 | 0.77 | 4720 | <0.01 | 230 | 7.5 | 0.016 | 5.61 | 0.4 | 11.4 | 0.3
V8 | 2010-06-17 09:02 | <0.005 | 250 | 0.91 | <50.0 | 50.6 | 0.05 | 0.041 | 37.7 | 0.071 | 0.449 | 0.5 | 2.04 | 415 |  | 0.75 | 0.0038 | 14.9 | 23.7 | 0.45 | 2.27 | 1.99 |  | 1.63 | 22 | 0.12 | 0.39 | 4920 | <0.01 | 154 | 5.8 | 0.014 | 2.69 | 0.8 | 12.9 | 0.4
V8 | 2010-07-14 14:49 | <0.005 | 235 | 0.69 | <50.0 | 76.4 | 0.02 | <0.005 | 103 | 0.118 | 0.329 | 0.5 | 1.32 | 446 |  | 1.07 | 0.0081 | 24.8 | 29.4 | 0.42 | 2.49 | 1.66 |  | 1.17 | 102 | 0.1 | 0.33 | 4590 | <0.01 | 366 | 7.8 | 0.052 | 2.12 | 0.6 | 19 | 0.3
V8 | 2010-08-04 15:20 | <0.005 | 18 | 0.55 | <50.0 | 50.6 | <0.01 | <0.005 | 56.4 | 0.053 | 0.056 | <0.1 | 0.88 | 51 |  | 0.89 | 0.0047 | 21.9 | 8.77 | 0.91 | 3.07 | 1.02 |  | 0.554 | 40 | 0.14 | 0.61 | 4850 | <0.01 | 229 | <0.5 | 0.014 | 3.86 | <0.2 | 9.2 | <0.1
V8 | 2010-09-07 15:30 | <0.005 | 19.5 | 0.48 | <50.0 | 49.7 | <0.01 | <0.005 | 51.7 | 0.036 | 0.055 | <0.1 | 0.88 | 68 |  | 0.85 | 0.0039 | 19.7 | 8.13 | 0.82 | 2.9 | 1.14 |  | 0.193 | 30 | 0.78 | 0.47 | 4460 | <0.01 | 214 | <0.5 | 0.008 | 3.46 | <0.2 | 7.2 | <0.1
V8 | 2010-10-05 17:02 | <0.005 | 8.2 | 0.43 | <50.0 | 52.3 | <0.01 | <0.005 | 63.2 | 0.035 | 0.046 | <0.1 | 0.65 | 37 |  | 1.02 | 0.0042 | 26.9 | 5.39 | 0.93 | 3.64 | 1.08 |  | 0.077 | 41 | 0.12 | 0.7 | 5050 | <0.01 | 244 | <0.5 | 0.005 | 4.54 | <0.2 | 7.5 | <0.1
V8 | 2010-11-02 17:47 | <0.005 | 22.4 | 0.49 | <50.0 | 61.4 | <0.01 | <0.005 | 69.5 | 0.051 | 0.088 | <0.1 | 0.93 | 60 |  | 1.01 | 0.0046 | 30.9 | 6.76 | 0.97 | 4.05 | 1.38 |  | 0.629 | 50 | 0.14 | 0.86 | 4860 | <0.01 | 275 | 1 | 0.006 | 5.6 | <0.2 | 9.9 | <0.1
V8 | 2010-12-01 08:30 | <0.005 | 24.2 | 0.41 | <50.0 | 66.9 | <0.01 | 0.014 | 81.4 | 0.06 | 0.096 | <0.1 | 0.63 | 65 |  | 1.18 | 0.0053 | 35 | 10.5 | 1.03 | 4.2 | 1.51 |  | 0.215 | 53 | 0.13 | 1.01 | 5170 | <0.01 | 328 | 0.7 | 0.006 | 6.71 | <0.2 | 11 | <0.1
V8 Average |  | 0.0032917 | 144.5 | 0.68667 | 25 | 66.3917 | 0.021667 | 0.007875 | 74.525 | 0.073583 | 0.25358 | 0.25 | 1.3858 | 240.5833 |  | 1.1542 | 0.0055083 | 30.3417 | 18.3583 | 0.94083 | 3.73 | 2.1075 |  | 0.99233 | 54.0833 | 0.19583 | 1.0092 | 4870.8333 | 0.005 | 295 | 2.9542 | 0.013083 | 5.9192 | 0.4 | 12.9083 | 0.20833
V8 Max |  | 0.012 | 870 | 2.29 | <50.0 | 104 | 0.13 | 0.041 | 103 | 0.209 | 1.29 | 1.2 | 5.08 | 1230 |  | 1.87 | 0.0081 | 45.2 | 73.9 | 1.47 | 5.19 | 5.98 |  | 5.83 | 102 | 0.78 | 2.05 | 5170 | <0.01 | 402 | 10.3 | 0.052 | 10.4 | 2.2 | 25.5 | 1.1
V8 Min |  | <0.005 | 7.3 | 0.36 | <50.0 | 49.7 | <0.01 | <0.005 | 37.7 | 0.035 | 0.046 | <0.1 | 0.52 | 30 |  | 0.75 | 0.0038 | 14.9 | 5.39 | 0.42 | 2.27 | 1.02 |  | 0.077 | 22 | 0.1 | 0.33 | 4460 | <0.01 | 154 | <0.5 | 0.005 | 2.12 | <0.2 | 7.2 | <0.1
V8 N > DL |  | 1 | 12 | 12 | 0 | 12 | 4 | 3 | 12 | 12 | 12 | 4 | 12 | 12 | 0 | 12 | 12 | 12 | 12 | 12 | 12 | 12 | 0 | 12 | 12 | 12 | 12 | 12 | 0 | 12 | 7 | 12 | 12 | 4 | 12 | 4
V8 Median |  | <0.005 | 23.3 | 0.485 | <50.0 | 64.15 | <0.01 | <0.005 | 74.3 | 0.0605 | 0.092 | <0.1 | 0.905 | 66.5 |  | 1.11 | 0.005 | 28.9 | 9.635 | 0.92 | 3.845 | 1.825 |  | 0.4225 | 51.5 | 0.145 | 0.815 | 4895 | <0.01 | 294 | 0.85 | 0.008 | 5.605 | <0.2 | 12 | <0.1