## General Parameters_Formatted
|  | Acid(pH4.5) | Acid(pH8.3) | ALK | ALKPP | CaCO3-d | Chloride | CO3 | COND | CONDF | HCO3 | OH | pH | pHF | SO4-d | TEMP-F | TSS
Station | Date | mg/L | mg/L | mg/L | mg/L | mg/L | mg/L | mg/L | µmho/cm | µmho/cm | mg/L | mg/L |  |  | mg/L | °C | mg/L
BH05-9B-R | 2010-06-12 17:23 | <0.5 | 0.7 | 150 | <0.5 | 196 | 1.3 | <0.5 | 628 | 562 | 180 | <0.5 | 8.2 | 7.92 | 180 | 8.1 | 680
BH05-9B-R | 2010-09-20 13:30 | <0.5 | 3.2 | 140 | <0.5 | 212 | 1.2 | <0.5 | 624 | 625 | 180 | <0.5 | 8.07 | 7.68 | 180 | 7.32 | 100
BH05-9B-R Average |  | 0.25 | 1.95 | 145 | 0.25 | 204 | 1.25 | 0.25 | 626 | 593.5 | 180 | 0.25 | 8.135 | 7.8 | 180 | 7.71 | 390
BH05-9B-R N > DL |  | 0 | 2 | 2 | 0 | 2 | 2 | 0 | 2 | 2 | 2 | 0 | 2 | 2 | 2 | 2 | 2
P09-GS1A | 2010-09-17 11:23 | <0.5 | 19.6 | 220 | <0.5 | 761 | 1.7 | <0.5 | 1450 | 1430 | 270 | <0.5 | 7.92 | 6.82 | 640 | 5.66 | 1600
P09-GS1B | 2010-06-11 15:30
P09-GS1B | 2010-09-16 12:05 | <0.5 | 28.4 | 240 | <0.5 | 705 | <0.5 | <0.5 | 1260 | 1300 | 290 | <0.5 | 7.74 | 7.14 | 490 | 9.9 | 5
P09-LCD1 | 2010-06-12 12:23 | <0.5 | 15.4 | 260 | <0.5 | 408 | 0.6 | <0.5 | 823 | 776 | 320 | <0.5 | 8 | 7.34 | 190 | 4.3 | 840
P09-LCD1 | 2010-09-20 10:37 | <0.5 | 16.9 | 270 | <0.5 | 441 | <0.5 | <0.5 | 843 | 910 | 330 | <0.5 | 7.9 | 7.23 | 160 | 3.83 | 580
P09-LCD1 Average |  | 0.25 | 16.15 | 265 | 0.25 | 424.5 | 0.425 | 0.25 | 833 | 843 | 325 | 0.25 | 7.95 | 7.285 | 175 | 4.065 | 710
P09-LCD1 N > DL |  | 0 | 2 | 2 | 0 | 2 | 1 | 0 | 2 | 2 | 2 | 0 | 2 | 2 | 2 | 2 | 2
P09-LCD6 | 2010-06-12 12:05 | <0.5 | 17.2 | 250 | <0.5 | 455 | 0.8 | <0.5 | 878 | 832 | 300 | <0.5 | 8 | 7.44 | 240 | 7.3 | 26000
P09-LCD6 | 2010-09-20 09:59 | <0.5 | 18.4 | 270 | <0.5 | 508 | <0.5 | <0.5 | 876 | 920 | 330 | <0.5 | 7.84 | 7.33 | 200 | 7.81 | 430
P09-LCD6 Average |  | 0.25 | 17.8 | 260 | 0.25 | 481.5 | 0.525 | 0.25 | 877 | 876 | 315 | 0.25 | 7.92 | 7.385 | 220 | 7.555 | 13215
P09-LCD6 N > DL |  | 0 | 2 | 2 | 0 | 2 | 1 | 0 | 2 | 2 | 2 | 0 | 2 | 2 | 2 | 2 | 2
P09-VC1 | 2010-06-12 15:42 | <0.5 | 1.6 | 120 | <0.5 | 156 | <0.5 | <0.5 | 369 | 360 | 150 | <0.5 | 8.1 | 7.81 | 61 | 4.5 | 93
P09-VC1 | 2010-09-20 12:23 | <0.5 | 3.4 | 140 | <0.5 | 178 | <0.5 | <0.5 | 390 | 390 | 170 | <0.5 | 8.02 | 8.08 | 62 | 5.44 | 42
P09-VC1 Average |  | 0.25 | 2.5 | 130 | 0.25 | 167 | 0.25 | 0.25 | 379.5 | 375 | 160 | 0.25 | 8.06 | 7.945 | 61.5 | 4.97 | 67.5
P09-VC1 N > DL |  | 0 | 2 | 2 | 0 | 2 | 0 | 0 | 2 | 2 | 2 | 0 | 2 | 2 | 2 | 2 | 2
P09-VC2 | 2010-09-20 11:36 | <0.5 | 6.4 | 170 | <0.5 | 202 | <0.5 | <0.5 | 404 | 420 | 210 | <0.5 | 7.84 | 7.68 | 40 | 4.26 | 13
P2001-2A | 2010-06-13 11:06 | <0.5 | 39.1 | 450 | <0.5 | 971 | 1.7 | <0.5 | 1630 | 1638 | 550 | <0.5 | 7.5 | 8.47 | 550 | 4.5 | 3300
P2001-2A | 2010-09-18 16:00 | <0.5 | 35 | 490 | <0.5 | 1030 | 0.9 | <0.5 | 1750 | 1684 | 590 | <0.5 | 7.73 | 6.65 | 580 | 6.01 | 1100
P2001-2A Average |  | 0.25 | 37.05 | 470 | 0.25 | 1000.5 | 1.3 | 0.25 | 1690 | 1661 | 570 | 0.25 | 7.615 | 7.56 | 565 | 5.255 | 2200
P2001-2A N > DL |  | 0 | 2 | 2 | 0 | 2 | 2 | 0 | 2 | 2 | 2 | 0 | 2 | 2 | 2 | 2 | 2
P2001-2B | 2010-06-13 11:27 | <0.5 | 27.1 | 410 | <0.5 | 790 | 1.5 | <0.5 | 1430 | 1264 | 500 | <0.5 | 7.8 | 7.43 | 450 | 4.6 | 2200
P2001-2B | 2010-09-18 11:13 | <0.5 | 27.9 | 480 | <0.5 | 1010 | 0.9 | <0.5 | 1660 | 1741 | 590 | <0.5 | 7.81 | 6.72 | 510 | 5.03 | 220
P2001-2B Average |  | 0.25 | 27.5 | 445 | 0.25 | 900 | 1.2 | 0.25 | 1545 | 1502.5 | 545 | 0.25 | 7.805 | 7.075 | 480 | 4.815 | 1210
P2001-2B N > DL |  | 0 | 2 | 2 | 0 | 2 | 2 | 0 | 2 | 2 | 2 | 0 | 2 | 2 | 2 | 2 | 2
P2001-3 | 2010-06-19 11:53 | <0.5 | 12.5 | 420 | <0.5 | 487 | 1 | <0.5 | 917 | 989 | 510 | <0.5 | 8.2 | 7.34 | 140 | 7.3 | 1500
P2001-3 | 2010-09-15 13:06 | <0.5 | 14.7 | 440 | <0.5 | 536 | <0.5 | <0.5 | 976 | 885 | 540 | <0.5 | 8.09 | 7.23 | 130 | 3.1 | 74
P2001-3 Average |  | 0.25 | 13.6 | 430 | 0.25 | 511.5 | 0.625 | 0.25 | 946.5 | 937 | 525 | 0.25 | 8.145 | 7.285 | 135 | 5.2 | 787
P2001-3 N > DL |  | 0 | 2 | 2 | 0 | 2 | 1 | 0 | 2 | 2 | 2 | 0 | 2 | 2 | 2 | 2 | 2
P96-6 | 2010-06-15 08:48 | <0.5 | 43.5 | 320 | <0.5 | 724 | 0.7 | <0.5 | 1170 | 1140 | 390 | <0.5 | 7.6 | 6.35 | 350 | 3 | 300
P96-6 | 2010-09-21 12:47 | <0.5 | 54.9 | 290 | <0.5 | 837 | <0.5 | <0.5 | 1350 | 1010 | 350 | <0.5 | 7.27 | 7.08 | 480 | 7.65 | 180
P96-6 Average |  | 0.25 | 49.2 | 305 | 0.25 | 780.5 | 0.475 | 0.25 | 1260 | 1096.6667 | 370 | 0.25 | 7.435 | 6.5933 | 415 | 4.55 | 240
P96-6 N > DL |  | 0 | 2 | 2 | 0 | 2 | 1 | 0 | 2 | 3 | 2 | 0 | 2 | 3 | 2 | 3 | 2
SRK05-5C | 2010-06-12 15:22 | <0.5 | 6 | 160 | <0.5 | 387 | 0.7 | <0.5 | 790 | 734 | 190 | <0.5 | 8.2 | 7.64 | 250 | 5.6 | 22000
SRK05-5C | 2010-09-20 11:59 | <0.5 | 6.1 | 170 | <0.5 | 274 | <0.5 | <0.5 | 787 | 610 | 200 | <0.5 | 7.82 | 7.85 | 190 | 6.34 | 8400
SRK05-5C Average |  | 0.25 | 6.05 | 165 | 0.25 | 330.5 | 0.475 | 0.25 | 788.5 | 672 | 195 | 0.25 | 8.01 | 7.745 | 220 | 5.97 | 15200
SRK05-5C N > DL |  | 0 | 2 | 2 | 0 | 2 | 1 | 0 | 2 | 2 | 2 | 0 | 2 | 2 | 2 | 2 | 2
SRK05-8 | 2010-06-12 16:57 | <0.5 | 45 | 520 | <0.5 | 1370 | 1.7 | <0.5 | 2130 | 1918 | 630 | <0.5 | 7.4 | 6.97 | 890 | 4.7 | 790
SRK05-8 | 2010-09-20 15:15 | <0.5 | 46.3 | 550 | <0.5 | 1560 | 1.2 | <0.5 | 2290 | 2399 | 670 | <0.5 | 7.69 | 7.23 | 900 | 11.21 | 2500
SRK05-8 Average |  | 0.25 | 45.65 | 535 | 0.25 | 1465 | 1.45 | 0.25 | 2210 | 2158.5 | 650 | 0.25 | 7.545 | 7.1 | 895 | 7.955 | 1645
SRK05-8 N > DL |  | 0 | 2 | 2 | 0 | 2 | 2 | 0 | 2 | 2 | 2 | 0 | 2 | 2 | 2 | 2 | 2
SRK05-9 | 2010-01-07 13:20 | <0.5 | 24.3 | 350 | <0.5 | 1610 | 1.5 | <0.5 | 2350 | 2210 | 420 | <0.5 | 7.7 | 6.96 | 1100 | 0.9 | 680
SRK05-9 | 2010-01-21 11:33 | <0.5 | 16.5 | 340 | <0.5 | 1720 | 1.2 | <0.5 | 2280 | 2180 | 420 | <0.5 | 7.8 | 7.25 | 1100 | 2.9 | 130
SRK05-9 | 2010-02-04 12:00 | <0.5 | 15.6 | 340 | <0.5 | 1460 | 2.4 | <0.5 | 2290 | 2110 | 420 | <0.5 | 7.9 | 7.25 | 1100 | 0.3 | 710
SRK05-9 | 2010-02-18 12:02 | <0.5 | 14.6 | 350 | <0.5 | 1450 | 1.1 | <0.5 | 2210 | 2020 | 420 | <0.5 | 8 | 7.54 | 1100 | 2.2 | 160
SRK05-9 | 2010-03-02 10:14 | <0.5 | 8.4 | 330 | <0.5 | 1510 | 0.6 | <0.5 | 2100 | 2020 | 400 | <0.5 | 7.9 | 7.47 | 940 | 2.6 | 330
SRK05-9 | 2010-03-23 11:16 | <0.5 | 4.7 | 330 | <0.5 | 1530 | 1.1 | <0.5 | 2080 | 1900 | 400 | <0.5 | 8.2 | 7.7 | 950 | 2 | 43
SRK05-9 | 2010-04-07 13:26 | <0.5 | 21.8 | 310 | <0.5 | 1360 | 0.7 | <0.5 | 2020 | 2030 | 380 | <0.5 | 8.2 | 7.24 | 950 | 4.5 | 170
SRK05-9 | 2010-04-19 14:16 | <0.5 | 27.4 | 320 | <0.5 | 1420 | <0.5 | <0.5 | 2050 | 2130 | 390 | <0.5 | 8.1 | 7.6 | 1000 | 4.9 | 400
SRK05-9 | 2010-05-01 13:05 | <0.5 | 5 | 300 | <0.5 | 1390 | 0.9 | <0.5 | 1980 | 1750 | 360 | <0.5 | 8 | 8.18 | 990 | 3.8 | 620
SRK05-9 | 2010-05-18 11:00 | <0.5 | 6.8 | 270 | <0.5 | 1210 | 0.6 | <0.5 | 1880 | 1893 | 320 | <0.5 | 8.3 | 7.6 | 1000 | 3.5 | 1300
SRK05-9 | 2010-06-02 10:40 | <0.5 | 7.7 | 300 | <0.5 | 1310 | 1.4 | <0.5 | 2040 | 2190 | 360 | <0.5 | 8.3 | 7.53 | 1000 | 6.8 | 440
SRK05-9 | 2010-06-20 10:29 | <0.5 | 16.8 | 330 | <0.5 | 1470 | 1.3 | <0.5 | 2200 | 2230 | 400 | <0.5 | 8.1 | 7.48 | 1100 | 3.9 | 400
SRK05-9 | 2010-07-07 11:23 | <0.5 | 16.8 | 360 | <0.5 | 1530 | 0.8 | <0.5 | 2280 | 2520 | 440 | <0.5 | 7.88 | 7.47 | 1100 | 4.7 | 210
SRK05-9 | 2010-07-22 11:45 | <0.5 | 17.5 | 370 | <0.5 | 1800 | 1.4 | <0.5 | 2340 | 2021 | 450 | <0.5 | 7.91 | 7.46 | 1200 | 4.1 | 100
SRK05-9 | 2010-08-05 10:50 | <0.5 | 22.9 | 380 | <0.5 | 1600 | 1.6 | <0.5 | 2370 | 2410 | 460 | <0.5 | 7.78 | 7.44 | 1200 | 6.5 | 200
SRK05-9 | 2010-08-18 14:14 | <0.5 | 19.4 | 360 | <0.5 | 1620 | 0.6 | <0.5 | 2380 | 2235 | 440 | <0.5 | 8.01 | 7.43 | 1300 | 7 | 170
SRK05-9 | 2010-09-07 11:18 | <0.5 | 23.7 | 400 | <0.5 | 1700 | 1.2 | <0.5 | 2580 | 2503 | 490 | <0.5 | 8.03 | 7.21 | 1400 | 5.6 | 230
SRK05-9 | 2010-09-23 13:36 | <0.5 | 31.2 | 370 | <0.5 | 1600 | 0.9 | <0.5 | 2440 | 2129 | 450 | <0.5 | 7.9 | 7.11 | 1300 | 3.4 | 920
SRK05-9 | 2010-10-07 10:06 | <0.5 | 21 | 370 | <0.5 | 1640 | 0.7 | <0.5 | 2360 | 2330 | 450 | <0.5 | 7.89 | 7.84 | 1200 | 3.1 | 440
SRK05-9 | 2010-10-21 09:19 | <0.5 | 23.5 | 350 | <0.5 | 1500 | 0.9 | <0.5 | 2160 | 2200 | 430 | <0.5 | 8.11 | 7.58 | 1200 | 3.2 | 170
SRK05-9 | 2010-11-04 09:32 | <0.5 | 22.3 | 340 | <0.5 | 1560 | <0.5 | <0.5 | 2300 | 2218 | 420 | <0.5 | 8.23 | 7.47 | 1200 | 4.5 | 360
SRK05-9 | 2010-11-18 11:23 | <0.5 | 19.5 | 340 | <0.5 | 1540 | 1.1 | <0.5 | 2310 | 2164 | 410 | <0.5 | 7.95 | 7.09 | 1200 | 1.5 | 250
SRK05-9 | 2010-12-02 10:51 | <0.5 | 18.5 | 340 | <0.5 | 1490 | 0.8 | <0.5 | 2260 | 2270 | 420 | <0.5 | 8.11 | 7.48 | 1200 | 1.5 | 150
SRK05-9 | 2010-12-16 11:13 | <0.5 | 16.3 | 340 | <0.5 | 1500 | 1.4 | <0.5 | 2230 | 2230 | 410 | <0.5 | 8.11 | 7.89 | 1100 | 0.2 | 610
SRK05-9 Average |  | 0.25 | 17.5917 | 341.25 | 0.25 | 1521.6667 | 1.0292 | 0.25 | 2228.75 | 2162.2083 | 415 | 0.25 | 8.0171 | 7.4696 | 1122.0833 | 3.4833 | 383.0417
SRK05-9 Max |  | <0.5 | 31.2 | 400 | <0.5 | 1800 | 2.4 | <0.5 | 2580 | 2520 | 490 | <0.5 | 8.3 | 8.18 | 1400 | 7 | 1300
SRK05-9 Min |  | <0.5 | 4.7 | 270 | <0.5 | 1210 | <0.5 | <0.5 | 1880 | 1750 | 320 | <0.5 | 7.7 | 6.96 | 940 | 0.2 | 43
SRK05-9 N > DL |  | 0 | 24 | 24 | 0 | 24 | 22 | 0 | 24 | 24 | 24 | 0 | 24 | 24 | 24 | 24 | 24
SRK05-9 Median |  | <0.5 | 18 | 340 | <0.5 | 1520 | 1 | <0.5 | 2270 | 2185 | 420 | <0.5 | 8.005 | 7.47 | 1100 | 3.45 | 290
SRK08-P14 | 2010-09-16 10:38 | <0.5 | 19.1 | 280 | <0.5 | 1220 | 1.4 | <0.5 | 1990 | 2080 | 340 | <0.5 | 7.9 | 7.38 | 930 | 4.1 | 2400
SRK08-P15 | 2010-09-16 14:16 | <0.5 | 21 | 360 | <0.5 | 1290 | 0.6 | <0.5 | 1930 | 2030 | 440 | <0.5 | 7.88 | 7.66 | 850 | 5.09 | 1200
SRK08-P16 | 2010-09-20 14:46
V34 | 2010-06-12 10:42 | <0.5 | 37 | 680 | <0.5 | 1020 | 1.6 | <0.5 | 1520 | 1468 | 830 | <0.5 | 7.9 | 7.29 | 260 | 4.5 | 230
V34 | 2010-09-18 10:16 | <0.5 | 33.2 | 740 | <0.5 | 1080 | 1.8 | <0.5 | 1670 | 1625 | 900 | <0.5 | 7.63 | 6.87 | 260 | 6.02 | 620
V34 Average |  | 0.25 | 35.1 | 710 | 0.25 | 1050 | 1.7 | 0.25 | 1595 | 1546.5 | 865 | 0.25 | 7.765 | 7.08 | 260 | 5.26 | 425
V34 N > DL |  | 0 | 2 | 2 | 0 | 2 | 2 | 0 | 2 | 2 | 2 | 0 | 2 | 2 | 2 | 2 | 2
V35 | 2010-06-12 10:28 | <0.5 | 63.8 | 630 | <0.5 | 2560 | 1.7 | <0.5 | 3390 | 3002 | 770 | <0.5 | 7.5 | 6.99 | 1700 | 6.4 | 54
V35 | 2010-09-18 15:49 | <0.5 | 40.5 | 550 | <0.5 | 1860 | <0.5 | <0.5 | 2760 | 2781 | 670 | <0.5 | 7.77 | 6.85 | 1300 | 5.2 | 58
V35 Average |  | 0.25 | 52.15 | 590 | 0.25 | 2210 | 0.975 | 0.25 | 3075 | 2891.5 | 720 | 0.25 | 7.635 | 6.92 | 1500 | 5.8 | 56
V35 N > DL |  | 0 | 2 | 2 | 0 | 2 | 1 | 0 | 2 | 2 | 2 | 0 | 2 | 2 | 2 | 2 | 2
V36 | 2010-06-12 11:27 | <0.5 | 38.8 | 460 | <0.5 | 1640 | 1.3 | <0.5 | 2500 | 2166 | 560 | <0.5 | 7.5 | 7.03 | 1300 | 8.9 | 120
V36 | 2010-09-18 15:03 | <0.5 | 40.3 | 500 | <0.5 | 1760 | 0.6 | <0.5 | 2720 | 2700 | 600 | <0.5 | 7.58 | 6.64 | 1300 | 6.48 | 42
V36 Average |  | 0.25 | 39.55 | 480 | 0.25 | 1700 | 0.95 | 0.25 | 2610 | 2433 | 580 | 0.25 | 7.54 | 6.835 | 1300 | 7.69 | 81
V36 N > DL |  | 0 | 2 | 2 | 0 | 2 | 2 | 0 | 2 | 2 | 2 | 0 | 2 | 2 | 2 | 2 | 2
V37 | 2010-06-13 15:20 | <0.5 | 3.3 | 440 | 14 | 490 | 1.2 | 16 | 956 | 997 | 500 | <0.5 | 8.5 | 9.19 | 160 | 4.6 | 70
V37 | 2010-09-18 12:30 | <0.5 | 11 | 440 | <0.5 | 542 | <0.5 | <0.5 | 1100 | 1085 | 540 | <0.5 | 8.04 | 7.27 | 170 | 7.04 | 47
V37 Average |  | 0.25 | 7.15 | 440 | 7.125 | 516 | 0.725 | 8.125 | 1028 | 775.5 | 520 | 0.25 | 8.27 | 8.4825 | 165 | 6.185 | 58.5
V37 N > DL |  | 0 | 2 | 2 | 1 | 2 | 1 | 1 | 2 | 4 | 2 | 0 | 2 | 4 | 2 | 4 | 2

## Dissolved Metals_Formatted
|  | Ag-d | Al-d | As-d | Ba-d | B-d | Be-d | Bi-d | Ca-d | Cd-d | Co-d | Cr-d | Cu-d | Fe-d | K-d | Li-d | Mg-d | Mn-d | Mo-d | Na-d | Ni-d | Pb-d | Sb-d | S-d | Se-d | Si-d | Sn-d | Sr-d | Ti-d | Tl-d | U-d | V-d | Zn-d | Zr-d
Station | Date | µg/L | µg/L | µg/L | µg/L | µg/L | µg/L | µg/L | mg/L | µg/L | µg/L | µg/L | µg/L | µg/L | mg/L | mg/L | mg/L | µg/L | µg/L | mg/L | µg/L | µg/L | µg/L | mg/L | µg/L | µg/L | µg/L | µg/L | µg/L | µg/L | µg/L | µg/L | µg/L | µg/L
BH05-9B-R | 2010-06-12 17:23 | <0.005 | 14.9 | 16 | 16.3 | <50.0 | <0.01 | <0.005 | 43.8 | 0.006 | 0.11 | <0.1 | 0.08 | 581 | 1.8 | 0.0208 | 21.1 | 95.3 | 10.9 | 43.6 | 0.38 | 0.199 | <0.02 | 58 | <0.04 | 5480 | <0.01 | 1120 | <0.5 | <0.002 | 0.906 | <0.2 | 1.7 | <0.1
BH05-9B-R | 2010-09-20 13:30 | <0.005 | 45.7 | 17.5 | 18 | <50.0 | <0.01 | <0.005 | 47.4 | 0.022 | 0.09 | <0.1 | 0.32 | 859 | 1.92 | 0.0233 | 22.7 | 103 | 11 | 45.8 | 0.43 | 5.59 | 0.03 | 63 | <0.04 | 6010 | 0.02 | 1160 | 1.6 | <0.002 | 0.976 | <0.2 | 4.1 | <0.1
BH05-9B-R Average |  | 0.0025 | 30.3 | 16.75 | 17.15 | 25 | 0.005 | 0.0025 | 45.6 | 0.014 | 0.1 | 0.05 | 0.2 | 720 | 1.86 | 0.02205 | 21.9 | 99.15 | 10.95 | 44.7 | 0.405 | 2.8945 | 0.02 | 60.5 | 0.02 | 5745 | 0.0125 | 1140 | 0.925 | 0.001 | 0.941 | 0.1 | 2.9 | 0.05
BH05-9B-R N > DL |  | 0 | 2 | 2 | 2 | 0 | 0 | 0 | 2 | 2 | 2 | 0 | 2 | 2 | 2 | 2 | 2 | 2 | 2 | 2 | 2 | 2 | 1 | 2 | 0 | 2 | 1 | 2 | 1 | 0 | 2 | 0 | 2 | 0
P09-GS1A | 2010-09-17 11:23 | 0.009 | 19.4 | 632 | 33.8 | <50.0 | <0.01 | 0.021 | 189 | 0.012 | 1.61 | <0.1 | 0.16 | 1490 | 2.42 | 0.0103 | 70.4 | 394 | 3.63 | 23.5 | 3.72 | 1.34 | 1.2 | 219 | <0.04 | 7000 | 0.04 | 1710 | 0.7 | 0.023 | 2.62 | <0.2 | 58.6 | <0.1
P09-GS1B | 2010-09-16 12:05 | <0.03 | 5 | 129 | 13 | <300.0 | <0.05 | <0.03 | 173 | 0.96 | 49.4 | <0.5 | <0.3 | 1150 | 4 | 0.011 | 66.2 | 1380 | 2.7 | 11.4 | 190 | 20.3 | 29.3 | 192 | <0.2 | 2070 | <0.05 | 628 | <3.0 | 4.64 | 15.3 | <1.0 | 6390 | <2.0
P09-LCD1 | 2010-06-12 12:23 | <0.005 | 19.1 | 78.3 | 37.3 | <50.0 | <0.01 | <0.005 | 109 | 0.04 | 0.437 | <0.1 | 0.22 | 3110 | 2.74 | 0.0093 | 33.2 | 522 | 5.4 | 17.7 | 0.72 | 9.57 | 0.13 | 72 | <0.04 | 6460 | 0.05 | 718 | 0.8 | 0.012 | 6.8 | <0.2 | 12.6 | <0.1
P09-LCD1 | 2010-09-20 10:37 | 0.042 | 186 | 89 | 68 | <50.0 | <0.01 | 0.008 | 122 | 0.072 | 0.623 | 0.7 | 1.02 | 3850 | 2.82 | 0.0109 | 33.3 | 530 | 5.59 | 16.8 | 1.29 | 39.5 | 0.12 | 74 | <0.04 | 7290 | 0.06 | 762 | 5.2 | 0.02 | 6.95 | 0.4 | 10.8 | <0.1
P09-LCD1 Average |  | 0.02225 | 102.55 | 83.65 | 52.65 | 25 | 0.005 | 0.00525 | 115.5 | 0.056 | 0.53 | 0.375 | 0.62 | 3480 | 2.78 | 0.0101 | 33.25 | 526 | 5.495 | 17.25 | 1.005 | 24.535 | 0.125 | 73 | 0.02 | 6875 | 0.055 | 740 | 3 | 0.016 | 6.875 | 0.25 | 11.7 | 0.05
P09-LCD1 N > DL |  | 1 | 2 | 2 | 2 | 0 | 0 | 1 | 2 | 2 | 2 | 1 | 2 | 2 | 2 | 2 | 2 | 2 | 2 | 2 | 2 | 2 | 2 | 2 | 0 | 2 | 2 | 2 | 2 | 2 | 2 | 1 | 2 | 0
P09-LCD6 | 2010-06-12 12:05 | <0.005 | 3.9 | 73.4 | 49.1 | <50.0 | <0.01 | <0.005 | 121 | 0.059 | 1.29 | <0.1 | 0.13 | 2980 | 2.42 | 0.0078 | 37.3 | 505 | 1.93 | 6.56 | 1.38 | 0.83 | 0.11 | 85 | <0.04 | 6800 | 0.03 | 735 | 0.7 | 0.008 | 2.54 | <0.2 | 10.3 | <0.1
P09-LCD6 | 2010-09-20 09:59 | 0.016 | 18.2 | 120 | 45.3 | <50.0 | <0.01 | <0.005 | 139 | 0.044 | 1.58 | <0.1 | 0.4 | 7440 | 2.61 | 0.009 | 39.1 | 593 | 2.23 | 6.62 | 1.42 | 2.29 | 0.05 | 89 | <0.04 | 7780 | 0.02 | 736 | <0.5 | 0.01 | 2.66 | <0.2 | 9.6 | <0.1
P09-LCD6 Average |  | 0.00925 | 11.05 | 96.7 | 47.2 | 25 | 0.005 | 0.0025 | 130 | 0.0515 | 1.435 | 0.05 | 0.265 | 5210 | 2.515 | 0.0084 | 38.2 | 549 | 2.08 | 6.59 | 1.4 | 1.56 | 0.08 | 87 | 0.02 | 7290 | 0.025 | 735.5 | 0.475 | 0.009 | 2.6 | 0.1 | 9.95 | 0.05
P09-LCD6 N > DL |  | 1 | 2 | 2 | 2 | 0 | 0 | 0 | 2 | 2 | 2 | 0 | 2 | 2 | 2 | 2 | 2 | 2 | 2 | 2 | 2 | 2 | 2 | 2 | 0 | 2 | 2 | 2 | 1 | 2 | 2 | 0 | 2 | 0
P09-VC1 | 2010-06-12 15:42 | <0.005 | 7.1 | 11.8 | 18.3 | <50.0 | <0.01 | 0.053 | 46.3 | 0.008 | 0.037 | <0.1 | <0.05 | 469 | 0.98 | 0.0051 | 9.71 | 28 | 1.52 | 13.3 | 0.11 | 0.678 | 0.05 | 21 | <0.04 | 5370 | 0.02 | 648 | <0.5 | <0.002 | 5.51 | <0.2 | 5.5 | <0.1
P09-VC1 | 2010-09-20 12:23 | <0.005 | 3.7 | 18.3 | 20 | <50.0 | <0.01 | <0.005 | 53.6 | 0.006 | 0.042 | <0.1 | 0.16 | 741 | 1.25 | 0.006 | 10.8 | 33 | 2.54 | 13.5 | 0.27 | 0.156 | 0.05 | 22 | <0.04 | 5750 | <0.01 | 714 | <0.5 | <0.002 | 5.32 | <0.2 | 9.1 | <0.1
P09-VC1 Average |  | 0.0025 | 5.4 | 15.05 | 19.15 | 25 | 0.005 | 0.02775 | 49.95 | 0.007 | 0.0395 | 0.05 | 0.0925 | 605 | 1.115 | 0.00555 | 10.255 | 30.5 | 2.03 | 13.4 | 0.19 | 0.417 | 0.05 | 21.5 | 0.02 | 5560 | 0.0125 | 681 | 0.25 | 0.001 | 5.415 | 0.1 | 7.3 | 0.05
P09-VC1 N > DL |  | 0 | 2 | 2 | 2 | 0 | 0 | 1 | 2 | 2 | 2 | 0 | 1 | 2 | 2 | 2 | 2 | 2 | 2 | 2 | 2 | 2 | 2 | 2 | 0 | 2 | 1 | 2 | 0 | 0 | 2 | 0 | 2 | 0
P09-VC2 | 2010-09-20 11:36 | <0.005 | 6.8 | 118 | 45.4 | <50.0 | <0.01 | <0.005 | 60.6 | 0.017 | 0.563 | <0.1 | 0.19 | 1640 | 1.51 | 0.0075 | 12.2 | 102 | 9.62 | 5.76 | 0.49 | 1.04 | 0.42 | 16 | <0.04 | 6700 | 0.02 | 850 | <0.5 | 0.006 | 4.49 | <0.2 | 77.8 | <0.1
P2001-2A | 2010-06-13 11:06 | <0.03 | 9 | 10.1 | 16.1 | <300.0 | <0.05 | <0.03 | 218 | <0.03 | 0.47 | <0.5 | 1.7 | 430 | 5.7 | 0.029 | 104 | 94.2 | 2 | 11.3 | 2.8 | 0.27 | 0.2 | 175 | <0.2 | 5000 | <0.05 | 1190 | <3.0 | <0.01 | 33.4 | <1.0 | 11.2 | <0.5
P2001-2A | 2010-09-18 16:00 | <0.005 | 3.8 | 2.78 | 15 | <50.0 | <0.01 | <0.005 | 247 | 0.021 | 0.379 | <0.1 | 0.09 | 444 | 3.67 | 0.0305 | 102 | 82.3 | 0.5 | 5.93 | 2.56 | 0.782 | 0.11 | 203 | <0.04 | 5540 | 0.02 | 1230 | <0.5 | 0.01 | 34.1 | <0.2 | 9.1 | <0.1
P2001-2A Average |  | 0.00875 | 6.4 | 6.44 | 15.55 | 87.5 | 0.015 | 0.00875 | 232.5 | 0.018 | 0.4245 | 0.15 | 0.895 | 437 | 4.685 | 0.02975 | 103 | 88.25 | 1.25 | 8.615 | 2.68 | 0.526 | 0.155 | 189 | 0.06 | 5270 | 0.0225 | 1210 | 0.875 | 0.0075 | 33.75 | 0.3 | 10.15 | 0.15
P2001-2A N > DL |  | 0 | 2 | 2 | 2 | 0 | 0 | 0 | 2 | 1 | 2 | 0 | 2 | 2 | 2 | 2 | 2 | 2 | 2 | 2 | 2 | 2 | 2 | 2 | 0 | 2 | 1 | 2 | 0 | 1 | 2 | 0 | 2 | 0
P2001-2B | 2010-06-13 11:27 | <0.005 | 7.4 | 14.4 | 23.4 | <50.0 | <0.01 | <0.005 | 177 | 0.016 | 1.13 | <0.1 | 0.4 | 107 | 4.34 | 0.029 | 84.8 | 178 | 6.88 | 13.3 | 4.39 | 1.25 | 0.71 | 145 | 0.15 | 4980 | 0.06 | 1010 | <0.5 | 0.004 | 23.6 | 0.3 | 2.9 | 0.2
P2001-2B | 2010-09-18 11:13 | <0.005 | 2.3 | 2.87 | 19.5 | <50.0 | <0.01 | <0.005 | 242 | 0.037 | 0.729 | <0.1 | 0.39 | 67 | 4 | 0.0315 | 99.3 | 113 | 1.74 | 7.67 | 3.13 | 0.322 | 0.25 | 186 | 0.08 | 5650 | 0.06 | 1180 | <0.5 | 0.007 | 32 | <0.2 | 5.5 | 0.2
P2001-2B Average |  | 0.0025 | 4.85 | 8.635 | 21.45 | 25 | 0.005 | 0.0025 | 209.5 | 0.0265 | 0.9295 | 0.05 | 0.395 | 87 | 4.17 | 0.03025 | 92.05 | 145.5 | 4.31 | 10.485 | 3.76 | 0.786 | 0.48 | 165.5 | 0.115 | 5315 | 0.06 | 1095 | 0.25 | 0.0055 | 27.8 | 0.2 | 4.2 | 0.2
P2001-2B N > DL |  | 0 | 2 | 2 | 2 | 0 | 0 | 0 | 2 | 2 | 2 | 0 | 2 | 2 | 2 | 2 | 2 | 2 | 2 | 2 | 2 | 2 | 2 | 2 | 2 | 2 | 2 | 2 | 0 | 2 | 2 | 1 | 2 | 2
P2001-3 | 2010-06-19 11:53 | <0.005 | 23.9 | 2.32 | 33.1 | <50.0 | <0.01 | <0.005 | 90.7 | 0.285 | 0.581 | 0.3 | 0.81 | 84 | 3.17 | 0.0121 | 63.2 | 372 | 12.1 | 28.7 | 2.58 | 0.305 | 0.08 | 47 | 0.09 | 6260 | 0.02 | 664 | 1.1 | <0.002 | 13 | 0.3 | 4.2 | 0.5
P2001-3 | 2010-09-15 13:06 | <0.005 | 8.3 | 2.27 | 30.3 | <50.0 | <0.01 | <0.005 | 103 | 0.989 | 0.643 | <0.1 | 3.46 | 22 | 3.3 | 0.0117 | 67.9 | 533 | 11.1 | 32.4 | 1.95 | 0.387 | 0.04 | 49 | 0.06 | 7410 | 0.03 | 656 | <0.5 | 0.012 | 13.5 | <0.2 | 7.2 | <1.0
P2001-3 Average |  | 0.0025 | 16.1 | 2.295 | 31.7 | 25 | 0.005 | 0.0025 | 96.85 | 0.637 | 0.612 | 0.175 | 2.135 | 53 | 3.235 | 0.0119 | 65.55 | 452.5 | 11.6 | 30.55 | 2.265 | 0.346 | 0.06 | 48 | 0.075 | 6835 | 0.025 | 660 | 0.675 | 0.0065 | 13.25 | 0.2 | 5.7 | 0.5
P2001-3 N > DL |  | 0 | 2 | 2 | 2 | 0 | 0 | 0 | 2 | 2 | 2 | 1 | 2 | 2 | 2 | 2 | 2 | 2 | 2 | 2 | 2 | 2 | 2 | 2 | 2 | 2 | 2 | 2 | 1 | 1 | 2 | 1 | 2 | 1
P96-6 | 2010-06-15 08:48 | <0.005 | 2.6 | 0.11 | 18.7 | <50.0 | 0.07 | <0.005 | 188 | 0.219 | 0.023 | <0.1 | 0.65 | 7 | 4.55 | 0.0374 | 61.5 | 2.24 | <0.05 | 7.62 | 13.9 | 0.132 | <0.02 | 153 | 2.89 | 10600 | <0.01 | 619 | <0.5 | 0.003 | 26.1 | <0.2 | 419 | <0.1
P96-6 | 2010-09-21 12:47 | 0.01 | 20.8 | 0.32 | 23.7 | <50.0 | 0.05 | 0.009 | 227 | 0.249 | 0.143 | <0.1 | 1.76 | 42 | 4.66 | 0.0368 | 65.4 | 5.82 | 0.23 | 6.04 | 10.7 | 3.33 | 0.09 | 196 | 4.81 | 9180 | 0.09 | 685 | <0.5 | 0.012 | 35.1 | <0.2 | 340 | <0.1
P96-6 Average |  | 0.00625 | 11.7 | 0.215 | 21.2 | 25 | 0.06 | 0.00575 | 207.5 | 0.234 | 0.083 | 0.05 | 1.205 | 24.5 | 4.605 | 0.0371 | 63.45 | 4.03 | 0.1275 | 6.83 | 12.3 | 1.731 | 0.05 | 174.5 | 3.85 | 9890 | 0.0475 | 652 | 0.25 | 0.0075 | 30.6 | 0.1 | 379.5 | 0.05
P96-6 N > DL |  | 1 | 2 | 2 | 2 | 0 | 2 | 1 | 2 | 2 | 2 | 0 | 2 | 2 | 2 | 2 | 2 | 2 | 1 | 2 | 2 | 2 | 1 | 2 | 2 | 2 | 1 | 2 | 0 | 2 | 2 | 0 | 2 | 0
SRK05-5C | 2010-06-12 15:22 | <0.005 | 17 | 2.05 | 94 | <50.0 | <0.01 | <0.005 | 93.5 | 0.042 | 0.569 | 0.2 | 1.8 | 71 | 3.26 | 0.009 | 37.2 | 933 | 17.8 | 19.8 | 1.95 | 0.862 | 0.19 | 101 | <0.04 | 4660 | 0.03 | 944 | 0.9 | 0.014 | 4.93 | <0.2 | 5.2 | <0.1
SRK05-5C | 2010-09-20 11:59 | 0.01 | 12.1 | 2.97 | 70.1 | <50.0 | <0.01 | <0.005 | 73 | 0.044 | 0.351 | <0.1 | 0.45 | 34 | 1.76 | 0.0081 | 22.3 | 601 | 22.6 | 17.2 | 1.54 | 0.497 | 0.17 | 58 | <0.04 | 5070 | 0.03 | 702 | <0.5 | 0.015 | 2.94 | <0.2 | 1.9 | <0.1
SRK05-5C Average |  | 0.00625 | 14.55 | 2.51 | 82.05 | 25 | 0.005 | 0.0025 | 83.25 | 0.043 | 0.46 | 0.125 | 1.125 | 52.5 | 2.51 | 0.00855 | 29.75 | 767 | 20.2 | 18.5 | 1.745 | 0.6795 | 0.18 | 79.5 | 0.02 | 4865 | 0.03 | 823 | 0.575 | 0.0145 | 3.935 | 0.1 | 3.55 | 0.05
SRK05-5C N > DL |  | 1 | 2 | 2 | 2 | 0 | 0 | 0 | 2 | 2 | 2 | 1 | 2 | 2 | 2 | 2 | 2 | 2 | 2 | 2 | 2 | 2 | 2 | 2 | 0 | 2 | 2 | 2 | 1 | 2 | 2 | 0 | 2 | 0
SRK05-8 | 2010-06-12 16:57 | <0.03 | 12 | 0.4 | 13.2 | <300.0 | <0.05 | <0.03 | 298 | 0.05 | 1.57 | 0.7 | 1.9 | 68 | 1.7 | 0.015 | 153 | 3.7 | 0.7 | 8.3 | 1.5 | 1.22 | <0.1 | 269 | 0.4 | 5620 | <0.05 | 1170 | 4 | <0.01 | 19.8 | <1.0 | 8 | <0.5
SRK05-8 | 2010-09-20 15:15 | <0.03 | 77 | 1.2 | 18.6 | <300.0 | <0.05 | <0.03 | 345 | 0.04 | 1.07 | 1.1 | 2.9 | 218 | 1.8 | 0.018 | 169 | 9.1 | 1 | 8.9 | 2.7 | 1.59 | <0.1 | 352 | 0.4 | 6370 | <0.05 | 1320 | <3.0 | <0.01 | 23 | <1.0 | 4.2 | <0.5
SRK05-8 Average |  | 0.015 | 44.5 | 0.8 | 15.9 | 150 | 0.025 | 0.015 | 321.5 | 0.045 | 1.32 | 0.9 | 2.4 | 143 | 1.75 | 0.0165 | 161 | 6.4 | 0.85 | 8.6 | 2.1 | 1.405 | 0.05 | 310.5 | 0.4 | 5995 | 0.025 | 1245 | 2.75 | 0.005 | 21.4 | 0.5 | 6.1 | 0.25
SRK05-8 N > DL |  | 0 | 2 | 2 | 2 | 0 | 0 | 0 | 2 | 2 | 2 | 2 | 2 | 2 | 2 | 2 | 2 | 2 | 2 | 2 | 2 | 2 | 0 | 2 | 2 | 2 | 0 | 2 | 1 | 0 | 2 | 0 | 2 | 0
SRK05-9 | 2010-01-07 13:20 | <0.03 | 4 | 0.7 | 45 | <300.0 | <0.05 | <0.03 | 306 | 0.22 | 0.04 | <0.5 | 1.4 | 15 | 3.35 | 0.009 | 206 | 1 | 1.2 | 10.1 | 2.8 | 0.68 | 0.2 | 447 | 0.7 | 5160 | 0.13 | 869 | <3.0 | <0.01 | 30.9 | <1.0 | 8.1 | <0.5
SRK05-9 | 2010-01-21 11:33 | 0.055 | 2.8 | 0.85 | 45.2 | <50.0 | <0.01 | 0.007 | 325 | 0.157 | 0.058 | 0.2 | 1.61 | 12 | 3.62 | 0.0088 | 220 | 1.22 | 1.21 | 11 | 1.61 | 0.558 | 0.25 | 423 | 0.7 | 5290 | 0.03 | 905 | 2.3 | 0.006 | 33.9 | 0.7 | 11.3 | <0.1
SRK05-9 | 2010-02-04 12:00 | <0.03 | 2 | 0.7 | 42 | <300.0 | <0.05 | <0.03 | 277 | 0.15 | <0.03 | <0.5 | 1.3 | <5.0 | 3.12 | 0.007 | 188 | <0.3 | 1.1 | 9.36 | 1.3 | 0.94 | 0.2 | 373 | 0.8 | 4610 | 0.11 | 800 | <3.0 | <0.01 | 30 | <1.0 | 6.1 | <0.5
SRK05-9 | 2010-02-18 12:02 | <0.03 | 2 | 0.7 | 43.6 | <300.0 | <0.05 | <0.03 | 272 | 0.17 | 0.05 | <0.5 | 1.7 | <5.0 | 3.08 | 0.009 | 186 | 3.3 | 1.2 | 9.49 | 1.5 | 0.44 | 0.3 | 412 | 0.7 | 5010 | 0.2 | 829 | <3.0 | <0.01 | 31.2 | <1.0 | 11.9 | <0.5
SRK05-9 | 2010-03-02 10:14 | <0.03 | 2 | 0.6 | 39.1 | <300.0 | <0.05 | <0.03 | 287 | 0.19 | <0.03 | <0.5 | 1.2 | 8 | 3.39 | 0.009 | 192 | 3.8 | 1.2 | 9.86 | 1.2 | 0.25 | 0.2 | 402 | 0.8 | 4730 | 0.07 | 807 | <3.0 | <0.01 | 28.6 | <1.0 | 6.4 | <0.5
SRK05-9 | 2010-03-23 11:16 | <0.005 | 2.2 | 0.66 | 36.1 | <50.0 | <0.01 | <0.005 | 299 | 0.152 | 0.036 | 0.4 | 0.92 | 5 | 3.47 | 0.0084 | 189 | 0.79 | 1.26 | 10.4 | 1.03 | 0.304 | 0.18 | 430 | 0.94 | 4660 | 0.13 | 1010 | <0.5 | 0.006 | 29.9 | <0.2 | 7.4 | <0.1
SRK05-9 | 2010-04-07 13:26 | <0.03 | 3 | 0.5 | 35.6 | <300.0 | <0.05 | <0.03 | 255 | 0.16 | 0.04 | <0.5 | 1.1 | 8 | 3 | 0.008 | 176 | 1.4 | 1 | 9.4 | 1 | 0.35 | 0.2 | 319 | 0.8 | 4350 | 0.08 | 760 | <3.0 | <0.01 | 27.3 | <1.0 | 5.8 | <0.5
SRK05-9 | 2010-04-19 14:16 | 0.07 | 3 | 0.6 | 38.7 | <300.0 | <0.05 | <0.03 | 271 | 0.14 | 0.04 | <0.5 | 0.9 | 11 | 3 | 0.007 | 179 | 0.4 | 1 | 9.2 | 0.9 | 0.51 | 0.2 | 397 | 0.8 | 4910 | 0.13 | 782 | <3.0 | <0.01 | 28.8 | <1.0 | 8 | <0.5
SRK05-9 | 2010-05-01 13:05 | <0.03 | 7 | 1.2 | 46.2 | <300.0 | <0.05 | <0.03 | 249 | 0.21 | 0.05 | <0.5 | 3.1 | 11 | 3.8 | 0.008 | 186 | 1.2 | 1.4 | 9.3 | 2.1 | 0.76 | 0.4 | 359 | 0.9 | 3810 | <0.05 | 740 | <3.0 | <0.01 | 24.1 | <1.0 | 8.3 | <0.5
SRK05-9 | 2010-05-18 11:00 | <0.03 | 8 | 0.8 | 41.1 | <300.0 | <0.05 | <0.03 | 218 | 0.18 | 0.06 | <0.5 | 2.5 | 18 | 3.3 | 0.007 | 161 | 0.8 | 1.4 | 8.1 | 1.6 | 0.93 | 0.3 | 354 | 0.6 | 4090 | 0.24 | 704 | <3.0 | <0.01 | 23.5 | <1.0 | 6 | <0.5
SRK05-9 | 2010-06-02 10:40 | <0.03 | 5 | 0.8 | 42.8 | <300.0 | <0.05 | <0.03 | 241 | 0.19 | 0.06 | <0.5 | 2.2 | 15 | 3.3 | 0.004 | 171 | 5.4 | 1.8 | 8.2 | 1.5 | 0.9 | 0.3 | 340 | 0.5 | 4160 | 0.11 | 759 | <3.0 | <0.01 | 26.1 | <1.0 | 23.3 | <0.5
SRK05-9 | 2010-06-20 10:29 | <0.005 | 4 | 0.88 | 46.8 | <50.0 | <0.01 | <0.005 | 272 | 0.198 | 0.046 | 0.3 | 2.69 | 11 | 3.62 | 0.0071 | 191 | 1.26 | 2.22 | 9.45 | 1.46 | 0.843 | 0.33 | 396 | 0.55 | 3530 | 0.11 | 907 | <0.5 | 0.006 | 32.8 | <0.2 | 6.3 | <0.1
SRK05-9 | 2010-07-07 11:23 | <0.03 | 4 | 0.9 | 51.8 | <300.0 | <0.05 | <0.03 | 268 | 0.25 | 0.07 | <0.5 | 2.7 | 7 | 4 | 0.008 | 209 | 6.9 | 2.4 | 10.7 | 1.7 | 1.32 | 0.3 | 415 | 0.5 | 3540 | 0.16 | 911 | <3.0 | <0.01 | 32.5 | <1.0 | 25.3 | <0.5
SRK05-9 | 2010-07-22 11:45 | <0.03 | 5 | 0.8 | 54 | <300.0 | <0.05 | <0.03 | 356 | 0.26 | 0.06 | <0.5 | 3.2 | 13 | 4.1 | 0.009 | 222 | 2.4 | 1.6 | 11.8 | 4.6 | 0.86 | 0.3 | 459 | 0.6 | 5470 | 0.12 | 937 | <3.0 | <0.01 | 34.1 | <1.0 | 12.7 | <0.5
SRK05-9 | 2010-08-05 10:50 | <0.03 | 3 | 1 | 51.8 | <300.0 | <0.05 | <0.03 | 289 | 0.18 | 0.06 | 0.6 | 2.2 | <5.0 | 3.8 | 0.01 | 212 | 2 | 1.4 | 11.6 | 7 | 0.48 | 0.3 | 443 | 0.7 | 4740 | 0.11 | 893 | <3.0 | <0.01 | 32.1 | <1.0 | 9.5 | <0.5
SRK05-9 | 2010-08-18 14:14 | <0.03 | 4 | 0.8 | 48.2 | <300.0 | <0.05 | <0.03 | 299 | 0.18 | <0.03 | <0.5 | 1.6 | 14 | 3.7 | 0.009 | 211 | 0.4 | 1.1 | 11 | 1.8 | 0.62 | 0.3 | 434 | 0.7 | 5000 | 0.16 | 918 | <3.0 | <0.01 | 31.6 | <1.0 | 8.3 | <0.5
SRK05-9 | 2010-09-07 11:18 | <0.03 | 5 | 0.7 | 55.5 | <300.0 | <0.05 | <0.03 | 334 | 0.28 | 0.05 | <0.5 | 1.6 | 9 | 4.1 | 0.009 | 210 | 8.6 | 1.3 | 10.6 | 2.6 | 0.62 | 0.3 | 450 | 0.5 | 5070 | 0.15 | 1030 | <3.0 | <0.01 | 35.6 | <1.0 | 9.2 | <0.5
SRK05-9 | 2010-09-23 13:36 | 0.27 | 10 | 0.8 | 51.9 | <300.0 | <0.05 | <0.03 | 295 | 0.3 | 0.65 | <0.5 | 1.9 | 238 | 11 | 0.009 | 209 | 87 | 1.2 | 10.3 | 2.6 | 1.2 | 0.3 | 479 | 0.7 | 4830 | 0.13 | 977 | <3.0 | <0.01 | 35.7 | <1.0 | 68.2 | <0.5
SRK05-9 | 2010-10-07 10:06 | <0.03 | 4 | 0.7 | 47.5 | <300.0 | <0.05 | <0.03 | 301 | 0.23 | 0.05 | <0.5 | 1.5 | 7 | 3.6 | 0.009 | 215 | <0.3 | 1.3 | 10.7 | 1.6 | 0.34 | 0.3 | 437 | 0.6 | 5030 | <0.05 | 952 | <3.0 | <0.01 | 34.6 | <1.0 | 6 | <0.5
SRK05-9 | 2010-10-21 09:19 | <0.005 | 4 | 0.57 | 41.3 | <50.0 | <0.01 | <0.005 | 283 | 0.246 | 0.081 | 0.7 | 1.5 | 10 | 3.63 | 0.0084 | 192 | 8.66 | 1.14 | 10.4 | 1.58 | 0.657 | 0.2 | 423 | 0.71 | 4500 | 0.1 | 880 | <0.5 | <0.002 | 32 | <0.2 | 24.3 | <0.1
SRK05-9 | 2010-11-04 09:32 | <0.03 | 4 | 0.6 | 38.7 | <300.0 | <0.05 | <0.03 | 290 | 0.28 | 0.17 | <0.5 | 2.1 | 26 | 5.1 | 0.009 | 204 | 27.6 | 1.1 | 11.7 | 2.4 | 0.66 | <0.1 | 424 | 0.6 | 4940 | 0.1 | 904 | <3.0 | <0.01 | 31.9 | <1.0 | 81.2 | <0.5
SRK05-9 | 2010-11-18 11:23 | <0.03 | 6 | 0.6 | 36.3 | <300.0 | <0.05 | <0.03 | 289 | 0.23 | 0.1 | <0.5 | 2 | 24 | 4.3 | 0.009 | 199 | 18 | 1 | 10.7 | 4.2 | 0.94 | 0.2 | 434 | 0.3 | 5210 | 0.15 | 865 | <3.0 | <0.01 | 28.9 | <1.0 | 47.9 | <0.5
SRK05-9 | 2010-12-02 10:51 | <0.03 | 3 | 0.6 | 37.9 | <300.0 | <0.05 | <0.03 | 274 | 0.19 | <0.03 | <0.5 | 1.2 | 11 | 3.3 | 0.008 | 195 | 0.7 | 1 | 10.2 | 2.4 | 0.24 | 0.2 | 422 | 0.6 | 4890 | 0.11 | 888 | <3.0 | <0.01 | 30.5 | <1.0 | 6.9 | <0.5
SRK05-9 | 2010-12-16 11:13 | <0.03 | 3 | 0.9 | 40.9 | <300.0 | <0.05 | <0.03 | 278 | 0.2 | 0.04 | <0.5 | 1.5 | 9 | 3.6 | 0.008 | 195 | 1.1 | 1.1 | 10.3 | 1.6 | 0.35 | 0.5 | 424 | 0.6 | 4980 | 0.08 | 858 | <3.0 | <0.01 | 28.5 | <1.0 | 6.7 | <0.5
SRK05-9 Average |  | 0.028021 | 4.1667 | 0.74833 | 44.0833 | 129.1667 | 0.021667 | 0.013104 | 284.5 | 0.20596 | 0.077958 | 0.28958 | 1.8175 | 20.3958 | 3.9283 | 0.0082375 | 196.5833 | 7.6762 | 1.3179 | 10.1608 | 2.17 | 0.65633 | 0.26292 | 412.3333 | 0.6625 | 4687.9167 | 0.115 | 870.2083 | 1.3771 | 0.0049583 | 30.6292 | 0.45833 | 17.2958 | 0.21667
SRK05-9 Max |  | 0.27 | 10 | 1.2 | 55.5 | <300.0 | <0.05 | <0.03 | 356 | 0.3 | 0.65 | 0.7 | 3.2 | 238 | 11 | 0.01 | 222 | 87 | 2.4 | 11.8 | 7 | 1.32 | 0.5 | 479 | 0.94 | 5470 | 0.24 | 1030 | <3.0 | <0.01 | 35.7 | <1.0 | 81.2 | <0.5
SRK05-9 Min |  | <0.005 | 2 | 0.5 | 35.6 | <50.0 | <0.01 | <0.005 | 218 | 0.14 | <0.03 | 0.2 | 0.9 | <5.0 | 3 | 0.004 | 161 | <0.3 | 1 | 8.1 | 0.9 | 0.24 | <0.1 | 319 | 0.3 | 3530 | 0.03 | 704 | <0.5 | <0.002 | 23.5 | <0.2 | 5.8 | <0.1
SRK05-9 N > DL |  | 3 | 24 | 24 | 24 | 0 | 0 | 1 | 24 | 24 | 20 | 5 | 24 | 21 | 24 | 24 | 24 | 22 | 24 | 24 | 24 | 24 | 23 | 24 | 24 | 24 | 22 | 24 | 1 | 3 | 24 | 1 | 24 | 0
SRK05-9 Median |  | <0.03 | 4 | 0.7 | 43.2 | <300.0 | <0.05 | <0.03 | 285 | 0.194 | 0.05 | <0.5 | 1.605 | 11 | 3.61 | 0.0086 | 195 | 1.33 | 1.2 | 10.3 | 1.605 | 0.6385 | 0.3 | 423 | 0.7 | 4860 | 0.11 | 884 | <3.0 | <0.01 | 31.05 | <1.0 | 8.3 | <0.5
SRK08-P14 | 2010-09-16 10:38 | <0.03 | 77 | 0.7 | 75.5 | <300.0 | <0.05 | <0.03 | 357 | 0.08 | 0.55 | 0.9 | 4.6 | 341 | 1.1 | 0.009 | 79.9 | 16.9 | 1.4 | 5.3 | 5.3 | 1.04 | 0.3 | 345 | 1 | 5920 | 0.06 | 1610 | <3.0 | <0.01 | 6.81 | 2 | 8.1 | <2.0
SRK08-P15 | 2010-09-16 14:16 | <0.03 | 184 | 0.9 | 50.4 | <300.0 | <0.05 | <0.03 | 338 | 0.11 | 1.11 | 4.2 | 2.3 | 449 | 1.8 | 0.012 | 108 | 19.2 | 1.4 | 5.3 | 26.2 | 1.74 | 0.4 | 302 | 1.7 | 6390 | <0.05 | 1110 | 6 | <0.01 | 24.6 | 2 | 7.2 | <2.0
V34 | 2010-06-12 10:42 | <0.03 | 6 | 1.3 | 104 | <300.0 | <0.05 | <0.03 | 139 | <0.03 | 1.34 | <0.5 | 0.4 | 685 | 4.4 | 0.021 | 164 | 62.6 | 2.4 | 7.9 | 2.8 | 0.95 | <0.1 | 99 | <0.2 | 5030 | <0.05 | 1370 | <3.0 | <0.01 | 17.7 | <1.0 | 9.1 | <0.5
V34 | 2010-09-18 10:16 | 0.006 | 5.3 | 0.68 | 94 | <50.0 | <0.01 | <0.005 | 162 | 0.068 | 1.81 | <0.1 | 0.09 | 530 | 5.64 | 0.0232 | 165 | 110 | 2.32 | 7.54 | 2.91 | 0.162 | 0.1 | 114 | 0.06 | 6410 | 0.05 | 1450 | <0.5 | <0.002 | 18.7 | <0.2 | 82.2 | 0.4
V34 Average |  | 0.0105 | 5.65 | 0.99 | 99 | 87.5 | 0.015 | 0.00875 | 150.5 | 0.0415 | 1.575 | 0.15 | 0.245 | 607.5 | 5.02 | 0.0221 | 164.5 | 86.3 | 2.36 | 7.72 | 2.855 | 0.556 | 0.075 | 106.5 | 0.08 | 5720 | 0.0375 | 1410 | 0.875 | 0.003 | 18.2 | 0.3 | 45.65 | 0.325
V34 N > DL |  | 1 | 2 | 2 | 2 | 0 | 0 | 0 | 2 | 1 | 2 | 0 | 2 | 2 | 2 | 2 | 2 | 2 | 2 | 2 | 2 | 2 | 1 | 2 | 1 | 2 | 1 | 2 | 0 | 0 | 2 | 0 | 2 | 1
V35 | 2010-06-12 10:28 | <0.03 | 8 | 0.7 | 12.9 | <300.0 | <0.05 | <0.03 | 528 | 0.17 | 0.15 | <0.5 | 0.8 | 59 | 5.5 | 0.03 | 300 | 41 | 1.5 | 10.8 | 7.5 | 1.37 | 0.3 | 598 | 0.4 | 5840 | <0.05 | 1490 | <3.0 | 0.03 | 120 | <1.0 | 56.4 | 0.6
V35 | 2010-09-18 15:49 | 0.008 | 3.2 | 1 | 10.1 | <50.0 | <0.01 | 0.026 | 402 | 0.149 | 0.141 | <0.1 | 0.65 | 15 | 4.39 | 0.0264 | 209 | 14.4 | 2.73 | 8.04 | 6.72 | 0.336 | 0.4 | 433 | 1.55 | 5270 | 0.05 | 1160 | <0.5 | 0.027 | 89.6 | 0.6 | 13.1 | 0.5
V35 Average |  | 0.0115 | 5.6 | 0.85 | 11.5 | 87.5 | 0.015 | 0.0205 | 465 | 0.1595 | 0.1455 | 0.15 | 0.725 | 37 | 4.945 | 0.0282 | 254.5 | 27.7 | 2.115 | 9.42 | 7.11 | 0.853 | 0.35 | 515.5 | 0.975 | 5555 | 0.0375 | 1325 | 0.875 | 0.0285 | 104.8 | 0.55 | 34.75 | 0.55
V35 N > DL |  | 1 | 2 | 2 | 2 | 0 | 0 | 1 | 2 | 2 | 2 | 0 | 2 | 2 | 2 | 2 | 2 | 2 | 2 | 2 | 2 | 2 | 2 | 2 | 2 | 2 | 1 | 2 | 0 | 2 | 2 | 1 | 2 | 2
V36 | 2010-06-12 11:27 | <0.03 | 9 | 3.4 | 8.7 | <300.0 | <0.05 | <0.03 | 318 | 0.26 | 1.96 | <0.5 | 0.5 | 57 | 4.8 | 0.037 | 206 | 107 | 1 | 7.8 | 10.4 | 2.29 | 0.2 | 406 | 0.8 | 5090 | <0.05 | 1580 | <3.0 | 0.07 | 40.1 | <1.0 | 74.8 | <0.5
V36 | 2010-09-18 15:03 | <0.005 | 2.4 | 2.55 | 8.24 | <50.0 | <0.01 | <0.005 | 368 | 0.388 | 1.87 | <0.1 | 1.96 | 14 | 4.71 | 0.0435 | 204 | 132 | 1.31 | 7.54 | 12.1 | 2.41 | 0.15 | 409 | 0.7 | 5510 | 0.08 | 1790 | <0.5 | 0.087 | 46.6 | 0.6 | 49.8 | 0.2
V36 Average |  | 0.00875 | 5.7 | 2.975 | 8.47 | 87.5 | 0.015 | 0.00875 | 343 | 0.324 | 1.915 | 0.15 | 1.23 | 35.5 | 4.755 | 0.04025 | 205 | 119.5 | 1.155 | 7.67 | 11.25 | 2.35 | 0.175 | 407.5 | 0.75 | 5300 | 0.0525 | 1685 | 0.875 | 0.0785 | 43.35 | 0.55 | 62.3 | 0.225
V36 N > DL |  | 0 | 2 | 2 | 2 | 0 | 0 | 0 | 2 | 2 | 2 | 0 | 2 | 2 | 2 | 2 | 2 | 2 | 2 | 2 | 2 | 2 | 2 | 2 | 2 | 2 | 1 | 2 | 0 | 2 | 2 | 1 | 2 | 1
V37 | 2010-06-13 15:20 | <0.005 | 24.3 | 1.96 | 77.6 | <50.0 | <0.01 | 0.026 | 59.7 | 0.016 | 0.558 | 0.2 | 1.01 | 359 | 5.95 | 0.0259 | 82.7 | 103 | 18 | 29.8 | 1.59 | 0.624 | 0.06 | 50 | <0.04 | 2620 | 0.06 | 546 | 1.2 | <0.002 | 1.09 | <0.2 | 4.5 | 0.2
V37 | 2010-09-18 12:30 | <0.005 | 3.5 | 1.58 | 94.6 | <50.0 | <0.01 | <0.005 | 77.5 | 0.022 | 0.65 | <0.1 | 0.22 | 46 | 5.52 | 0.0292 | 84.6 | 119 | 19.6 | 22.4 | 2.32 | 0.132 | 0.15 | 70 | 0.06 | 2720 | 0.09 | 631 | <0.5 | 0.006 | 3.07 | <0.2 | 3.1 | 0.2
V37 Average |  | 0.0025 | 13.9 | 1.77 | 86.1 | 25 | 0.005 | 0.01425 | 68.6 | 0.019 | 0.604 | 0.125 | 0.615 | 202.5 | 5.735 | 0.02755 | 83.65 | 111 | 18.8 | 26.1 | 1.955 | 0.378 | 0.105 | 60 | 0.04 | 2670 | 0.075 | 588.5 | 0.725 | 0.0035 | 2.08 | 0.1 | 3.8 | 0.2
V37 N > DL |  | 0 | 2 | 2 | 2 | 0 | 0 | 1 | 2 | 2 | 2 | 1 | 2 | 2 | 2 | 2 | 2 | 2 | 2 | 2 | 2 | 2 | 2 | 2 | 1 | 2 | 2 | 2 | 1 | 1 | 2 | 0 | 2 | 2