## General Parameters_Formatted
|  | ALK | ALKPP | CaCO3 | CaCO3-d | Chloride | CN(wad) | CNTHIO | CO3 | Colour | COND | CONDF | DOC | HCO3 | NH3 | NO2 | NO2/3 | NO3 | OH | pH | pHF | SO4-d | TDS | TEMP-F | TOC | TSS | TURB
Station | Date | mg/L | mg/L | mg/L | mg/L | mg/L | mg/L | mg/L | mg/L | TCU | µmho/cm | µmho/cm | mg/L | mg/L | mg/L | mg/L | mg/L | mg/L | mg/L |  |  | mg/L | mg/L | °C | mg/L | mg/L | NTU
V23 | 2010-03-04 15:35 | 200 | <0.5 | 602 | 569 | <0.5 |  |  | <0.5 |  | 1030 | 950 |  | 250 | 0.19 |  |  |  | <0.5 | 8.1 | 7.63 | 390 | 740 | 0.1 |  | <1.0
V23 | 2010-06-16 12:35 | 160 | <0.5 | 511 | 499 | <0.5 |  |  | <0.5 |  | 978 | 990 |  | 190 | 1.7 |  |  |  | <0.5 | 8.1 | 7.99 | 350 | 740 | 13 |  | 26
V23 | 2010-09-07 14:00 | 160 | 2.7 | 554 | 529 | <0.5 |  |  | 3.2 |  | 992 | 1007 |  | 190 | 0.29 |  |  |  | <0.5 | 8.38 | 7.73 | 420 | 720 | 12.4 |  | 3
V23 | 2010-12-16 10:41 | 220 | <0.5 | 773 | 705 | 1.4 |  |  | <0.5 |  | 1300 | 1190 |  | 270 | 0.026 |  |  |  | <0.5 | 8.06 | 8.06 | 530 | 970 | 0.1 |  | <4.0
V23 Average |  | 185 | 0.8625 | 610 | 575.5 | 0.5375 |  |  | 0.9875 |  | 1075 | 1034.25 |  | 225 | 0.5515 |  |  |  | 0.25 | 8.16 | 7.8525 | 422.5 | 792.5 | 6.4 |  | 7.875
V23 Max |  | 220 | 2.7 | 773 | 705 | 1.4 |  |  | 3.2 |  | 1300 | 1190 |  | 270 | 1.7 |  |  |  | <0.5 | 8.38 | 8.06 | 530 | 970 | 13 |  | 26
V23 Min |  | 160 | <0.5 | 511 | 499 | <0.5 |  |  | <0.5 |  | 978 | 950 |  | 190 | 0.026 |  |  |  | <0.5 | 8.06 | 7.63 | 350 | 720 | 0.1 |  | <1.0
V23 N > DL |  | 4 | 1 | 4 | 4 | 1 | 0 | 0 | 1 | 0 | 4 | 4 | 0 | 4 | 4 | 0 | 0 | 0 | 0 | 4 | 4 | 4 | 4 | 4 | 0 | 2 | 0
V23 Median |  | 180 | <0.5 | 578 | 549 | <0.5 |  |  | <0.5 |  | 1011 | 998.5 |  | 220 | 0.24 |  |  |  | <0.5 | 8.1 | 7.86 | 405 | 740 | 6.25 |  | 2.75

## V23 2010 WQ
Table 7-2: Grum Pit (V23) Water Quality 2010 - General Parameters
|  | ALK | ALKPP | CaCO3 | CaCO3-d | Chloride | CN(wad) | CNTHIO | CO3 | Colour | COND | CONDF | DOC | HCO3 | NH3 | NO2 | NO2/3 | NO3 | OH | pH | pHF | SO4-d | TDS | TEMP-F | TOC | TSS | TURB
Station | Date | mg/L | mg/L | mg/L | mg/L | mg/L | mg/L | mg/L | mg/L | TCU | µmho/cm | µmho/cm | mg/L | mg/L | mg/L | mg/L | mg/L | mg/L | mg/L |  |  | mg/L | mg/L | °C | mg/L | mg/L | NTU
V23 | 2010-03-04 15:35 | 200 | <0.5 | 602 | 569 | <0.5 |  |  | <0.5 |  | 1030 | 950 |  | 250 | 0.19 |  |  |  | <0.5 | 8.1 | 7.63 | 390 | 740 | 0.1 |  | <1.0
V23 | 2010-06-16 12:35 | 160 | <0.5 | 511 | 499 | <0.5 |  |  | <0.5 |  | 978 | 990 |  | 190 | 1.7 |  |  |  | <0.5 | 8.1 | 7.99 | 350 | 740 | 13 |  | 26
V23 | 2010-09-07 14:00 | 160 | 2.7 | 554 | 529 | <0.5 |  |  | 3.2 |  | 992 | 1007 |  | 190 | 0.29 |  |  |  | <0.5 | 8.38 | 7.73 | 420 | 720 | 12.4 |  | 3
V23 | 2010-12-16 10:41 | 220 | <0.5 | 773 | 705 | 1.4 |  |  | <0.5 |  | 1300 | 1190 |  | 270 | 0.026 |  |  |  | <0.5 | 8.06 | 8.06 | 530 | 970 | 0.1 |  | <4.0
V23 Average |  | 185 | 0.8625 | 610 | 575.5 | 0.5375 |  |  | 0.9875 |  | 1075 | 1034.25 |  | 225 | 0.5515 |  |  |  | 0.25 | 8.16 | 7.8525 | 422.5 | 792.5 | 6.4 |  | 7.875
V23 Max |  | 220 | 2.7 | 773 | 705 | 1.4 |  |  | 3.2 |  | 1300 | 1190 |  | 270 | 1.7 |  |  |  | <0.5 | 8.38 | 8.06 | 530 | 970 | 13 |  | 26
V23 Min |  | 160 | <0.5 | 511 | 499 | <0.5 |  |  | <0.5 |  | 978 | 950 |  | 190 | 0.026 |  |  |  | <0.5 | 8.06 | 7.63 | 350 | 720 | 0.1 |  | <1.0
V23 N > DL |  | 4 | 1 | 4 | 4 | 1 | 0 | 0 | 1 | 0 | 4 | 4 | 0 | 4 | 4 | 0 | 0 | 0 | 0 | 4 | 4 | 4 | 4 | 4 | 0 | 2 | 0
V23 Median |  | 180 | <0.5 | 578 | 549 | <0.5 |  |  | <0.5 |  | 1011 | 998.5 |  | 220 | 0.24 |  |  |  | <0.5 | 8.1 | 7.86 | 405 | 740 | 6.25 |  | 2.75
Table 7-3: Grum Pit (V23) Water Quality 2010 - Total Metals
|  | Ag | Al | As | B | Ba | Be | Bi | Ca | Cd | Co | Cr | Cu | Fe | Hg | K | Li | Mg | Mn | Mo | Na | Ni | P | Pb | S | Sb | Se | Si | Sn | Sr | Ti | Tl | U | V | Zn | Zr
Station | Date | µg/L | µg/L | µg/L | µg/L | µg/L | µg/L | µg/L | mg/L | µg/L | µg/L | µg/L | µg/L | µg/L | µg/L | mg/L | mg/L | mg/L | µg/L | µg/L | mg/L | µg/L | mg/L | µg/L | mg/L | µg/L | µg/L | µg/L | µg/L | µg/L | µg/L | µg/L | µg/L | µg/L | µg/L | µg/L
V23 | 2010-03-04 15:35 | <0.005 | 9.2 | 1.59 | <50.0 | 71.6 | <0.01 | <0.005 | 125 | 1.08 | 6.06 | <0.1 | 1.16 | 36 |  | 3.28 | 0.0235 | 70.4 | 196 | 2.94 | 12.2 | 99.6 |  | 1.07 | 160 | 3.33 | 3.23 | 4950 | <0.01 | 777 | <0.5 | 0.504 | 14 | 0.3 | 3110 | <0.1
V23 | 2010-06-16 12:35 | <0.005 | 53 | 2.98 | <50.0 | 45.2 | 0.02 | 0.007 | 104 | 1.84 | 3.96 | 0.5 | 2.18 | 400 |  | 2.74 | 0.0232 | 60.9 | 82.3 | 2.59 | 8.48 | 109 |  | 13.1 | 156 | 3.58 | 1.29 | 3150 | 0.02 | 695 | 0.9 | 0.57 | 11.5 | 1.7 | 3830 | 0.2
V23 | 2010-09-07 14:00 | 0.007 | 28.8 | 1.93 | <50.0 | 46.8 | <0.01 | <0.005 | 114 | 0.901 | 3.65 | 0.2 | 1.34 | 134 |  | 3.09 | 0.0218 | 65.7 | 69.3 | 2.55 | 9.73 | 97.9 | <0.002 | 2.67 | 153 | 3.77 | 1.44 | 2820 | <0.01 | 702 | 1.1 | 0.856 | 8.55 | 0.3 | 2010 | <0.1
V23 | 2010-12-16 10:41 | <0.005 | 13.8 | 1.98 | <50.0 | 60.7 | <0.01 | <0.005 | 160 | 1.26 | 5.81 | <0.1 | 1.7 | 88 |  | 4.83 | 0.0316 | 90.8 | 161 | 2.89 | 13.4 | 146 | 0.005 | 2.62 | 212 | 4.42 | 1.89 | 4520 | 0.03 | 1010 | <0.5 | 0.989 | 14.1 | <0.2 | 5140 | <0.1
V23 Average |  | 0.003625 | 26.2 | 2.12 | 25 | 56.075 | 0.00875 | 0.003625 | 125.75 | 1.2702 | 4.87 | 0.2 | 1.595 | 164.5 |  | 3.485 | 0.025025 | 71.95 | 127.15 | 2.7425 | 10.9525 | 113.125 | 0.003 | 4.865 | 170.25 | 3.775 | 1.9625 | 3860 | 0.015 | 796 | 0.625 | 0.72975 | 12.0375 | 0.6 | 3522.5 | 0.0875
V23 Max |  | 0.007 | 53 | 2.98 | <50.0 | 71.6 | 0.02 | 0.007 | 160 | 1.84 | 6.06 | 0.5 | 2.18 | 400 |  | 4.83 | 0.0316 | 90.8 | 196 | 2.94 | 13.4 | 146 | 0.005 | 13.1 | 212 | 4.42 | 3.23 | 4950 | 0.03 | 1010 | 1.1 | 0.989 | 14.1 | 1.7 | 5140 | 0.2
V23 Min |  | <0.005 | 9.2 | 1.59 | <50.0 | 45.2 | <0.01 | <0.005 | 104 | 0.901 | 3.65 | <0.1 | 1.16 | 36 |  | 2.74 | 0.0218 | 60.9 | 69.3 | 2.55 | 8.48 | 97.9 | <0.002 | 1.07 | 153 | 3.33 | 1.29 | 2820 | <0.01 | 695 | <0.5 | 0.504 | 8.55 | <0.2 | 2010 | <0.1
V23 N > DL |  | 1 | 4 | 4 | 0 | 4 | 1 | 1 | 4 | 4 | 4 | 2 | 4 | 4 | 0 | 4 | 4 | 4 | 4 | 4 | 4 | 4 | 1 | 4 | 4 | 4 | 4 | 4 | 2 | 4 | 2 | 4 | 4 | 3 | 4 | 1
V23 Median |  | <0.005 | 21.3 | 1.955 | <50.0 | 53.75 | <0.01 | <0.005 | 119.5 | 1.17 | 4.885 | 0.125 | 1.52 | 111 |  | 3.185 | 0.02335 | 68.05 | 121.65 | 2.74 | 10.965 | 104.3 | 0 | 2.645 | 158 | 3.675 | 1.665 | 3835 | 0.0125 | 739.5 | 0.575 | 0.713 | 12.75 | 0.3 | 3470 | <0.1
Table 7-4: Grum Pit (V23) Water Quality 2010 - Dissolved Metals
|  | Ag-d | Al-d | As-d | Ba-d | B-d | Be-d | Bi-d | Ca-d | Cd-d | Co-d | Cr-d | Cu-d | Fe-d | Hg-d | K-d | Li-d | Mg-d | Mn-d | Mo-d | Na-d | Ni-d | P-d | Pb-d | Sb-d | S-d | Se-d | Si-d | Sn-d | Sr-d | Ti-d | Tl-d | U-d | V-d | Zn-d | Zr-d
Station | Date | µg/L | µg/L | µg/L | µg/L | µg/L | µg/L | µg/L | mg/L | µg/L | µg/L | µg/L | µg/L | µg/L | µg/L | mg/L | mg/L | mg/L | µg/L | µg/L | mg/L | µg/L | mg/L | µg/L | µg/L | mg/L | µg/L | µg/L | µg/L | µg/L | µg/L | µg/L | µg/L | µg/L | µg/L | µg/L
V23 | 2010-03-04 15:35 | <0.005 | 1.1 | 1.37 | 67.4 | <50.0 | <0.01 | <0.005 | 121 | 1.1 | 5.37 | <0.1 | 0.93 | 13 |  | 3.29 | 0.0231 | 64.7 | 183 | 2.78 | 11.1 | 86.1 |  | 0.785 | 3.31 | 145 | 2.79 | 4500 | <0.01 | 776 | <0.5 | 0.505 | 13.6 | <0.2 | 2810 | <0.1
V23 | 2010-06-16 12:35 | <0.005 | 5.2 | 1.02 | 45.3 | <50.0 | <0.01 | <0.005 | 107 | 1.66 | 3.25 | <0.1 | 0.92 | 12 |  | 2.66 | 0.0206 | 56.5 | 65 | 2.58 | 8.02 | 100 |  | 1.56 | 3.24 | 127 | 1.33 | 2770 | <0.01 | 702 | <0.5 | 0.575 | 10.7 | 1.8 | 3320 | <0.1
V23 | 2010-09-07 14:00 | <0.005 | 3 | 1.54 | 44.4 | <50.0 | <0.01 | <0.005 | 106 | 0.715 | 3.82 | 0.2 | 0.81 | 24 |  | 2.93 | 0.021 | 64.4 | 76.7 | 2.56 | 9.54 | 93.9 |  | 1.21 | 3.01 | 157 | 1.42 | 2470 | <0.01 | 684 | <0.5 | 0.819 | 8.25 | <0.2 | 1720 | <0.1
V23 | 2010-12-16 10:41 | <0.005 | 1.7 | 1.59 | 56.3 | <50.0 | <0.01 | 0.007 | 137 | 1.08 | 5.67 | <0.1 | 1.48 | 17 |  | 4.63 | 0.0296 | 88 | 149 | 3.23 | 13.1 | 142 |  | 1.12 | 4.21 | 206 | 1.83 | 3790 | 0.02 | 955 | <0.5 | 0.946 | 15 | <0.2 | 4960 | <0.1
V23 Average |  | 0.0025 | 2.75 | 1.38 | 53.35 | 25 | 0.005 | 0.003625 | 117.75 | 1.1387 | 4.5275 | 0.0875 | 1.035 | 16.5 |  | 3.3775 | 0.023575 | 68.4 | 118.425 | 2.7875 | 10.44 | 105.5 |  | 1.1688 | 3.4425 | 158.75 | 1.8425 | 3382.5 | 0.00875 | 779.25 | 0.25 | 0.71125 | 11.8875 | 0.525 | 3202.5 | 0.05
V23 Max |  | <0.005 | 5.2 | 1.59 | 67.4 | <50.0 | <0.01 | 0.007 | 137 | 1.66 | 5.67 | 0.2 | 1.48 | 24 |  | 4.63 | 0.0296 | 88 | 183 | 3.23 | 13.1 | 142 |  | 1.56 | 4.21 | 206 | 2.79 | 4500 | 0.02 | 955 | <0.5 | 0.946 | 15 | 1.8 | 4960 | <0.1
V23 Min |  | <0.005 | 1.1 | 1.02 | 44.4 | <50.0 | <0.01 | <0.005 | 106 | 0.715 | 3.25 | <0.1 | 0.81 | 12 |  | 2.66 | 0.0206 | 56.5 | 65 | 2.56 | 8.02 | 86.1 |  | 0.785 | 3.01 | 127 | 1.33 | 2470 | <0.01 | 684 | <0.5 | 0.505 | 8.25 | <0.2 | 1720 | <0.1
V23 N > DL |  | 0 | 4 | 4 | 4 | 0 | 0 | 1 | 4 | 4 | 4 | 1 | 4 | 4 | 0 | 4 | 4 | 4 | 4 | 4 | 4 | 4 | 0 | 4 | 4 | 4 | 4 | 4 | 1 | 4 | 0 | 4 | 4 | 1 | 4 | 0
V23 Median |  | <0.005 | 2.35 | 1.455 | 50.8 | <50.0 | <0.01 | <0.005 | 114 | 1.09 | 4.595 | <0.1 | 0.925 | 15 |  | 3.11 | 0.02205 | 64.55 | 112.85 | 2.68 | 10.32 | 96.95 |  | 1.165 | 3.275 | 151 | 1.625 | 3280 | <0.01 | 739 | <0.5 | 0.697 | 12.15 | <0.2 | 3065 | <0.1