## AppendixTable SC4 RPDs
Table G1. 2013 soil analytical QAQC results, Mt. Nansen, YT
Sample |  | BH-M-13-02 | Dup 05 | RPD | BH-M-13-05 | Dup 01 | RPD | BH-M-13-07 | Dup 02 | RPD | BH-M-13-08 | Dup 03 | RPD | TP-SP-13-03 | Dup 04 | RPD
| Depth (mbgs) | 1.1-1.5 |  |  | 1.1-1.5 |  |  | 2.6-3.0 |  |  | 2.6-3.0 |  |  | 0.1-0.2
Analyte
pH (in pH units) |  | 6.1 | 6.58 | 7.571 | 7.82 | 8 | 2.2756 | 8.09 | 8.18 | 1.1063 | 7.74 | 7.74 | 0 | 8.26 | 8.33 | 0.84388
Antimony (Sb) |  | 5.45 | 6.88 | 23.1955 | 94 | 83 | 12.4294 | 12.8 | 13 | 1.5504 | 1730 | 930 | 60.1504 | 9.17 | 9.11 | 0.65646
Arsenic (As) |  | 83.9 | 83.6 | 0.35821 | 1480 | 1120 | 27.6923 | 187 | 187 | 0 | 80700 | 43800 | 59.2771 | 104 | 106 | 1.9048
Barium (Ba) |  | 200 | 192 | 4.0816 | 131 | 162 | 21.1604 | 53.1 | 66.2 | 21.9614 | 116 | 88.2 | 27.2282 | 366 | 405 | 10.1167
Beryllium (Be) |  | 0.41 | 0.5 | 19.7802 | 0.49 | 0.51 | 4 | 0.26 | 0.25 | 3.9216 | 0.34 | 0.28 | 19.3548 | 0.44 | 0.47 | 6.5934
Cadmium (Cd) |  | 0.25 | 0.273 | 8.7954 | 10.1 | 10.5 | 3.8835 | 0.755 | 0.954 | 23.2885 | 24.3 | 12.6 | 63.4146 | 0.306 | 0.329 | 7.2441
Chromium (Cr) |  | 8.28 | 21.4 | 88.4097 | 11.9 | 12.6 | 5.7143 | 13.3 | 15.1 | 12.6761 | 2.64 | 2.31 | 13.3333 | 24.5 | 45.7 | 60.3989
Cobalt (Co) |  | 5.37 | 5.71 | 6.1372 | 13.1 | 13.8 | 5.2045 | 6.62 | 6.64 | 0.30166 | 0.99 | 1.08 | 8.6957 | 19.5 | 20 | 2.5316
Copper (Cu) |  | 9.81 | 18.9 | 63.3229 | 80 | 70.7 | 12.3424 | 21.4 | 23 | 7.2072 | 383 | 193 | 65.9722 | 49.1 | 49 | 0.20387
Lead (Pb) |  | 27.2 | 22 | 21.1382 | 585 | 445 | 27.1845 | 35.4 | 37.8 | 6.5574 | 9340 | 5870 | 45.6279 | 56.1 | 60.2 | 7.0507
Mercury (Hg) |  | 0.05 | 0.05 | 0 | 0.062 | 0.068 | 9.2308 | 0.05 | 0.05 | 0 | 0.876 | 0.608 | 36.1186 | 0.05 | 0.05 | 0
Molybdenum (Mo) |  | 0.5 | 0.5 | 0 | 1.14 | 1.22 | 6.7797 | 0.5 | 0.5 | 0 | 0.97 | 1.24 | 24.4344 | 0.5 | 0.75 | 40
Nickel (Ni) |  | 5.6 | 8.17 | 37.3275 | 8.73 | 9.85 | 12.056 | 8.58 | 8.93 | 3.9977 | 1.01 | 1.1 | 8.5308 | 10.7 | 17.2 | 46.595
Selenium (Se) |  | 0.2 | 0.2 | 0 | 0.36 | 0.39 | 8 | 0.29 | 0.31 | 6.6667 | 2.25 | 1.6 | 33.7662 | 0.35 | 0.3 | 15.3846
Silver (Ag) |  | 0.2 | 0.18 | 10.5263 | 9.37 | 10.8 | 14.1795 | 0.59 | 0.82 | 32.6241 | 53.4 | 39 | 31.1688 | 1.49 | 1.57 | 5.2288
Thallium (Tl) |  | 0.098 | 0.11 | 11.5385 | 0.345 | 0.369 | 6.7227 | 0.253 | 0.231 | 9.0909 | 7.39 | 4.45 | 49.6622 | 0.425 | 0.472 | 10.4794
Tin (Sn) |  | 2 | 2 | 0 | 2 | 2 | 0 | 2 | 2 | 0 | 2 | 2 | 0 | 2 | 2 | 0
Uranium (U) |  | 0.32 | 0.403 | 22.9599 | 0.541 | 0.562 | 3.8078 | 0.586 | 0.455 | 25.1681 | 3.33 | 1.71 | 64.2857 | 0.321 | 0.411 | 24.5902
Vanadium (V) |  | 26.7 | 40.1 | 40.1198 | 43.3 | 43.6 | 0.69045 | 52.1 | 55.8 | 6.8582 | 20.1 | 12.4 | 47.3846 | 131 | 138 | 5.2045
Zinc (Zn) |  | 29.1 | 42.5 | 37.4302 | 731 | 748 | 2.2989 | 92.7 | 94.4 | 1.8172 | 677 | 407 | 49.8155 | 117 | 127 | 8.1967
Maximum RPD |  |  |  | 88.4097 |  |  | 27.6923 |  |  | 32.6241 |  |  | 65.9722 |  |  | 60.3989
Minimum RPD |  |  |  | 0 |  |  | 0 |  |  | 0 |  |  | 0 |  |  | 0
Average RPD |  |  |  | 20.1346 |  |  | 9.2826 |  |  | 8.2397 |  |  | 35.4111 |  |  | 12.6612
Notes:
RPD = Relative Percent Difference
RPDs >25% are noted in bold
Units are mg/kg, unless otherwise noted