## Table3 GasMeasurementsJune2015
Table 3. Waste Rock Dump Pore Gas Monitoring
Faro Mine Remediation Project
Location ID |  | Screen Centre Depth (mbgs) | Sand Pack Length (m) | Date and Time Sampled | Vacuum Test |  | Stabilized Readings |  | Notes
| Port |  |  |  | Vacuum in mmhg | Flow Rate in L/Min | O2 (% Vol) | CO2 (% Vol)
10M3 | 0.7B | 0.7 |  | 2016-02-22 14:20:34 | 1.64 | 0.5 | 20.9 | 0.1
10M3 | 0.7A | 0.7 |  | 2016-02-22 14:21:19 | 1.55 | 0.5 | 20.9 | 0.1
10M3 | 1.4B | 1.4 |  | 2016-02-22 14:16:37 | 1.1 | 0.5 | 19.9 | 0.9
10M3 | 1.4A | 1.4 |  | 2016-02-22 14:19:16 | 1.73 | 0.5 | 19.7 | 1.1
10M3 | 2.8B | 2.8 |  | 2016-02-22 14:10:34 | 0 | 0.5 | 2.3 | 17.7
10M3 | 2.8A | 2.8 |  | 2016-02-22 14:14:50 | 1.78 | 0.5 | 17.2 | 3.4
10M3 | 5.6A | 5.6 |  | 2016-02-22 14:08:28 |  |  |  |  | Plugged
10M3 | 5.6B | 5.6 |  | 2016-02-22 14:08:11 |  |  |  |  | Plugged
10M3 | 10A | 10 |  | 2016-02-22 14:06:15 |  |  |  |  | Plugged
10M3 | 10B | 10 |  | 2016-02-22 14:08:00 |  |  |  |  | Plugged
10M4 | 0.7 | 0.7 |  | 2016-02-22 12:45:48 |  |  |  |  | Plugged
10M4 | 1.4 | 1.4 |  | 2016-02-22 12:45:37 |  |  |  |  | Plugged
10M4 | 2.8B | 2.8 |  | 2016-02-22 12:44:26 | 4.88 | 0.5 | 20.4 | 0.2
10M4 | 2.8A | 2.8 |  | 2016-02-22 12:46:09 |  |  |  |  | Plugged
10M4 | 5.6A | 5.6 |  | 2016-02-22 12:42:58 |  |  |  |  | Plugged
10M4 | 5.6B | 5.6 |  | 2016-02-22 12:43:26 |  |  |  |  | Plugged
30M1 | 0.7A | 0.7 |  | 2016-02-18 16:24:28 | 1.03 | 0.5 | 19.1 | 1.4
30M1 | 1.4A | 1.4 |  | 2016-02-18 16:20:27 |  |  |  |  | Plugged
30M1 | 1.4B | 1.4 |  | 2016-02-18 16:22:40 | 1.56 | 0.5 | 19.1 | 1.4
30M1 | 2.8A | 2.8 |  | 2016-02-18 16:18:28 |  |  |  |  | Blocked
30M1 | 2.8B | 2.8 |  | 2016-02-18 16:19:18 | 2.63 | 0.5 | 18.8 | 1.4
30M1 | 5.6A | 5.6 |  | 2016-02-18 16:17:07 |  |  |  |  | Plugged
30M1 | 5.6B | 5.6 |  | 2016-02-18 16:17:23 | 1.83 | 0.5 | 19.1 | 1.3
30M1 | 10A | 10 |  | 2016-02-18 16:14:35 | 9.63 | 0.5 | 18.8 | 1.4
30M1 | 10B | 10 |  | 2016-02-18 16:16:07 |  |  |  |  | Plugged
30M1 | 20 | 20 |  | 2016-02-18 16:12:56 | 17.23 | 0.5 | 20.1 | 0.6
30M1 | 30 | 30 |  | 2016-02-18 16:08:06 |  |  |  |  | Plugged
30M4 | 0.7B | 0.7 |  | 2016-02-21 16:48:10 |  |  |  |  | Plugged
30M4 | 0.7A | 0.7 |  | 2016-02-21 16:48:28 |  |  |  |  | Plugged
30M4 | 1.4B | 1.4 |  | 2016-02-21 16:43:42 | 24.96 | 0.5 | 1 | 8.3
30M4 | 1.4A | 1.4 |  | 2016-02-21 16:47:07 | 31.54 | 0.5 | 1.4 | 8.1
30M4 | 2.8B | 2.8 |  | 2016-02-21 16:43:18 |  |  |  |  | Plugged
30M4 | 2.8A | 2.8 |  | 2016-02-21 16:43:31 |  |  |  |  | Plugged
30M4 | 5.6B | 5.6 |  | 2016-02-21 16:42:49 |  |  |  |  | Plugged
30M4 | 5.6A | 5.6 |  | 2016-02-21 16:43:06 |  |  |  |  | Plugged
30M4 | 10B | 10 |  | 2016-02-21 16:42:17 |  |  |  |  | Plugged
30M4 | 10A | 10 |  | 2016-02-21 16:42:34 |  |  |  |  | Plugged
30M4 | 20 | 20 |  | 2016-02-21 16:42:02 |  |  |  |  | Plugged
30M4 | 30 | 30 |  | 2016-02-21 16:41:45 |  |  |  |  | Plugged
60M1 | 2.8A | 2.8 |  | 2016-02-18 16:46:00 | 4.93 | 0.5 | 16.7 | 1.4
60M1 | 5.6A | 5.6 |  | 2016-02-18 16:41:20 |  |  |  |  | Plugged
60M1 | 5.6B | 5.6 |  | 2016-02-18 16:42:57 | 3.64 | 0.5 | 15.7 | 2.2
60M1 | 10A | 10 |  | 2016-02-18 15:37:43 | 8.42 | 0.5 | 14 | 1.9
60M1 | 10B | 10 |  | 2016-02-18 16:40:26 |  |  |  |  | Plugged
60M1 | 20 | 20 |  | 2016-02-18 15:35:12 | 11.06 | 0.5 | 11.5 | 4.2
60M1 | 30 | 30 |  | 2016-02-18 15:32:34 | 4.44 | 0.5 | 5.9 | 7.5
60M1 | 40 | 40 |  | 2016-02-18 15:29:39 | 4.92 | 0.5 | 9 | 5.4
60M1 | 60 | 60 |  | 2016-02-18 15:23:27 | 7.84 | 0.5 | 15.8 | 2.1
CH12-014-MW003 | A | 5.029 | 0.61 | 2016-02-17 17:14:59 | 4.14 | 0.5 | 19.8 | 0.6
CH12-014-MW003 | B | 10.058 | 0.61 | 2016-02-17 17:10:08 | 0.9 | 0.5 | 4.7 | 6.7
CH12-014-MW003 | C | 14.935 | 0.61 | 2016-02-17 17:02:06 | 0.92 | 0.5 | 2 | 8.7
CH12-014-MW003 | D | 19.964 | 0.61 | 2016-02-17 16:55:04 | 0.95 | 0.5 | 1.8 | 9.9
CH12-014-MW005 | A | 10.058 | 2.438 | 2016-02-21 10:31:11 | 0.07 | 0.5 | 20.9 | 0.2
CH12-014-MW005 | B | 15.85 | 2.438 | 2016-02-21 10:21:53 | 0.26 | 0.5 | 16.8 | 2.9
CH12-014-MW005 | C | 20.574 | 2.134 | 2016-02-21 10:15:20 | 0.07 | 0.5 | 20.9 | 0.2
CH12-014-MW005 | D | 38.557 | 16.764 | 2016-02-21 09:43:12 | 0.28 | 0.5 | 3.8 | 14.7
CH12-014-MW007 | A | 4.572 | 1.219 | 2016-02-17 15:07:13 | 0.85 | 0.5 | 20.9 | 0.7
CH12-014-MW007 | B | 12.192 | 0.61 | 2016-02-17 14:53:44 | 4.47 | 0.5 | 0.9 | 15.7
CH12-014-MW007 | C | 19.812 | 0.61 | 2016-02-17 14:28:41 | 0.79 | 0.5 | 19.4 | 1
CH12-014-MW007 | D | 29.87 | 0.61 | 2016-02-17 14:18:37 | 1.4 | 0.5 | 20.3 | 1.5
CH12-014-MW007 | E | 39.929 | 0.61 | 2016-02-17 14:12:10 | 0.92 | 0.5 | 1.5 | 13.7
CH12-014-MW011 | A | 4.877 | 0.61 | 2016-02-21 14:22:25 | 0.85 | 0.5 | 20 | 0.8
CH12-014-MW011 | B | 9.754 | 0.61 | 2016-02-21 14:12:06 | 0.13 | 0.5 | 19.3 | 1.2
CH12-014-MW011 | C | 14.935 | 0.61 | 2016-02-21 14:04:57 | 0.07 | 0.5 | 20 | 0.8
CH12-014-MW011 | D | 19.812 | 0.61 | 2016-02-21 13:48:36 | 0.06 | 0.5 | 20.9 | 0.4
CH12-014-MW011 | E | 22.86 | 0.61 | 2016-02-21 13:37:34 | 20.32 | 0.5 | 20.9 | 0
CH12-014-MW012 | A | 4.267 | 0.61 | 2016-02-22 14:57:14 | 0 | 0.5 | 12 | 7.3
CH12-014-MW012 | B | 9.144 | 0.61 | 2016-02-22 14:54:11 |  |  |  |  | Plugged
CH12-014-MW012 | C | 14.021 | 0.61 | 2016-02-22 14:48:54 | 1.86 | 0.5 | 4 | 9.9
CH12-014-MW012 | D | 17.374 | 0.61 | 2016-02-22 14:42:04 | 1.79 | 0.5 | 20.9 | 0
CH12-014-MW013 | A | 4.877 | 0.61 | 2016-02-22 12:26:16 | 17.28 | 0.5 | 20.9 | 0
CH12-014-MW013 | B | 9.754 | 0.61 | 2016-02-22 12:19:52 | 17.01 | 0.5 | 18.6 | 1
CH12-014-MW013 | C | 14.935 | 0.61 | 2016-02-22 12:13:42 | 17.12 | 0.5 | 19.6 | 0.5
CH12-014-MW013 | D | 19.812 | 0.61 | 2016-02-22 11:49:38 | 31.78 | 0.5 | 12 | 4.2
CH12-014-MW013 | E | 24.689 | 0.61 | 2016-02-22 11:39:22 | 33.73 | 0.5 | 1.3 | 15.4
CH14-015-MW004 | A | 1.524 | 1.22 | 2016-02-20 11:43:14 | 12.69 | 0.5 | 17.1 | 1.3
CH14-015-MW004 | B | 3.9624 | 1.22 | 2016-02-20 11:41:15 | 1.01 | 0.5 | 11.8 | 3.5
CH14-015-MW004 | C | 8.5344 | 1.22 | 2016-02-20 11:38:27 | 1.97 | 0.5 | 0 | 6
CH14-015-MW004 | D | 17.6784 | 1.22 | 2016-02-20 11:32:22 | 3.36 | 0.5 | 12.6 | 7.2
CH14-015-MW004 | E | 23.7744 | 1.22 | 2016-02-20 11:28:16 | 9.69 | 0.5 | 20.9 | 0.1
CH14-015-MW004 | F | 29.8704 | 1.22 | 2016-02-20 11:19:34 | 5.16 | 0.5 | 20.9 | 0
CH14-015-MW006 | B | 4.572 | 1.22 | 2016-02-20 14:53:44 | 15.01 | 0.5 | 18.6 | 2.2
CH14-015-MW006 | C | 9.144 | 1.22 | 2016-02-20 14:47:43 | 9.61 | 0.5 | 20.7 | 0.8
CH14-015-MW006 | D | 13.716 | 1.22 | 2016-02-20 14:37:46 | 7.88 | 0.5 | 20.9 | 0.4
CH14-015-MW006 | E | 18.288 | 1.22 | 2016-02-20 14:31:47 | 8.75 | 0.5 | 20.9 | 0.4
CH14-104-MW008 | A | 1.524 | 1.22 | 2016-02-19 14:02:08 |  |  |  |  | Plugged
CH14-104-MW008 | B | 3.048 | 1.22 | 2016-02-19 14:09:00 | 35.04 | 0.5 | 12 | 10.3
CH14-104-MW008 | C | 9.144 | 1.22 | 2016-02-19 14:06:25 | 36.09 | 0.5 | 16.9 | 2.2
CH14-104-MW008 | D | 13.716 | 1.22 | 2016-02-19 14:00:13 | 14.03 | 0.5 | 12.5 | 7.1
CH14-104-MW008 | E | 18.288 | 1.22 | 2016-02-19 13:55:28 | 4.92 | 0.5 | 14.9 | 4.9
CH14-104-MW008 | F | 22.86 | 1.22 | 2016-02-19 13:52:29 | 6.98 | 0.5 | 20.9 | 0.3
CH14-106-MW009 | A | 3.048 | 1.22 | 2016-02-18 14:40:42 |  |  |  |  | Plugged
CH14-106-MW009 | B | 13.716 | 1.22 | 2016-02-18 14:39:17 | 15.11 | 0.5 | 19.8 | 1
CH14-106-MW009 | C | 24.384 | 1.22 | 2016-02-18 14:36:13 | 15.47 | 0.5 | 16 | 3.5
CH14-106-MW009 | D | 35.052 | 1.22 | 2016-02-18 14:32:45 | 23.07 | 0.5 | 15.5 | 1.9
CH14-106-MW009 | E | 47.244 | 1.22 | 2016-02-18 14:29:15 | 8.46 | 0.5 | 4.4 | 9.3
CH14-106-MW009 | F | 56.6928 | 1.22 | 2016-02-18 14:26:26 | 10.28 | 0.5 | 12.4 | 4.8
10M3 | 0.7A | 0.7 |  | 2016-06-03 13:16:57 | 0.93 | 0.5 | 21.7 | 0.3
10M3 | 0.7B | 0.7 |  | 2016-06-03 13:18:29 | 0.93 | 0.5 | 21.7 | 0.3
10M3 | 1.4A | 1.4 |  | 2016-06-03 13:13:35 | 0 | 0.5 | 20.7 | 1.2
10M3 | 1.4B | 1.4 |  | 2016-06-03 13:14:35 | 0 | 0.5 | 20.6 | 1.3
10M3 | 2.8A | 2.8 |  | 2016-06-03 13:06:39 | 0.93 | 0.5 | 16.4 | 5.9
10M3 | 2.8B | 2.8 |  | 2016-06-03 13:08:16 | 1.31 | 0.5 | 16.3 | 6
10M3 | 5.6B | 5.6 |  | 2016-06-03 12:40:17 | 0.9 | 0.5 | 20.4 | 1.5
10M3 | 5.6A | 5.6 |  | 2016-06-03 12:57:53 | 1.31 | 0.5 | 19 | 3.3
10M3 | 5.6B | 5.6 |  | 2016-06-03 12:59:26 | 1.68 | 0.5 | 18.9 | 3.6
10M3 | 10B | 10 |  | 2016-06-03 12:31:03 | 1.1 | 0.5 | 18.9 | 3.8
10M3 | 10A | 10 |  | 2016-06-03 12:35:20 | 2.06 | 0.5 | 18.4 | 4.3
10M3 | 10B | 10 |  | 2016-06-03 12:37:14 | 2.06 | 0.5 | 18.3 | 4.3
10M4 | 0.7 | 0.7 |  | 2016-06-04 11:40:29 | 0 | 0.5 | 15.5 | 2.8
10M4 | 1.4 | 1.4 |  | 2016-06-04 11:36:41 | 0 | 0.5 | 20.6 | 0.6
10M4 | 2.8A | 2.8 |  | 2016-06-04 11:30:04 | 4.48 | 0.5 | 21.3 | 0.3
10M4 | 2.8B | 2.8 |  | 2016-06-04 11:33:31 | 3.92 | 0.5 | 21.3 | 0.3
10M4 | 10 | 10 |  | 2016-06-04 11:19:25 | 73.99 | 0.5 | 20.7 | 0.6
30M1 | 0.7A | 0.7 |  | 2016-06-02 16:16:39 | 0.93 | 0.5 | 17.8 | 3
30M1 | 0.7B | 0.7 |  | 2016-06-02 16:18:14 | 4.67 | 0.5 | 17.8 | 3
30M1 | 1.4A | 1.4 |  | 2016-06-02 16:12:43 | 1.49 | 0.5 | 17.9 | 3
30M1 | 1.4B | 1.4 |  | 2016-06-02 16:14:40 | 2.24 | 0.5 | 17.9 | 3
30M1 | 2.8A | 2.8 |  | 2016-06-02 16:09:45 | 1.31 | 0.5 | 18 | 2.8
30M1 | 2.8B | 2.8 |  | 2016-06-02 16:11:04 | 2.24 | 0.5 | 18 | 2.8
30M1 | 5.6A | 5.6 |  | 2016-06-02 16:13:06 | 1.68 | 0.5 | 18 | 2.6
30M1 | 5.6B | 5.6 |  | 2016-06-02 16:14:48 | 2.8 | 0.5 | 18 | 2.6
30M1 | 10A | 10 |  | 2016-06-02 16:08:05 | 5.6 | 0.5 | 17.7 | 2.8
30M1 | 10B | 10 |  | 2016-06-02 16:10:34 | 5.79 | 0.5 | 17.7 | 2.8
30M1 | 20 | 20 |  | 2016-06-02 16:05:11 | 11.02 | 0.5 | 17.3 | 3.2
30M1 | 30 | 30 |  | 2016-06-02 16:02:21 | 5.98 | 0.5 | 0 | 11.5
30M4 | 0.7B | 0.7 |  | 2016-06-04 12:41:28 | 0 | 0.5 | 17.9 | 3.5
30M4 | 0.7A | 0.7 |  | 2016-06-04 12:42:44 | 0 | 0.5 | 17.9 | 3.5
30M4 | 1.4A | 1.4 |  | 2016-06-04 12:38:27 | 0 | 0.5 | 8.2 | 10.7
30M4 | 2.8B | 2.8 |  | 2016-06-04 12:16:08 |  |  |  |  | Plugged
30M4 | 2.8A | 2.8 |  | 2016-06-04 12:19:33 | 0 | 0.5 | 0 | 15.7
30M4 | 5.6B | 5.6 |  | 2016-06-04 12:12:17 | 0 | 0.5 | 1.9 | 11.3
30M4 | 5.6A | 5.6 |  | 2016-06-04 12:15:17 | 1.12 | 0.5 | 2 | 11.2
30M4 | 10B | 10 |  | 2016-06-04 12:02:03 | 1.49 | 0.5 | 6 | 10.1
30M4 | 10A | 10 |  | 2016-06-04 12:08:25 | 196.55 |  |  |  | Plugged
30M4 | 20 | 20 |  | 2016-06-04 11:59:10 | 3.18 | 0.5 | 0 | 14.7
30M4 | 30 | 30 |  | 2016-06-04 11:54:42 | 4.67 | 0.5 | 0 | 16.4
60M1 | 0.7A | 0.7 |  | 2016-06-02 15:41:55 | 0 | 0.5 | 7.2 | 9.5
60M1 | 0.7B | 0.7 |  | 2016-06-02 15:44:08 | 0 | 0.5 | 7.4 | 9.4
60M1 | 1.4A | 1.4 |  | 2016-06-02 15:37:59 | 0 | 0.5 | 5.3 | 10.5
60M1 | 1.4B | 1.4 |  | 2016-06-02 15:40:05 | 0 | 0.5 | 5.3 | 10.5
60M1 | 2.8A | 2.8 |  | 2016-06-02 15:34:39 | 0.93 | 0.5 | 3.2 | 12.1
60M1 | 2.8B | 2.8 |  | 2016-06-02 15:36:23 | 1.12 | 0.5 | 3.4 | 12.1
60M1 | 5.6A | 5.6 |  | 2016-06-02 15:32:00 | 2.24 | 0.5 | 3.9 | 12.7
60M1 | 5.6B | 5.6 |  | 2016-06-02 15:32:34 | 2.99 | 0.5 | 3.9 | 12.7
60M1 | 10A | 10 |  | 2016-06-02 15:21:32 | 1.87 | 0.5 | 5.4 | 8.6
60M1 | 10B | 10 |  | 2016-06-02 15:27:07 | 2.06 | 0.5 | 8.1 | 9.7
60M1 | 20 | 20 |  | 2016-06-02 15:17:56 | 1.87 | 0.5 | 8.7 | 9.4
60M1 | 30 | 30 |  | 2016-06-02 15:12:30 | 3.18 | 0.5 | 7.4 | 10.4
60M1 | 40 | 40 |  | 2016-06-02 15:05:24 | 3.36 | 0.5 | 8.3 | 10
60M1 | 60 | 60 |  | 2016-06-02 14:59:46 | 6.35 | 0.5 | 14 | 6.4
CH12-014-MW003 | A | 5.029 | 0.61 | 2016-06-02 12:13:48 | 2.24 | 0.5 | 13.8 | 4
CH12-014-MW003 | B | 10.058 | 0.61 | 2016-06-02 10:44:23 | 0 | 0.5 | 17.3 | 2
CH12-014-MW003 | C | 14.935 | 0.61 | 2016-06-02 10:35:11 | 0 | 0.5 | 3.6 | 11.8
CH12-014-MW003 | D | 19.964 | 0.61 | 2016-06-02 10:19:00 | 4.3 | 0.5 | 3.2 | 15.6
CH12-014-MW005 | A | 10.058 | 2.438 | 2016-06-05 11:20:26 | 0 | 0.5 | 21.4 | 0.3
CH12-014-MW005 | B | 15.85 | 2.438 | 2016-06-05 11:10:56 | 0 | 0.5 | 16.4 | 5.1
CH12-014-MW005 | C | 20.574 | 2.134 | 2016-06-05 11:01:01 | 0 | 0.5 | 21.2 | 0.1
CH12-014-MW005 | D | 38.557 | 16.764 | 2016-06-05 10:52:05 | 0 | 0.5 |  |  | Atmospheric air leak. Measurement discarded.
CH12-014-MW007 | A | 4.572 | 1.219 | 2016-06-01 12:44:18 | 0 | 0.5 | 21 | 0.6
CH12-014-MW007 | B | 12.192 | 0.61 | 2016-06-01 12:36:08 | 0 | 0.5 | 0 | 20.3
CH12-014-MW007 | C | 19.812 | 0.61 | 2016-06-01 12:27:47 | 0 | 0.5 | 19.1 | 2.2
CH12-014-MW007 | D | 29.87 | 0.61 | 2016-06-01 12:06:03 | 0 | 0.5 | 18.6 | 1.6
CH12-014-MW007 | E | 39.929 | 0.61 | 2016-06-01 11:43:46 | 0 | 0.5 | 2.5 | 10
CH12-014-MW011 | A | 4.877 | 0.61 | 2016-06-04 14:48:47 | 0 | 0.5 | 22.3 | 0.3
CH12-014-MW011 | B | 9.754 | 0.61 | 2016-06-04 14:36:24 |  | 0.5 | 21.5 | 0.9
CH12-014-MW011 | C | 14.935 | 0.61 | 2016-06-04 14:20:02 | 0 | 0.5 | 19.6 | 2.3
CH12-014-MW011 | D | 19.812 | 0.61 | 2016-06-04 14:10:20 | 0 | 0.5 | 19.8 | 1.8
CH12-014-MW011 | E | 22.86 | 0.61 | 2016-06-04 13:56:27 | 14.39 | 0.5 | 21.8 | 0
CH12-014-MW012 | A | 4.267 | 0.61 | 2016-06-03 12:05:42 | 1.12 | 0.5 | 19.7 | 1.8
CH12-014-MW012 | B | 9.144 | 0.61 | 2016-06-03 11:45:56 | 11.96 | 0.5 | 2.7 | 12.5
CH12-014-MW012 | C | 14.021 | 0.61 | 2016-06-03 11:34:15 | 1.68 | 0.5 | 5 | 13.3
CH12-014-MW012 | D | 17.374 | 0.61 | 2016-06-03 11:22:51 | 75.67 | 0.5 |  |  | Plugged
CH12-014-MW013 | A | 4.877 | 0.61 | 2016-06-04 11:07:25 | 0 | 0.5 | 21.8 | 0.3
CH12-014-MW013 | B | 9.754 | 0.61 | 2016-06-04 10:53:54 | 0 | 0.5 | 19.8 | 1.3
CH12-014-MW013 | C | 14.935 | 0.61 | 2016-06-04 10:43:05 | 0 | 0.5 | 20 | 0.9
CH12-014-MW013 | D | 19.812 | 0.61 | 2016-06-04 10:27:32 | 0 | 0.5 | 18.8 | 2.4
CH12-014-MW013 | E | 24.689 | 0.61 | 2016-06-04 10:17:13 | 3.55 | 0.5 | 1.2 | 20.2
CH14-015-MW004 | A | 1.524 | 1.22 | 2016-06-05 12:23:25 | 1.31 | 0.5 | 18.2 | 2.8
CH14-015-MW004 | B | 3.9624 | 1.22 | 2016-06-05 12:21:17 | 1.12 | 0.5 | 14.6 | 4.1
CH14-015-MW004 | C | 8.5344 | 1.22 | 2016-06-05 12:18:00 | 1.49 | 0.5 | 2.4 | 7.3
CH14-015-MW004 | D | 17.6784 | 1.22 | 2016-06-05 12:11:20 | 2.62 | 0.5 | 14.8 | 8.5
CH14-015-MW004 | E | 23.7744 | 1.22 | 2016-06-05 12:05:08 | 3.55 | 0.5 | 20.9 | 0.8
CH14-015-MW004 | F | 29.8704 | 1.22 | 2016-06-05 11:56:06 | 4.3 | 0.5 | 20.9 | 0.8
CH14-015-MW006 | A | 1.524 | 1.22 | 2016-06-01 14:53:51 |  |  |  |  | Plugged, produced water during attempted purge
CH14-015-MW006 | B | 4.572 | 1.22 | 2016-06-01 14:39:33 | 0 | 0.5 | 20.2 | 2.5
CH14-015-MW006 | C | 9.144 | 1.22 | 2016-06-01 14:22:45 | 1.31 | 0.5 | 18.9 | 3.2
CH14-015-MW006 | D | 13.716 | 1.22 | 2016-06-01 14:14:06 | 2.8 | 0.5 | 21.2 | 0.9
CH14-015-MW006 | E | 18.288 | 1.22 | 2016-06-01 13:57:56 | 2.99 | 0.5 | 20.8 | 0.6
CH14-104-MW008 | A | 1.524 | 1.22 | 2016-06-05 13:06:51 |  |  |  |  | Plugged, produced water during attempted purge
CH14-104-MW008 | B | 3.048 | 1.22 | 2016-06-05 13:04:20 | 1.12 | 0.5 | 16.3 | 7.4
CH14-104-MW008 | C | 9.144 | 1.22 | 2016-06-05 12:57:31 | 1.68 | 0.5 | 18.1 | 3
CH14-104-MW008 | D | 13.716 | 1.22 | 2016-06-05 12:49:22 | 2.24 | 0.5 | 9.4 | 13.2
CH14-104-MW008 | E | 18.288 | 1.22 | 2016-06-05 12:45:57 | 2.99 | 0.5 | 13.8 | 8.1
CH14-104-MW008 | F | 22.86 | 1.22 | 2016-06-05 12:40:53 | 3.55 | 0.5 | 20.6 | 1.7
CH14-106-MW009 | A | 3.048 | 1.22 | 2016-06-02 13:48:20 | 0 | 0.5 | 18.9 | 3.6
CH14-106-MW009 | B | 13.716 | 1.22 | 2016-06-02 13:46:01 | 1.87 | 0.5 | 17.1 | 3.8
CH14-106-MW009 | C | 24.384 | 1.22 | 2016-06-02 13:43:15 | 3.55 | 0.5 | 11.3 | 9.8
CH14-106-MW009 | D | 35.052 | 1.22 | 2016-06-02 13:39:59 | 5.04 | 0.5 | 8.2 | 9.4
CH14-106-MW009 | E | 47.244 | 1.22 | 2016-06-02 13:19:25 | 6.73 | 0.5 | 0 | 20.9
CH14-106-MW009 | F | 56.6928 | 1.22 | 2016-06-02 13:11:38 | 7.47 | 0.5 | 0.1 | 17.7
Notes:
% vol = percent volume |  | mgbs = metre below ground surface
CO2 = carbon dioxide |  | mmhg = millimetres of mercury
L/min = litre per minute |  | O2 = oxygen
m = metre

## Sheet1 (hidden)
location | port_number | screen_centre | sandpack_length | datetime | vacuum_inhg | flow_l_min | percent_o2 | percent_co2 | cmmnt
10M3 | 0.7A | 0.7 |  | 2016-06-03 13:16:57 | 0.93 | 0.5 | 21.7 | 0.3
10M3 | 0.7B | 0.7 |  | 2016-06-03 13:18:29 | 0.93 | 0.5 | 21.7 | 0.3
10M3 | 1.4A | 1.4 |  | 2016-06-03 13:13:35 | 0 | 0.5 | 20.7 | 1.2
10M3 | 1.4B | 1.4 |  | 2016-06-03 13:14:35 | 0 | 0.5 | 20.6 | 1.3
10M3 | 2.8A | 2.8 |  | 2016-06-03 13:06:39 | 0.93 | 0.5 | 16.4 | 5.9
10M3 | 2.8B | 2.8 |  | 2016-06-03 13:08:16 | 1.31 | 0.5 | 16.3 | 6.0
10M3 | 5.6B | 5.6 |  | 2016-06-03 12:40:17 | 0.9 | 0.5 | 20.4 | 1.5
10M3 | 5.6A | 5.6 |  | 2016-06-03 12:57:53 | 1.31 | 0.5 | 19.0 | 3.3
10M3 | 5.6B | 5.6 |  | 2016-06-03 12:59:26 | 1.68 | 0.5 | 18.9 | 3.6 | Corrected entry
10M3 | 10B | 10 |  | 2016-06-03 12:31:03 | 1.1 | 0.5 | 18.9 | 3.8
10M3 | 10A | 10 |  | 2016-06-03 12:35:20 | 2.06 | 0.5 | 18.4 | 4.3
10M3 | 10B | 10 |  | 2016-06-03 12:37:14 | 2.06 | 0.5 | 18.3 | 4.3 | Corrected entry
10M4 | 0.7 | 0.7 |  | 2016-06-04 11:40:29 | 0 | 0.5 | 15.5 | 2.8
10M4 | 1.4 | 1.4 |  | 2016-06-04 11:36:41 | 0 | 0.5 | 20.6 | 0.6
10M4 | 2.8A | 2.8 |  | 2016-06-04 11:30:04 | 4.48 | 0.5 | 21.3 | 0.3
10M4 | 2.8B | 2.8 |  | 2016-06-04 11:33:31 | 3.92 | 0.5 | 21.3 | 0.3
10M4 | 10 | 10 |  | 2016-06-04 11:19:25 | 73.99 | .5 | 20.7 | 0.6
30M1 | 0.7A | 0.7 |  | 2016-06-02 16:16:39 | 0.93 | .5 | 17.8 | 3.0
30M1 | 0.7B | 0.7 |  | 2016-06-02 16:18:14 | 4.67 | .5 | 17.8 | 3.0
30M1 | 1.4A | 1.4 |  | 2016-06-02 16:12:43 | 1.49 | .5 | 17.9 | 3.0
30M1 | 1.4B | 1.4 |  | 2016-06-02 16:14:40 | 2.24 | .5 | 17.9 | 3.0
30M1 | 2.8A | 2.8 |  | 2016-06-02 16:09:45 | 1.31 | .5 | 18.0 | 2.8
30M1 | 2.8B | 2.8 |  | 2016-06-02 16:11:04 | 2.24 | .5 | 18 | 2.8
30M1 | 5.6A | 5.6 |  | 2016-06-02 16:13:06 | 1.68 | 0.5 | 18.0 | 2.6
30M1 | 5.6B | 5.6 |  | 2016-06-02 16:14:48 | 2.8 | .5 | 18.0 | 2.6
30M1 | 10A | 10 |  | 2016-06-02 16:08:05 | 5.6 | 0.5 | 17.7 | 2.8
30M1 | 10B | 10 |  | 2016-06-02 16:10:34 | 5.79 | 0.5 | 17.7 | 2.8
30M1 | 20 | 20 |  | 2016-06-02 16:05:11 | 11.02 | 0.5 | 17.3 | 3.2
30M1 | 30 | 30 |  | 2016-06-02 16:02:21 | 5.98 | 0.5 | 0 | 11.5
30M4 | 0.7B | 0.7 |  | 2016-06-04 12:41:28 | 0 | 0.5 | 17.9 | 3.5
30M4 | 0.7A | 0.7 |  | 2016-06-04 12:42:44 | 0 | 0.5 | 17.9 | 3.5
30M4 | 1.4A | 1.4 |  | 2016-06-04 12:38:27 | 0 | 0.5 | 8.2 | 10.7
30M4 | 2.8B | 2.8 |  | 2016-06-04 12:16:08 |  |  |  |  | Blocked
30M4 | 2.8A | 2.8 |  | 2016-06-04 12:19:33 | 0 | 0.5 | 0 | 15.7
30M4 | 5.6B | 5.6 |  | 2016-06-04 12:12:17 | 0 | 0.5 | 1.9 | 11.3
30M4 | 5.6A | 5.6 |  | 2016-06-04 12:15:17 | 1.12 | 0.5 | 2.0 | 11.2
30M4 | 10B | 10 |  | 2016-06-04 12:02:03 | 1.49 | 0.5 | 6.0 | 10.1
30M4 | 10A | 10 |  | 2016-06-04 12:08:25 | 196.55 |  | 6.7 | 9.8 | Basically blocked, may not be accurate
30M4 | 20 | 20 |  | 2016-06-04 11:59:10 | 3.18 | 0.5 | 0 | 14.7
30M4 | 30 | 30 |  | 2016-06-04 11:54:42 | 4.67 | 0.5 | 0 | 16.4
60M1 | 0.7A | 0.7 |  | 2016-06-02 15:41:55 | 0 | 0.5 | 7.2 | 9.5
60M1 | 0.7B | 0.7 |  | 2016-06-02 15:44:08 | 0 | 0.5 | 7.4 | 9.4
60M1 | 1.4A | 1.4 |  | 2016-06-02 15:37:59 | 0 | 0.5 | 5.3 | 10.5
60M1 | 1.4B | 1.4 |  | 2016-06-02 15:40:05 | 0 | 0.5 | 5.3 | 10.5
60M1 | 2.8A | 2.8 |  | 2016-06-02 15:34:39 | 0.93 | 0.5 | 3.2 | 12.1
60M1 | 2.8B | 2.8 |  | 2016-06-02 15:36:23 | 1.12 | 0.5 | 3.4 | 12.1
60M1 | 5.6A | 5.6 |  | 2016-06-02 15:32:00 | 2.24 | 0.5 | 3.9 | 12.7
60M1 | 5.6B | 5.6 |  | 2016-06-02 15:32:34 | 2.99 | 0.5 | 3.9 | 12.7
60M1 | 10A | 10 |  | 2016-06-02 15:21:32 | 1.87 | 0.5 | 5.4 | 8.6
60M1 | 10B | 10 |  | 2016-06-02 15:27:07 | 2.06 | 0.5 | 8.1 | 9.7
60M1 | 20 | 20 |  | 2016-06-02 15:17:56 | 1.87 | 0.5 | 8.7 | 9.4
60M1 | 30 | 30 |  | 2016-06-02 15:12:30 | 3.18 | 0.5 | 7.4 | 10.4
60M1 | 40 | 40 |  | 2016-06-02 15:05:24 | 3.36 | 0.5 | 8.3 | 10
60M1 | 60 | 60 |  | 2016-06-02 14:59:46 | 6.35 | 0.5 | 14.0 | 6.4
CH12-014-MW003 | A | 5.029 | 0.61 | 2016-06-02 12:13:48 | 2.24 | .5 | 13.8 | 4
CH12-014-MW003 | B | 10.058 | 0.61 | 2016-06-02 10:44:23 | 0 | .5 | 17.3 | 2.0
CH12-014-MW003 | C | 14.935 | 0.61 | 2016-06-02 10:35:11 | 0 | .5 | 3.6 | 11.8
CH12-014-MW003 | D | 19.964 | 0.61 | 2016-06-02 10:19:00 | 4.3 | .5 | 3.2 | 15.6
CH12-014-MW005 | A | 10.058 | 2.438 | 2016-06-05 11:20:26 | 0 | .5 | 21.4 | 0.3
CH12-014-MW005 | B | 15.85 | 2.438 | 2016-06-05 11:10:56 | 0 | .5 | 16.4 | 5.1
CH12-014-MW005 | C | 20.574 | 2.134 | 2016-06-05 11:01:01 | 0 | 0.5 | 21.2 | 0.1
CH12-014-MW005 | D | 38.557 | 16.764 | 2016-06-05 10:52:05 | 0 | 0.5 |  |  | Atmospheric air leak. Measurement discarded.
CH12-014-MW007 | A | 4.572 | 1.219 | 2016-06-01 12:44:18 | 0 | 0.5 | 21.0 | 0.6
CH12-014-MW007 | B | 12.192 | 0.61 | 2016-06-01 12:36:08 | 0 | 0.5 | 0 | 20.3
CH12-014-MW007 | C | 19.812 | 0.61 | 2016-06-01 12:27:47 | 0 | 0.50 | 19.1 | 2.2
CH12-014-MW007 | D | 29.87 | 0.61 | 2016-06-01 12:06:03 | 0 | 0.5 | 18.6 | 1.6
CH12-014-MW007 | E | 39.929 | 0.61 | 2016-06-01 11:43:46 | 0 | 0.5 | 2.5 | 10.0
CH12-014-MW011 | A | 4.877 | 0.61 | 2016-06-04 14:48:47 | 0 | 0.5 | 22.3 | 0.3
CH12-014-MW011 | B | 9.754 | 0.61 | 2016-06-04 14:36:24 |  | .5 | 21.5 | .9
CH12-014-MW011 | C | 14.935 | 0.61 | 2016-06-04 14:20:02 | 0 | .5 | 19.6 | 2.3
CH12-014-MW011 | D | 19.812 | 0.61 | 2016-06-04 14:10:20 | 0 | .5 | 19.8 | 1.8
CH12-014-MW011 | E | 22.86 | 0.61 | 2016-06-04 13:56:27 | 14.39 | 0.5 | 21.8 | 0
CH12-014-MW012 | A | 4.267 | 0.61 | 2016-06-03 12:05:42 | 1.12 | 0.5 | 19.7 | 1.8
CH12-014-MW012 | B | 9.144 | 0.61 | 2016-06-03 11:45:56 | 11.96 | 0.5 | 2.7 | 12.5
CH12-014-MW012 | C | 14.021 | 0.61 | 2016-06-03 11:34:15 | 1.68 | 0.5 | 5.0 | 13.3
CH12-014-MW012 | D | 17.374 | 0.61 | 2016-06-03 11:22:51 | 75.67 | 0.5 |  |  | Atmospheric air leak. Measurement discarded.
CH12-014-MW013 | A | 4.877 | 0.61 | 2016-06-04 11:07:25 | 0 | .5 | 21.8 | 0.3
CH12-014-MW013 | B | 9.754 | 0.61 | 2016-06-04 10:53:54 | 0 | 0.5 | 19.8 | 1.3
CH12-014-MW013 | C | 14.935 | 0.61 | 2016-06-04 10:43:05 | 0 | 0.5 | 20.0 | 0.9
CH12-014-MW013 | D | 19.812 | 0.61 | 2016-06-04 10:27:32 | 0 | .5 | 18.8 | 2.4
CH12-014-MW013 | E | 24.689 | 0.61 | 2016-06-04 10:17:13 | 3.55 | .5 | 1.2 | 20.2
CH14-015-MW004 | A | 1.524 | 1.22 | 2016-06-05 12:23:25 | 1.31 | 0.5 | 18.2 | 2.8
CH14-015-MW004 | B | 3.9624 | 1.22 | 2016-06-05 12:21:17 | 1.12 | 0.5 | 14.6 | 4.1
CH14-015-MW004 | C | 8.5344 | 1.22 | 2016-06-05 12:18:00 | 1.49 | .5 | 2.4 | 7.3
CH14-015-MW004 | D | 17.6784 | 1.22 | 2016-06-05 12:11:20 | 2.62 | 0.5 | 14.8 | 8.5
CH14-015-MW004 | E | 23.7744 | 1.22 | 2016-06-05 12:05:08 | 3.55 | 0.5 | 20.9 | 0.8
CH14-015-MW004 | F | 29.8704 | 1.22 | 2016-06-05 11:56:06 | 4.3 | 0.5 | 20.9 | 0.8
CH14-015-MW006 | A | 1.524 | 1.22 | 2016-06-01 14:53:51 |  |  |  |  | Plugged, lots of water came out
CH14-015-MW006 | B | 4.572 | 1.22 | 2016-06-01 14:39:33 | 0 | 0.5 | 20.2 | 2.5
CH14-015-MW006 | C | 9.144 | 1.22 | 2016-06-01 14:22:45 | 1.31 | 0.5 | 18.9 | 3.2
CH14-015-MW006 | D | 13.716 | 1.22 | 2016-06-01 14:14:06 | 2.8 | 0.5 | 21.2 | 0.9
CH14-015-MW006 | E | 18.288 | 1.22 | 2016-06-01 13:57:56 | 2.99 | 0.5 | 20.8 | 0.6
CH14-104-MW008 | A | 1.524 | 1.22 | 2016-06-05 13:06:51 |  |  |  |  | Full of water
CH14-104-MW008 | B | 3.048 | 1.22 | 2016-06-05 13:04:20 | 1.12 | 0.5 | 16.3 | 7.4
CH14-104-MW008 | C | 9.144 | 1.22 | 2016-06-05 12:57:31 | 1.68 | 0.5 | 18.1 | 3.0
CH14-104-MW008 | D | 13.716 | 1.22 | 2016-06-05 12:49:22 | 2.24 | 0.5 | 9.4 | 13.2
CH14-104-MW008 | E | 18.288 | 1.22 | 2016-06-05 12:45:57 | 2.99 | 0.5 | 13.8 | 8.1
CH14-104-MW008 | F | 22.86 | 1.22 | 2016-06-05 12:40:53 | 3.55 | 0.5 | 20.6 | 1.7
CH14-106-MW009 | A | 3.048 | 1.22 | 2016-06-02 13:48:20 | 0 | .5 | 18.9 | 3.6
CH14-106-MW009 | B | 13.716 | 1.22 | 2016-06-02 13:46:01 | 1.87 | .5 | 17.1 | 3.8
CH14-106-MW009 | C | 24.384 | 1.22 | 2016-06-02 13:43:15 | 3.55 | .5 | 11.3 | 9.8
CH14-106-MW009 | D | 35.052 | 1.22 | 2016-06-02 13:39:59 | 5.04 | .5 | 8.2 | 9.4
CH14-106-MW009 | E | 47.244 | 1.22 | 2016-06-02 13:19:25 | 6.73 | 0.5 | 0 | 20.9
CH14-106-MW009 | F | 56.6928 | 1.22 | 2016-06-02 13:11:38 | 7.47 | .5 | .1 | 17.7