## GSC
Sample No | drill hole | from | to | Gold zone | Au | Au | Hg | B | Mass | C-Total | Total S | Cl | Mass | CO2 | F | FeO | SO4 | SiO2 | Al2O3 | Fe2O3 | MnO | MgO | CaO | Na2O | K2O | TiO2 | P2O5 | LOI | LOI2 | Total | Total 2 | Fe2O3(T) | Sc | Be | V | Cr | Co | Ni | Cu | Zn | Ga | Ge | As | Rb | Sr | Y | Zr | Nb | Mo | Ag | In | Sn | Sb | Cs | Ba | Bi | La | Ce | Pr | Nd | Sm | Eu | Gd | Tb | Dy | Ho | Er | Tm | Yb | Lu | Hf | Ta | W | Tl | Pb | Th | U | Ag | Cd | Co | Cr | Cu | In | Li | Ni | Mn | Mo | Pb | Zn | As | Bi | Sb | Se | Te | Au | As
|  | (m) | (m) |  | ppb | ppb | ppb | ppm | g | % | % | % | g | % | % | % | % | % | % | % | % | % | % | % | % | % | % | % | % | % | % | % | ppm | ppm | ppm | ppm | ppm | ppm | ppm | ppm | ppm | ppm | ppm | ppm | ppm | ppm | ppm | ppm | ppm | ppm | ppm | ppm | ppm | ppm | ppm | ppm | ppm | ppm | ppm | ppm | ppm | ppm | ppm | ppm | ppm | ppm | ppm | ppm | ppm | ppm | ppm | ppm | ppm | ppm | ppm | ppm | ppm | ppm | ppm | ppm | ppm | ppm | ppm | ppm | ppm | ppm | ppm | ppm | ppm | ppm | ppm | ppm | ppm | ppm | g/tonne | %
Method |  |  |  |  | FA-MS | FA-AA | FIMS | PGNAA | PGNAA | CS | CS | INAA | INAA | CO2 | FUS-ISE | TITR | SO4 | FUS-ICP | FUS-ICP | FUS-ICP | FUS-ICP | FUS-ICP | FUS-ICP | FUS-ICP | FUS-ICP | FUS-ICP | FUS-ICP | FUS-ICP | FUS-ICP | FUS-ICP | FUS-ICP | FUS-ICP | FUS-ICP | FUS-ICP | FUS-ICP | FUS-MS | FUS-MS | FUS-MS | FUS-MS | FUS-MS | FUS-MS | FUS-MS | FUS-MS | FUS-MS | FUS-ICP | FUS-MS | FUS-ICP | FUS-MS | FUS-MS | FUS-MS | FUS-MS | FUS-MS | FUS-MS | FUS-MS | FUS-ICP | FUS-MS | FUS-MS | FUS-MS | FUS-MS | FUS-MS | FUS-MS | FUS-MS | FUS-MS | FUS-MS | FUS-MS | FUS-MS | FUS-MS | FUS-MS | FUS-MS | FUS-MS | FUS-MS | FUS-MS | FUS-MS | FUS-MS | FUS-MS | FUS-MS | FUS-MS | TD-MS | TD-MS | TD-MS | TD-MS | TD-MS | TD-MS | TD-MS | TD-MS | TD-MS | TD-MS | TD-MS | TD-MS | AR-MS | AR-MS | AR-MS | AR-MS | AR-MS | FA-GRA | INAA
Detection limit |  |  |  |  | 1 | 5 | 5 | 1 |  | 0.01 | 0.01 | 0.01 |  | 0.01 | 0.01 | 0.1 | 0.05 | 0.01 | 0.01 | 0.01 | 0.001 | 0.01 | 0.01 | 0.01 | 0.01 | 0.001 | 0.01 |  |  | 0.01 | 0.01 | 0.01 | 1 | 1 | 5 | 20 | 1 | 20 | 10 | 30 | 1 | 0.5 | 5 | 1 | 2 | 0.5 | 1 | 0.2 | 2 | 0.5 | 0.1 | 1 | 0.2 | 0.1 | 2 | 0.1 | 0.05 | 0.05 | 0.01 | 0.05 | 0.01 | 0.005 | 0.01 | 0.01 | 0.01 | 0.01 | 0.01 | 0.005 | 0.01 | 0.002 | 0.1 | 0.01 | 0.5 | 0.05 | 5 | 0.05 | 0.01 | 1 | 0.2 | 0.5 | 1 | 0.5 | 0.2 | 1 | 1 | 2 | 1 | 2 | 0.5 | 0.1 | 0.02 | 0.02 | 0.1 | 0.02 | 0.03 | 0.001
2016
GSC-RKA-2016-003 | ddh OS-12-146 | 281.7 | 281.9 | Conrad zone | 107 |  | 1290 |  |  | 2.45 | 6.38 |  |  | 8.77 |  | 5.9 |  | 42.71 | 14.83 | 5.08 | 0.204 | 2.64 | 6.66 | 0.08 | 2.65 | 1.802 | 0.43 | 15.14 | 15.8 | 98.79 | 99.45 | 11.65 | 19 | 2 | 218 | 50 | 33 | < 20 | 30 |  | 18 | 2.5 | 162 | 108 | 245 | 34.9 | 203 | 52.6 | < 2 | 0.7 | < 0.1 | < 1 | < 0.2 | 20.6 | 384 | < 0.1 | 53.7 | 103 | 11.6 | 45 | 9.03 | 2.53 | 7.38 | 1.22 | 6.76 | 1.32 | 3.86 | 0.586 | 3.65 | 0.546 | 4.7 | 3.36 | 3.1 | 4.67 | 16 | 6.53 | 5.87 | [12 empty] | 218 | 0.25 | 0.22 | 0.5 | 0.03
GSC-RKA-2016-004 | ddh OS-12-193 | 270 | 270.2 | Conrad zone | 30 |  | 440 |  |  | 2.35 | 8 |  |  | 8.34 |  | 4.4 |  | 40.53 | 13.68 | 7.81 | 0.243 | 2.65 | 7.75 | 0.08 | 2.08 | 2.721 | 1.04 | 15.89 | 16.38 | 99.36 | 99.85 | 12.71 | 16 | 2 | 234 | < 20 | 30 | < 20 | 10 |  | 17 | 1.9 | 92 | 122 | 161 | 37 | 172 | 52.5 | < 2 | 0.6 | < 0.1 | < 1 | < 0.2 | 60.7 | 576 | < 0.1 | 67.7 | 135 | 15.9 | 62.9 | 11.4 | 3.77 | 9.34 | 1.37 | 7.5 | 1.38 | 3.76 | 0.512 | 3.35 | 0.505 | 3.5 | 3.16 | 0.9 | 2.08 | 19 | 4.53 | 2.28 | [12 empty] | 115 | 0.1 | 0.22 | 0.3 | < 0.02
GSC-RKA-2016-005 | ddh OS-12-119 | 338.9 | 339.1 | Conrad zone | 65 |  | 74 |  |  | 2.21 | 0.9 |  |  | 7.51 |  | 10.1 |  | 42.41 | 15.32 | 0.24 | 0.194 | 3.64 | 6.9 | 4 | 0.66 | 2.922 | 1.13 | 10.88 | 12.01 | 99.51 | 100.7 | 11.47 | 18 | 1 | 258 | 20 | 30 | < 20 | 20 |  | 18 | 2.1 | 129 | 31 | 436 | 36.7 | 191 | 54.9 | < 2 | < 0.5 | < 0.1 | < 1 | < 0.2 | 17.6 | 372 | < 0.1 | 70.2 | 140 | 16.7 | 64.8 | 11.8 | 3.57 | 9.45 | 1.32 | 7.57 | 1.38 | 3.71 | 0.525 | 3.14 | 0.494 | 3.6 | 3.37 | 0.9 | 0.61 | 14 | 4.32 | 2.07 | [12 empty] | 120 | 0.12 | 0.21 | 0.2 | < 0.02
GSC-RKA-2016-018 | ddh AN-12-003 | 71 | 71.2 | Anubis zone | 149 |  | 12000 |  |  | 3.7 | 1.49 |  |  | 5.12 |  | 0.3 |  | 67.3 | 8.32 | 2.65 | 0.02 | 0.87 | 6.3 | 0.23 | 1.72 | 0.526 | 0.15 | 10.11 | 10.14 | 98.54 | 98.58 | 2.99 | 10 | 1 | 189 | 130 | 6 | 100 | 70 |  | 11 | 0.5 | 126 | 78 | 243 | 28.8 | 96 | 2.8 | 6 | 0.5 | < 0.1 | < 1 | < 0.2 | 11.7 | 2639 | < 0.1 | 32.2 | 44.4 | 6.86 | 28 | 5.64 | 1.17 | 4.83 | 0.73 | 4.41 | 0.91 | 2.72 | 0.41 | 2.58 | 0.41 | 2.1 | 0.56 | 4.5 | 3.85 | 8 | 4.31 | 9.98 | [12 empty] | 519 | 0.21 | 1.29 | 9.9 | 0.04
GSC-RKA-2016-019 | ddh AN-12-003 | 75 | 75.1 | Anubis zone | 9810 |  | > 100000 |  |  | 2.34 | 1.89 |  |  | 0.33 |  | 1.7 |  | 80.24 | 7.37 | 0.8 | 0.01 | 0.4 | 0.53 | 0.11 | 1.73 | 0.445 | 0.12 | 6.14 | 6.33 | 99.8 | 99.99 | 2.69 | 5 | 1 | 192 | 130 | 6 | 100 | 70 |  | 10 | 0.7 | 605 | 78 | 63 | 24.9 | 71 | 0.4 | 8 | < 0.5 | < 0.1 | < 1 | < 0.2 | 12.1 | 826 | < 0.1 | 30.6 | 39.9 | 6.65 | 26.3 | 4.66 | 0.901 | 3.66 | 0.61 | 3.79 | 0.84 | 2.53 | 0.379 | 2.43 | 0.389 | 1.5 | 0.45 | 4.6 | 54.3 | 8 | 4.22 | 9.94 | [12 empty] | 5090 | 0.24 | 1.27 | 10.7 | 0.08
GSC-RKA-2016-020 | ddh AN-12-003 | 77.3 | 77.5 | Anubis zone | 13400 |  | > 100000 |  |  | 1.47 | 1.92 |  |  | 0.21 |  | 0.9 |  | 83.04 | 5.3 | 2.27 | 0.013 | 0.28 | 0.33 | 0.07 | 1.2 | 0.32 | 0.1 | 5.05 | 5.15 | 98.97 | 99.07 | 3.27 | 4 | 1 | 137 | 130 | 4 | 80 | 40 |  | 7 | 1.6 | 221 | 51 | 68 | 17.1 | 82 | 4.2 | 10 | 1.5 | < 0.1 | 1 | < 0.2 | 5.4 | 3415 | < 0.1 | 19.3 | 26.4 | 4.24 | 15.9 | 2.9 | 0.533 | 2.4 | 0.37 | 2.64 | 0.49 | 1.52 | 0.234 | 1.54 | 0.261 | 1.6 | 0.48 | 2.4 | 44.5 | 6 | 3.92 | 6.74 | [12 empty] | 1530 | 0.25 | 1.53 | 6.8 | 0.04
GSC-RKA-2016-021 | ddh AN-12-003 | 87.1 | 87.2 | Anubis zone | 553 |  | 59200 |  |  | 1.28 | 1.79 |  |  | 1.33 |  | 1.1 |  | 75.22 | 9.68 | 2.3 | 0.023 | 0.77 | 1.22 | 0.09 | 2.2 | 0.545 | 0.12 | 6.22 | 6.34 | 99.62 | 99.74 | 3.52 | 11 | 2 | 245 | 140 | 9 | 80 | 50 |  | 13 | 1.7 | 218 | 99 | 107 | 25 | 117 | 6.4 | 12 | 1.3 | < 0.1 | 1 | 2 | 12.4 | 2743 | < 0.1 | 30.9 | 48.7 | 6.72 | 24.6 | 4.74 | 1.04 | 3.93 | 0.63 | 3.9 | 0.8 | 2.47 | 0.362 | 2.53 | 0.413 | 2.5 | 0.75 | 2 | 6.74 | 13 | 7.73 | 6.43 | [12 empty] | 350 | 0.29 | 2.43 | 5 | 0.2
2017
GSC-RKA-2017-114 | ddh OS-13-201 | 190.6 | 190.8 | Conrad zone |  | 9 | 97 | 150 | 1.06 | 6.22 | 0.08 | 0.01 | 1.09 | 21.6 | 0.09 | 1.8 | 0.21 | 35.96 | 7.8 | 0.76 | 0.055 | 4.3 | 21.03 | 0.11 | 1.97 | 0.344 | 0.08 | 21.53 | 21.33 | 95.94 | 95.74 | 2.76 | 7 | 2 | 74 | 70 | 8 | 30 | 50 | 60 | 11 | 1.3 | 43 | 95 | 373 | 13.1 | 82 | 6.3 | < 2 | < 0.5 | < 0.1 | 2 | 1.2 | 8.8 | 164 | 0.1 | 25.6 | 46.5 | 5.38 | 19.4 | 3.51 | 0.679 | 2.66 | 0.41 | 2.37 | 0.47 | 1.41 | 0.201 | 1.3 | 0.196 | 2.2 | 0.53 | 8.9 | < 0.05 | 5 | 8.52 | 7.37 | < 1 | < 0.2 | 9.8 | 31 | 35.1 | < 0.2 | 91 | 26 | 414 | < 1 | 7 | 53.3 | 47.6 | 0.13 | 0.03 | 0.4 | < 0.02
GSC-RKA-2017-115 | ddh OS-13-201 | 196.2 | 196.3 | Conrad zone |  | 8 | 234 | 98 | 1.07 | 9.05 | 0.42 | 0.01 | 1.1 | 31.1 | 0.04 | 1.3 | 1.09 | 19.71 | 2.75 | 0.19 | 0.077 | 3.3 | 32.82 | 0.04 | 0.62 | 0.116 | 0.06 | 28.99 | 28.84 | 90.11 | 89.97 | 1.64 | 2 | < 1 | 43 | 30 | 1 | < 20 | 10 | 50 | 4 | 0.6 | 34 | 28 | 473 | 10.1 | 49 | 2.3 | < 2 | < 0.5 | < 0.1 | < 1 | 3.9 | 2.1 | 670 | < 0.1 | 12.4 | 27.8 | 3.55 | 14.1 | 2.8 | 0.512 | 2.18 | 0.32 | 1.79 | 0.33 | 0.91 | 0.129 | 0.78 | 0.113 | 1.3 | 0.18 | 11.7 | < 0.05 | < 5 | 3.11 | 9.13 | < 1 | < 0.2 | 3.9 | 14 | 9.9 | < 0.2 | 17 | 12 | 636 | < 1 | 7 | 47.6 | 52.8 | 0.04 | 0.1 | 0.7 | < 0.02
GSC-RKA-2017-116 | ddh OS-13-201 | 197.4 | 197.6 | Conrad zone |  | 843 | 2380 | 91 | 1.07 | 6.51 | 0.58 | 0.01 | 1.01 | 23.5 | 0.05 | 0.5 | 0.48 | 38.3 | 2.32 | 0.37 | 0.071 | 2.86 | 26.06 | 0.03 | 0.48 | 0.122 | 0.09 | 21.21 | 21.15 | 92.47 | 92.41 | 0.93 | 2 | < 1 | 29 | 30 | < 1 | < 20 | 20 | < 30 | 3 | 0.7 | 4550 | 22 | 348 | 12.6 | 155 | 2 | < 2 | 0.5 | < 0.1 | < 1 | 14.5 | 1.4 | 291 | < 0.1 | 14.1 | 29 | 3.42 | 12.5 | 2.44 | 0.534 | 2.29 | 0.38 | 2.13 | 0.4 | 1.17 | 0.165 | 0.95 | 0.154 | 3.6 | 0.17 | 8.4 | < 0.05 | 7 | 3.44 | 7.6 | < 1 | < 0.2 | 1.9 | 20 | 7 | < 0.2 | 10 | 5 | 564 | < 1 | 8 | 20 | 5710 | 0.03 | 6.84 | 0.5 | < 0.02
GSC-RKA-2017-117 | ddh OS-13-201 | 199.8 | 200 | Conrad zone |  | > 5000 | 26600 | 237 | 1.08 | 2.33 | 5.96 | 0.01 | 0.104 | 7.83 | 0.13 | 0.6 | 0.9 | 48.39 | 7.61 | 1.81 | 0.087 | 3.66 | 6.33 | 0.04 | 2.2 | 0.333 | 0.12 | 22.77 | 22.71 | 94.02 | 93.95 | 2.47 | 6 | < 1 | 66 | 70 | 8 | 30 | 30 | 60 | 10 | 1.3 | 8070 | 99 | 143 | 10.3 | 107 | 5.2 | < 2 | 5.6 | < 0.1 | 1 | 149 | 5.1 | 89 | < 0.1 | 20.5 | 37.5 | 4.31 | 16.2 | 3.26 | 0.598 | 2.34 | 0.35 | 1.93 | 0.38 | 1.11 | 0.162 | 1.05 | 0.158 | 2.8 | 0.5 | 10 | 2.37 | 14 | 8.2 | 12 | 9 | 0.8 | 8.2 | 44 | 21.7 | < 0.2 | 14 | 22 | 563 | < 1 | 14 | 66.6 | > 10000 | 0.1 | 163 | 2.4 | 0.12 | 16.9 | 9.31
GSC-RKA-2017-118 | ddh OS-13-201 | 201.5 | 201.7 | Conrad zone |  | > 5000 | 12800 | 208 | 1.03 | 2.63 | 4.3 | < 0.01 | 0.14 | 9.01 | 0.19 | 0.4 | 0.96 | 53.08 | 6.32 | 1.89 | 0.129 | 2.46 | 9.78 | 0.03 | 1.79 | 0.267 | 0.08 | 18.16 | 18.12 | 94.44 | 94.39 | 2.34 | 4 | < 1 | 53 | 50 | 5 | 20 | 30 | 90 | 9 | 1.4 | 8190 | 77 | 98 | 8.2 | 76 | 4 | < 2 | 9.1 | < 0.1 | < 1 | 50.7 | 4.4 | 65 | < 0.1 | 14.3 | 22.2 | 2.4 | 8.69 | 1.86 | 0.355 | 1.4 | 0.24 | 1.44 | 0.29 | 0.9 | 0.137 | 0.89 | 0.134 | 2 | 0.4 | 12.7 | 1.16 | 8 | 5.91 | 5.98 | 14 | 0.7 | 6.4 | 33 | 27.5 | < 0.2 | 20 | 16 | 888 | < 1 | 10 | 80.1 | > 10000 | 0.09 | 55 | 0.7 | < 0.02 | 27.7 | 5.78
GSC-RKA-2017-119 | ddh OS-13-201 | 201.9 | 202.1 | Conrad zone |  | > 5000 | 19800 | 178 | 1.05 | 1.37 | 7.55 | < 0.01 | 0.144 | 4.35 | 0.46 | 0.2 | 1.37 | 52.03 | 5.33 | 2.31 | 0.037 | 0.74 | 6.68 | 0.03 | 1.48 | 0.232 | 0.07 | 23.73 | 23.71 | 92.88 | 92.86 | 2.53 | 2 | < 1 | 46 | 40 | 5 | < 20 | 20 | 140 | 7 | 1.5 | 7240 | 69 | 79 | 7.8 | 62 | 3.7 | < 2 | 16.2 | < 0.1 | < 1 | 77.3 | 4.4 | 61 | 0.1 | 12.4 | 20.2 | 2.35 | 8.53 | 1.77 | 0.438 | 1.6 | 0.24 | 1.3 | 0.25 | 0.73 | 0.107 | 0.73 | 0.111 | 1.6 | 0.35 | 14.3 | 3.79 | 19 | 5.7 | 3.47 | 21 | 1.5 | 6.1 | 35 | 25.9 | < 0.2 | 22 | 15 | 277 | < 1 | 20 | 134 | > 10000 | 0.13 | 133 | 1.1 | < 0.02 | 36.5 | 11.7
GSC-RKA-2017-120 | ddh OS-13-201 | 202.7 | 202.9 | Conrad zone |  | 121 | 482 | 146 | 1.04 | 7.32 | 0.19 | 0.01 | 1.05 | 26.2 | 0.11 | 1.9 | 0.45 | 29.8 | 6.35 | 0.04 | 0.035 | 5.12 | 26.49 | 0.09 | 1.67 | 0.276 | 0.08 | 24.73 | 24.52 | 96.8 | 96.59 | 2.15 | 5 | 1 | 61 | 50 | 5 | 20 | 40 | 50 | 9 | 0.8 | 405 | 76 | 426 | 11.3 | 75 | 5.1 | < 2 | 1.3 | < 0.1 | < 1 | 3.2 | 4.3 | 88 | < 0.1 | 20.3 | 38 | 4.48 | 16.1 | 2.99 | 0.579 | 2.26 | 0.35 | 2.02 | 0.39 | 1.13 | 0.163 | 1.01 | 0.153 | 2 | 0.43 | 12.8 | 0.24 | < 5 | 6.87 | 4.32 | < 1 | < 0.2 | 6.8 | 32 | 17.7 | < 0.2 | 12 | 15 | 254 | < 1 | 6 | 43.7 | 521 | 0.09 | 0.3 | 0.9 | < 0.02
GSC-RKA-2017-121 | ddh OS-13-201 | 206 | 206.1 | Conrad zone |  | > 5000 | 12200 | 99 | 1.06 | 2.2 | 7.44 | < 0.01 | 0.139 | 7.81 | 1.65 | 0.4 | 1.52 | 43.28 | 3.24 | 0.87 | 0.034 | 0.87 | 12.7 | 0.03 | 0.83 | 0.136 | 0.06 | 30.91 | 30.87 | 93.41 | 93.36 | 1.32 | 2 | < 1 | 35 | 30 | 3 | < 20 | 20 | 50 | 4 | 0.9 | 11400 | 47 | 109 | 25 | 50 | 2 | 2 | 3.6 | < 0.1 | < 1 | 138 | 2.4 | 141 | < 0.1 | 5.18 | 10.1 | 1.36 | 5.97 | 2.1 | 0.612 | 2.98 | 0.53 | 3.19 | 0.58 | 1.54 | 0.2 | 1.17 | 0.168 | 1.2 | 0.18 | 9.6 | 0.65 | 11 | 3.07 | 18.5 | 6 | 0.4 | 4 | 24 | 9.5 | < 0.2 | 13 | 8 | 237 | 2 | 10 | 43 | > 10000 | 0.05 | 232 | 2.7 | 0.05 | 14 | 14.8
GSC-RKA-2017-122 | ddh OS-13-201 | 211.3 | 211.4 | Conrad zone |  | 62 | 104 | 152 | 1.09 | 5.98 | 0.17 | 0.01 | 1.07 | 21 | 0.12 | 2.3 | 0.17 | 36.56 | 7.88 | 0.31 | 0.033 | 8.24 | 15.69 | 0.09 | 2.15 | 0.367 | 0.14 | 19.66 | 19.4 | 93.68 | 93.42 | 2.87 | 7 | 2 | 76 | 70 | 6 | 30 | 40 | 80 | 11 | 1.5 | 897 | 115 | 295 | 15.8 | 107 | 6.7 | < 2 | 0.9 | < 0.1 | 1 | 6.1 | 7.1 | 146 | < 0.1 | 27.4 | 50.3 | 5.93 | 21.6 | 4.18 | 0.722 | 3.24 | 0.5 | 2.9 | 0.55 | 1.6 | 0.235 | 1.5 | 0.221 | 3 | 0.55 | 8.9 | < 0.05 | 11 | 9.18 | 6.63 | < 1 | < 0.2 | 7.1 | 52 | 17.9 | < 0.2 | 46 | 19 | 244 | < 1 | 14 | 60.8 | 1090 | 0.09 | 0.73 | 1.8 | < 0.02
GSC-RKA-2017-129 | ddh OS-14-227 | 393 | 393.2 | Osiris zone |  | 15 | 528 | 237 | 1.07 | 1.83 | 4.81 | < 0.01 | 1.09 | 6.02 | 0.05 | 1.4 | 3.73 | 58.27 | 8.63 | 6.2 | 0.091 | 2.31 | 4.25 | 0.04 | 2.46 | 0.629 | 0.08 | 8.11 | 7.96 | 92.63 | 92.47 | 7.76 | 11 | 2 | 99 | 60 | 13 | 40 | 30 | 50 | 12 | 1.9 | 156 | 108 | 74 | 17.7 | 138 | 6.1 | < 2 | 0.7 | < 0.1 | 1 | 2.7 | 22.3 | 121 | 0.1 | 22.9 | 44.8 | 4.91 | 18.1 | 3.65 | 0.874 | 3.04 | 0.49 | 2.99 | 0.61 | 1.88 | 0.297 | 1.94 | 0.287 | 3.9 | 0.54 | 8.7 | 1.75 | 10 | 7.62 | 1.77 | < 1 | < 0.2 | 12.7 | 40 | 38.3 | < 0.2 | 20 | 29 | 629 | < 1 | 9 | 37.5 | 319 | 0.18 | 0.57 | < 0.1 | < 0.02
GSC-RKA-2017-130 | ddh OS-14-227 | 392.4 | 392.5 | Osiris zone |  | 15 | 340 | 338 | 1.03 | 2.3 | 4.94 | 0.01 | 1.09 | 7.36 | 0.06 | 1.4 | 4.2 | 52.62 | 11.55 | 6.57 | 0.113 | 3.06 | 5.18 | 0.05 | 3.36 | 0.837 | 0.12 | 9.7 | 9.54 | 94.71 | 94.56 | 8.13 | 16 | 2 | 132 | 80 | 17 | 40 | 40 | 60 | 15 | 2.2 | 97 | 144 | 83 | 24.4 | 183 | 9.6 | < 2 | 0.7 | < 0.1 | 2 | 2.6 | 25.8 | 151 | 0.2 | 30.3 | 61.5 | 6.96 | 25.7 | 5.22 | 1.17 | 4.48 | 0.71 | 4.35 | 0.88 | 2.56 | 0.382 | 2.49 | 0.371 | 4.8 | 0.75 | 7.6 | 1.57 | 12 | 9.43 | 2.24 | < 1 | < 0.2 | 17.1 | 34 | 42.3 | < 0.2 | 17 | 36 | 781 | < 1 | 12 | 48.8 | 170 | 0.24 | 0.44 | < 0.1 | < 0.02
GSC-RKA-2017-131 | ddh OS-14-227 | 405.2 | 405.3 | Osiris zone |  | 12 | 1210 | 215 | 1.08 | 1.6 | 2.87 | 0.01 | 1.1 | 4.94 | 0.06 | 1.5 | 1.14 | 61.5 | 11.2 | 3.51 | 0.061 | 2.51 | 3.67 | 0.05 | 3.05 | 0.734 | 0.1 | 7.42 | 7.25 | 95.47 | 95.3 | 5.18 | 16 | 2 | 127 | 70 | 15 | 30 | 30 | 50 | 15 | 1.7 | 50 | 127 | 132 | 23 | 168 | 6.8 | < 2 | 0.5 | < 0.1 | 1 | 2.6 | 23.6 | 301 | 0.1 | 29.5 | 60.2 | 6.76 | 25.3 | 5.29 | 0.965 | 4.16 | 0.69 | 4.16 | 0.84 | 2.41 | 0.359 | 2.33 | 0.357 | 4.3 | 0.68 | 7.8 | 1.85 | 12 | 9.05 | 2.25 | < 1 | < 0.2 | 16 | 35 | 43.8 | < 0.2 | 29 | 31 | 421 | < 1 | 14 | 44.5 | 184 | 0.21 | 0.22 | < 0.1 | < 0.02
GSC-RKA-2017-132 | ddh OS-14-227 | 417 | 417.1 | Osiris zone |  | 685 | 2250 | 376 | 1.08 | 1.24 | 4.77 | 0.01 | 1.04 | 3.71 | 0.12 | 1.4 | 3.17 | 62.46 | 11.32 | 5.53 | 0.104 | 1.82 | 2.81 | 0.05 | 3.3 | 0.755 | 0.09 | 8.07 | 7.91 | 97.86 | 97.71 | 7.08 | 17 | 2 | 129 | 80 | 18 | 40 | 40 | 50 | 15 | 1.7 | 251 | 135 | 58 | 22.4 | 184 | 7.5 | < 2 | < 0.5 | < 0.1 | 2 | 6.4 | 17.4 | 138 | 0.2 | 29.1 | 59.5 | 6.71 | 24.6 | 4.94 | 1.08 | 4.08 | 0.67 | 3.96 | 0.79 | 2.3 | 0.344 | 2.18 | 0.339 | 4.4 | 0.64 | 13.8 | 4.37 | 15 | 8.81 | 2.15 | < 1 | < 0.2 | 17.7 | 41 | 44.1 | < 0.2 | 10 | 33 | 732 | < 1 | 18 | 45.5 | 630 | 0.21 | 2.4 | < 0.1 | < 0.02
GSC-RKA-2017-133 | ddh OS-14-227 | 431.4 | 431.6 | Osiris zone |  | 1070 | 3760 | 310 | 1.06 | 1.22 | 3.46 | 0.01 | 1.04 | 4.16 | 0.09 | 1.5 | 2.1 | 64.05 | 10.02 | 4.81 | 0.102 | 1.66 | 3.01 | 0.05 | 2.88 | 0.601 | 0.06 | 7.46 | 7.3 | 96.38 | 96.21 | 6.48 | 17 | 1 | 112 | 70 | 14 | 60 | 30 | 60 | 14 | 2.2 | 590 | 120 | 72 | 22.9 | 152 | 6 | < 2 | < 0.5 | < 0.1 | 2 | 15.1 | 18.4 | 135 | 0.1 | 26.4 | 54.2 | 6.2 | 23.6 | 5.4 | 1.17 | 4.79 | 0.74 | 4.25 | 0.81 | 2.32 | 0.329 | 2.11 | 0.319 | 3.8 | 0.54 | 9.5 | 9.31 | 14 | 7.66 | 2.21 | < 1 | < 0.2 | 14.3 | 34 | 42 | < 0.2 | 16 | 26 | 720 | < 1 | 14 | 59.7 | 1440 | 0.17 | 3.56 | 0.1 | 0.02
GSC-RKA-2017-134 | ddh OS-14-227 | 434.5 | 434.6 | Osiris zone |  | 1690 | 2490 | 567 | 1.01 | 0.61 | 3.81 | 0.01 | 1.04 | 1.66 | 0.13 | 1.5 | 1.15 | 54.15 | 20.48 | 4.66 | 0.078 | 1.72 | 1.54 | 0.07 | 6.11 | 0.762 | 0.08 | 7.44 | 7.27 | 98.76 | 98.6 | 6.33 | 22 | 3 | 123 | 100 | 41 | 90 | 120 | 70 | 27 | 2.3 | 953 | 239 | 88 | 30.8 | 130 | 12.9 | < 2 | 0.6 | < 0.1 | 3 | 20.8 | 44.4 | 271 | 0.4 | 65 | 123 | 14.4 | 51.3 | 8.58 | 1.24 | 5.2 | 0.88 | 5.51 | 1.09 | 3.3 | 0.5 | 3.19 | 0.485 | 3.8 | 0.99 | 14.8 | 14.2 | 15 | 18.1 | 2.59 | < 1 | < 0.2 | 42.3 | 45 | 89.8 | < 0.2 | 14 | 60 | 576 | 1 | 16 | 60.9 | 2390 | 0.45 | 4.68 | < 0.1 | 0.05
GSC-RKA-2017-135 | ddh OS-14-227 | 435 | 435.1 | Osiris zone |  | 129 | 2020 | 205 | 1.04 | 6.31 | 1.15 | 0.01 | 1.06 | 21.2 | 0.09 | 4.1 | 1.13 | 34.46 | 8.43 | 1.56 | 0.424 | 6.55 | 16.25 | 0.06 | 2.37 | 0.482 | 0.06 | 20.62 | 20.16 | 95.83 | 95.37 | 6.12 | 11 | 1 | 83 | 50 | 5 | < 20 | 30 | < 30 | 11 | 1.2 | 446 | 95 | 194 | 20 | 132 | 6.8 | < 2 | < 0.5 | < 0.1 | 1 | 7.2 | 13 | 149 | 0.2 | 26.7 | 52.2 | 6.03 | 23 | 4.78 | 1.12 | 3.97 | 0.63 | 3.52 | 0.69 | 1.95 | 0.28 | 1.87 | 0.284 | 3.5 | 0.5 | 12.2 | 1.11 | < 5 | 7.03 | 3.75 | < 1 | < 0.2 | 5.9 | 27 | 22.1 | < 0.2 | 9 | 11 | 3160 | < 1 | 5 | 23 | 643 | 0.18 | 1.59 | < 0.1 | 0.04
GSC-RKA-2017-136 | ddh OS-14-227 | 441.8 | 441.9 | Osiris zone |  | 13 | 1370 | 118 | 1.02 | 8.45 | 0.98 | 0.02 | 1.02 | 29.6 | 0.04 | 0.6 | 1.8 | 20.16 | 3.98 | 1.33 | 0.078 | 1.23 | 36.77 | 0.05 | 0.81 | 0.247 | 0.04 | 28.05 | 27.99 | 93.43 | 93.37 | 2 | 5 | < 1 | 46 | 30 | 4 | < 20 | 30 | < 30 | 5 | 0.6 | 48 | 36 | 650 | 14.4 | 86 | 3.3 | < 2 | < 0.5 | < 0.1 | < 1 | 1.8 | 3.1 | 91 | < 0.1 | 13.1 | 24.1 | 2.93 | 11.2 | 2.55 | 0.63 | 2.42 | 0.39 | 2.28 | 0.43 | 1.24 | 0.172 | 1.1 | 0.17 | 2.2 | 0.25 | 9.3 | 0.18 | < 5 | 3.03 | 1.71 | < 1 | < 0.2 | 6.8 | 17 | 14.7 | < 0.2 | 4 | 9 | 557 | < 1 | 7 | 18.1 | 85.7 | 0.08 | 0.45 | 0.3 | < 0.02
GSC-RKA-2017-137 | ddh OS-14-227 | 444.5 | 444.6 | Osiris zone |  | 9 | 336 | 81 | 1.03 | 9.17 | 0.78 | 0.02 | 1.06 | 33.9 | 0.04 | 1 | 1.56 | 12.13 | 2.93 | 0.74 | 0.076 | 1.24 | 42.56 | 0.04 | 0.55 | 0.132 | 0.05 | 32.65 | 32.53 | 94.21 | 94.1 | 1.85 | 4 | < 1 | 35 | < 20 | 2 | < 20 | 30 | < 30 | 4 | < 0.5 | 36 | 22 | 520 | 11.2 | 32 | 2.1 | < 2 | < 0.5 | < 0.1 | < 1 | 1.5 | 1.3 | 69 | < 0.1 | 12.4 | 22.4 | 3.06 | 12.5 | 2.77 | 0.649 | 2.37 | 0.33 | 1.83 | 0.33 | 0.9 | 0.121 | 0.76 | 0.117 | 0.9 | 0.15 | 12.4 | < 0.05 | < 5 | 2.44 | 0.95 | < 1 | < 0.2 | 5.1 | 14 | 29.5 | < 0.2 | 3 | 6 | 613 | < 1 | 5 | 13.2 | 52.6 | 0.06 | 0.1 | 0.4 | < 0.02
GSC-RKA-2017-138 | ddh OS-14-227 | 446.8 | 446.9 | Osiris zone |  | 7 | 596 | 274 | 1.02 | 6.48 | 2.14 | < 0.01 | 1.06 | 21.6 | 0.08 | 1 | 1.41 | 30.55 | 9.27 | 3.17 | 0.107 | 2.42 | 26.09 | 0.09 | 2.51 | 0.48 | 0.08 | 21.81 | 21.7 | 97.68 | 97.57 | 4.29 | 11 | 1 | 87 | 50 | 18 | 40 | 60 | 60 | 12 | 1.3 | 15 | 99 | 328 | 21.9 | 90 | 6.5 | < 2 | < 0.5 | < 0.1 | 1 | 1.2 | 16.8 | 142 | 0.2 | 34.6 | 56.5 | 7.75 | 30 | 5.56 | 1 | 4.37 | 0.65 | 3.77 | 0.74 | 2.18 | 0.305 | 2.02 | 0.304 | 2.5 | 0.51 | 7.6 | < 0.05 | 10 | 7.7 | 3.49 | < 1 | < 0.2 | 18.5 | 28 | 34.8 | < 0.2 | 7 | 24 | 715 | < 1 | 16 | 43.8 | 30.8 | 0.22 | 0.25 | 0.4 | 0.09
GSC-RKA-2017-139 | ddh OS-14-227 | 448.7 | 448.8 | Osiris zone |  | 9 | 280 | 46 | 1.01 | 10.4 | 0.57 | 0.01 | 1.04 | 37 | 0.03 | 0.7 | 1.18 | 6.76 | 1.71 | 0.54 | 0.043 | 0.95 | 47.25 | 0.03 | 0.25 | 0.089 | 0.05 | 35.22 | 35.14 | 93.67 | 93.6 | 1.32 | 2 | < 1 | 33 | < 20 | < 1 | < 20 | 40 | < 30 | 2 | < 0.5 | 25 | 10 | 811 | 9.6 | 23 | 1.3 | < 2 | < 0.5 | < 0.1 | < 1 | 2.3 | 0.5 | 69 | < 0.1 | 6.9 | 13 | 1.78 | 7.26 | 1.78 | 0.488 | 1.61 | 0.24 | 1.35 | 0.26 | 0.74 | 0.106 | 0.63 | 0.094 | 0.6 | 0.08 | 14.3 | < 0.05 | < 5 | 1.42 | 1.51 | < 1 | < 0.2 | 4.2 | 21 | 8.5 | < 0.2 | 2 | 5 | 371 | < 1 | 3 | 7.6 | 32.8 | 0.04 | 0.07 | 0.3 | < 0.02
GSC-RKA-2017-140 | ddh OS-14-227 | 453.7 | 453.8 | Osiris zone |  | 4580 | 3990 | 74 | 1.06 | 9.51 | 0.91 | 0.01 | 1.01 | 33.4 | 0.07 | 0.2 | 1.54 | 14.64 | 2.14 | 1 | 0.291 | 0.44 | 43.11 | 0.02 | 0.43 | 0.111 | 0.04 | 30.88 | 30.86 | 93.34 | 93.32 | 1.23 | 10 | < 1 | 33 | < 20 | < 1 | < 20 | 30 | < 30 | 3 | < 0.5 | 262 | 19 | 959 | 18.6 | 31 | 1.6 | < 2 | < 0.5 | < 0.1 | < 1 | 18.7 | 1.7 | 121 | < 0.1 | 9.7 | 15.9 | 2.36 | 9.75 | 2.33 | 0.552 | 2.54 | 0.46 | 2.95 | 0.61 | 1.78 | 0.257 | 1.61 | 0.232 | 0.8 | 0.11 | 10 | < 0.05 | < 5 | 1.8 | 2.35 | < 1 | < 0.2 | 4.2 | 13 | 10.1 | < 0.2 | 5 | 6 | 2350 | < 1 | 4 | 10.7 | 450 | 0.05 | 12.4 | 0.3 | 0.02
GSC-RKA-2017-141 | ddh OS-14-227 | 453.8 | 453.9 | Osiris zone |  | > 5000 | 13600 | 75 | 1.08 | 0.45 | 6.8 | < 0.01 | 0.16 | 0.58 | 0.12 | 1 | 0.77 | 70.37 | 4.94 | 2.09 | 0.019 | 0.31 | 0.73 | 0.02 | 1.43 | 0.252 | 0.09 | 15.52 | 15.4 | 96.87 | 96.76 | 3.2 | 2 | < 1 | 52 | 40 | 9 | < 20 | 50 | 80 | 7 | 1.5 | 3220 | 60 | 278 | 10.1 | 59 | 2.8 | < 2 | 2.5 | < 0.1 | < 1 | 223 | 5.4 | 302 | 0.2 | 19.3 | 32.7 | 4.08 | 15.1 | 2.36 | 0.423 | 1.62 | 0.26 | 1.53 | 0.36 | 1.12 | 0.182 | 1.09 | 0.164 | 1.7 | 0.25 | 10.6 | 29.4 | 13 | 4.04 | 3.82 | 4 | 0.7 | 8.6 | 31 | 21.6 | < 0.2 | 25 | 14 | 127 | < 1 | 11 | 71.8 | > 10000 | 0.14 | 164 | 4.1 | 0.16 | 21.3 | 8.96
GSC-RKA-2017-142-A | ddh OS-14-227 | 457.7 | 457.9 | Osiris zone |  | 106 | 1250 | 9 | 1.05 | < 0.01 | 29.4 | 0.02 | 0.12 |  | < 0.01 | < 0.1 | 0.45 | 1.27 | 0.1 | < 0.01 | 0.002 | 0.02 | 0.06 | < 0.01 | 0.02 | 0.005 | < 0.01 | 98.4 | 98.39 | 99.94 | 99.94 | 0.06 | < 1 | < 1 | < 5 | < 20 | < 1 | < 20 | < 10 | < 30 | < 1 | < 0.5 | 3920 | < 1 | 2 | 0.6 | 3 | < 0.2 | < 2 | < 0.5 | < 0.1 | < 1 | 2.2 | < 0.1 | 4 | < 0.1 | 0.33 | 0.63 | 0.07 | 0.27 | 0.04 | 0.015 | 0.06 | < 0.01 | 0.06 | 0.01 | 0.04 | 0.006 | 0.04 | 0.005 | < 0.1 | 0.06 | < 0.5 | 1.82 | < 5 | 0.08 | 0.09 | < 1 | < 0.2 | < 0.5 | 6 | 1.1 | < 0.2 | < 1 | < 1 | 53 | < 1 | < 2 | < 0.5 | > 10000 | < 0.02 | 13.1 | < 0.1 | < 0.02 |  | 67.9
GSC-RKA-2017-142-B | ddh OS-14-227 | 457.7 | 457.9 | Osiris zone |  | 1850 | 10600 | 84 | 1.04 | 0.31 | 20.3 | 0.01 | 0.13 |  | 0.33 | 0.2 | 0.24 | 28.5 | 2.19 | 1.16 | 0.008 | 0.15 | 0.54 | 0.01 | 0.63 | 0.111 | 0.1 | 64.26 | 64.24 | 97.89 | 97.87 | 1.38 | < 1 | < 1 | 21 | < 20 | 4 | < 20 | 10 | < 30 | 3 | 0.6 | 4550 | 22 | 66 | 17.5 | 30 | 0.8 | < 2 | < 0.5 | < 0.1 | < 1 | 10 | 2.2 | 48 | < 0.1 | 8.83 | 16.7 | 2.31 | 9.54 | 2.31 | 0.536 | 2.4 | 0.37 | 2.27 | 0.48 | 1.34 | 0.189 | 1.11 | 0.155 | 0.8 | 0.2 | < 0.5 | 9.8 | < 5 | 1.84 | 3.39 | < 1 | < 0.2 | 3.6 | 19 | 14 | < 0.2 | 12 | 6 | 74 | < 1 | 5 | 18.3 | > 10000 | 0.06 | 48 | < 0.1 | 0.02 |  | 39.8
GSC-RKA-2017-143 | ddh OS-14-227 | 460 | 460.1 | Osiris zone |  | 3470 | 14400 | 53 | 1.04 | 2.39 | 2.25 | 0.01 | 0.143 | 7.68 | 0.3 | 0.2 | 0.62 | 71.67 | 1.84 | 1.29 | 0.08 | 0.17 | 10.54 | 0.01 | 0.49 | 0.084 | 0.03 | 11.77 | 11.75 | 98.2 | 98.18 | 1.51 | < 1 | < 1 | 17 | < 20 | 2 | < 20 | 10 | 160 | 3 | 1 | 1600 | 18 | 94 | 14.2 | 22 | 0.4 | < 2 | < 0.5 | < 0.1 | < 1 | 24.2 | 1.5 | 53 | < 0.1 | 3.59 | 6.13 | 0.8 | 3.57 | 0.95 | 0.243 | 1.47 | 0.28 | 1.85 | 0.4 | 1.16 | 0.153 | 0.87 | 0.119 | 0.5 | 0.13 | < 0.5 | 11.6 | < 5 | 1.02 | 2.14 | 2 | 2.1 | 3.1 | 12 | 11.7 | < 0.2 | 30 | 5 | 527 | < 1 | 3 | 161 | > 10000 | 0.05 | 88.5 | 0.6 | 0.05 |  | 2.83
GSC-RKA-2017-144 | ddh OS-14-227 | 460.9 | 461 | Osiris zone |  | > 5000 | 23000 | 148 | 1.07 | 0.89 | 2 | < 0.01 | 1.06 | 0.47 | 0.3 | 0.8 | 1.39 | 82.6 | 4.39 | 1.5 | 0.01 | 0.27 | 1.08 | 0.02 | 1.22 | 0.21 | 0.48 | 4.66 | 4.57 | 97.33 | 97.24 | 2.39 | 1 | < 1 | 50 | 30 | 7 | < 20 | 30 | 60 | 7 | 1.9 | 1080 | 51 | 534 | 27.5 | 44 | 2.4 | < 2 | 4 | < 0.1 | < 1 | 59.2 | 4.3 | 210 | 0.1 | 12.7 | 27 | 4.41 | 23.2 | 6.62 | 1.49 | 6.27 | 0.89 | 5.03 | 0.93 | 2.57 | 0.344 | 2.01 | 0.265 | 1.2 | 0.18 | 9.7 | 35.5 | 26 | 3.91 | 6.79 | 5 | 0.5 | 6.6 | 15 | 19.8 | < 0.2 | 31 | 11 | 77 | 1 | 8 | 50.5 | 9230 | 0.12 | 51.2 | 0.4 | 0.05 | 8.61
GSC-RKA-2017-150 | ddh OS-14-227 | 464.5 | 464.7 | Osiris zone |  | > 5000 | 40800 | 107 | 1.06 | 0.89 | 2.36 | < 0.01 | 1.1 | 0.09 | 0.1 | 1.1 | 1.56 | 85.28 | 3.19 | 1.62 | 0.006 | 0.18 | 0.6 | 0.02 | 0.87 | 0.174 | 0.28 | 4.1 | 3.98 | 97.54 | 97.42 | 2.84 | 2 | < 1 | 39 | 20 | 5 | < 20 | 20 | 100 | 5 | 1.7 | 1030 | 35 | 220 | 37 | 41 | 2.2 | < 2 | 2.2 | < 0.1 | < 1 | 81.7 | 2.8 | 182 | 0.1 | 20.5 | 41.3 | 5.7 | 26 | 7.37 | 1.72 | 6.52 | 1 | 5.75 | 1.1 | 3.09 | 0.419 | 2.49 | 0.354 | 1.1 | 0.16 | 11.5 | 49.7 | 7 | 3.45 | 6.46 | 3 | 1.2 | 4.9 | 16 | 19.5 | < 0.2 | 35 | 10 | 36 | 1 | 5 | 98.1 | 9090 | 0.08 | 57.8 | 0.3 | 0.04 | 18.7
GSC-RKA-2017-151 | ddh OS-14-227 | 468.2 | 468.4 | Osiris zone |  | > 5000 | > 100000 | 675 | 1.07 | 0.47 | 7.63 | < 0.01 | 1.1 | 1.07 | 0.18 | 2 | 4.15 | 49.01 | 17.47 | 6.58 | 0.01 | 0.49 | 2.39 | 0.05 | 4.59 | 2.37 | 0.44 | 12.53 | 12.3 | 98.16 | 97.94 | 8.81 | 11 | < 1 | 273 | 40 | 33 | 30 | 40 | 80 | 23 | 1.8 | 3250 | 145 | 250 | 31.9 | 240 | 62.9 | < 2 | 0.8 | < 0.1 | 1 | 48.8 | 20.2 | 252 | < 0.1 | 56.4 | 112 | 12.9 | 52.3 | 10.5 | 2.27 | 6.57 | 0.87 | 5.04 | 1.09 | 3.52 | 0.548 | 3.61 | 0.583 | 5.2 | 3.81 | 32.2 | 141 | 8 | 7.76 | 3.79 | < 1 | 0.4 | 36.4 | 24 | 48 | < 0.2 | 17 | 27 | 83 | 2 | 11 | 78.5 | 8330 | 0.07 | 36.4 | 0.2 | 0.06 | 14.8
GSC-RKA-2017-152 | ddh OS-14-227 | 469.6 | 469.8 | Osiris zone |  | > 5000 | 58700 | 537 | 1.02 | 0.54 | 11.1 | 0.01 | 0.105 | 0.84 | 0.18 | 0.8 | 2.11 | 53.01 | 13.77 | 11.67 | 0.019 | 0.51 | 1.96 | 0.03 | 3.77 | 1.67 | 0.32 | 11.54 | 11.45 | 99.17 | 99.08 | 12.56 | 7 | < 1 | 175 | 20 | 19 | < 20 | 30 | 80 | 17 | 1 | 1490 | 126 | 148 | 21.7 | 167 | 42.6 | 2 | < 0.5 | < 0.1 | < 1 | 6.7 | 18.2 | 165 | < 0.1 | 44.9 | 85.6 | 9.7 | 35.8 | 7.04 | 2.02 | 5.62 | 0.7 | 3.88 | 0.77 | 2.28 | 0.328 | 2.2 | 0.337 | 3.6 | 2.76 | 25.8 | 59.9 | < 5 | 6.21 | 1.92 | < 1 | 0.2 | 20.7 | 15 | 29.4 | < 0.2 | 12 | 17 | 114 | 2 | 3 | 71.8 | > 10000 | 0.02 | 9.98 | 0.3 | < 0.02 | 6.19 | 1.98
GSC-RKA-2017-153 | ddh OS-14-227 | 473.7 | 473.8 | Osiris zone |  | > 5000 | 69700 | 95 | 1.08 | 1.42 | 4.84 | < 0.01 | 0.129 | 3.69 | 0.09 | 1.3 | 2.76 | 69.12 | 3.49 | 2.23 | 0.045 | 0.26 | 5.69 | 0.03 | 1.03 | 0.17 | 0.02 | 13.06 | 12.91 | 96.6 | 96.45 | 3.68 | 2 | < 1 | 43 | 30 | 2 | < 20 | < 10 | 50 | 6 | 2.2 | 5110 | 42 | 35 | 7.5 | 37 | 2.5 | < 2 | < 0.5 | < 0.1 | < 1 | 13.2 | 3.1 | 54 | < 0.1 | 7.92 | 14.4 | 1.66 | 6.03 | 1.14 | 0.263 | 0.85 | 0.15 | 1.03 | 0.23 | 0.73 | 0.111 | 0.69 | 0.103 | 1 | 0.18 | 11.6 | 14.6 | < 5 | 2.45 | 1.84 | < 1 | < 0.2 | 2 | 28 | 7.3 | < 0.2 | 27 | 4 | 338 | < 1 | < 2 | 51.1 | > 10000 | 0.06 | 11.8 | < 0.1 | < 0.02 | 6.72 | 5.21
GSC-RKA-2017-156 | ddh OS-14-227 | 481.6 | 481.7 | Osiris zone |  | > 5000 | 14000 | 108 | 1.08 | 0.42 | 1.8 | 0.01 | 0.157 | 0.06 | 0.1 | 1 | 1.18 | 88.47 | 3.18 | 0.86 | 0.009 | 0.19 | 0.17 | 0.02 | 0.88 | 0.188 | 0.08 | 4.11 | 3.99 | 99.26 | 99.15 | 1.97 | 2 | < 1 | 42 | 30 | 6 | < 20 | < 10 | 70 | 5 | 2 | 2020 | 39 | 126 | 17.9 | 42 | 2.1 | < 2 | < 0.5 | < 0.1 | < 1 | 31.4 | 2.9 | 91 | < 0.1 | 11.2 | 23 | 2.9 | 12.2 | 2.45 | 0.507 | 2.03 | 0.4 | 2.74 | 0.6 | 1.91 | 0.272 | 1.64 | 0.236 | 1 | 0.17 | 11.8 | 15.3 | 12 | 3.11 | 4.95 | < 1 | 0.5 | 6.3 | 19 | 16.9 | < 0.2 | 43 | 11 | 63 | < 1 | 8 | 59.6 | > 10000 | 0.09 | 25.8 | 0.2 | 0.03 | 7.03 | 1.11
GSC-RKA-2017-157 | ddh OS-14-227 | 482.9 | 483.1 | Osiris zone |  | > 5000 | 8900 | 120 | 1.03 | 0.21 | 3.12 | < 0.01 | 0.147 | 0.64 | 0.81 | 1 | 0.83 | 80.26 | 4.01 | 0.37 | 0.021 | 0.27 | 1.7 | 0.02 | 1.19 | 0.174 | 0.04 | 9.07 | 8.96 | 98.24 | 98.12 | 1.48 | 2 | < 1 | 48 | 30 | 4 | < 20 | < 10 | 40 | 6 | 2 | 5220 | 51 | 32 | 12.6 | 41 | 2.5 | < 2 | < 0.5 | < 0.1 | < 1 | 81.4 | 3.4 | 71 | < 0.1 | 6.63 | 12.1 | 1.41 | 5.47 | 1.26 | 0.317 | 1.38 | 0.24 | 1.58 | 0.34 | 1.02 | 0.151 | 0.92 | 0.134 | 1.2 | 0.19 | 10.2 | 10.2 | 8 | 2.24 | 1.91 | < 1 | 0.3 | 3.7 | 20 | 9.5 | < 0.2 | 33 | 6 | 149 | < 1 | 7 | 34.6 | > 10000 | 0.07 | 104 | 1.1 | 0.02 | 1.78 | 4.99
GSC-RKA-2017-158 | ddh OS-14-227 | 494.1 | 494.2 | Osiris zone |  | 53 | 574 | 20 | 1.06 | 10.9 | 0.36 | < 0.01 | 1.04 | 41.1 | 0.07 | 0.2 | 1.01 | 4.49 | 0.82 | 0.39 | 0.017 | 0.49 | 51.48 | 0.02 | 0.22 | 0.037 | 0.03 | 37.43 | 37.41 | 95.64 | 95.62 | 0.61 | 1 | < 1 | 8 | < 20 | < 1 | < 20 | 10 | 50 | 1 | < 0.5 | 229 | 8 | 2088 | 12.3 | 12 | < 0.2 | < 2 | < 0.5 | < 0.1 | < 1 | 2.2 | 0.9 | 113 | < 0.1 | 4.75 | 9.83 | 1.31 | 5.94 | 1.41 | 0.332 | 1.5 | 0.26 | 1.66 | 0.34 | 0.94 | 0.124 | 0.73 | 0.105 | 0.3 | 0.08 | < 0.5 | 2.5 | < 5 | 0.67 | 2.27 | < 1 | < 0.2 | 1.2 | 5 | 4.2 | < 0.2 | 2 | 1 | 133 | < 1 | < 2 | 3.4 | 313 | < 0.02 | 1.35 | 0.2 | < 0.02
GSC-RKA-2017-159 | ddh OS-14-227 | 503.6 | 503.7 | Osiris zone |  | 10 | 160 | 25 | 1.04 | 8.65 | 0.22 | 0.01 | 1.06 | 39.5 | 0.06 | 0.6 | 1.23 | 6.89 | 1.5 | 0.21 | 0.02 | 1.39 | 48.12 | 0.03 | 0.43 | 0.072 | 0.03 | 35.8 | 35.73 | 95.16 | 95.1 | 0.88 | 2 | < 1 | 14 | < 20 | < 1 | 30 | 20 | < 30 | 2 | < 0.5 | 30 | 15 | 1753 | 12.8 | 19 | 0.6 | < 2 | < 0.5 | < 0.1 | < 1 | < 0.2 | 2.2 | 103 | < 0.1 | 5.63 | 11.2 | 1.44 | 6.09 | 1.53 | 0.445 | 1.73 | 0.3 | 1.81 | 0.36 | 1.03 | 0.138 | 0.83 | 0.124 | 0.5 | 0.12 | 1.1 | 1.73 | < 5 | 1.2 | 1.75 | < 1 | < 0.2 | 2.4 | 8 | 7.7 | < 0.2 | 4 | 4 | 159 | < 1 | 3 | 5.6 | 148 | 0.03 | 0.1 | 0.4 | < 0.02
GSC-RKA-2017-161 | ddh OS-12-103 | 117.5 | 117.7 | Conrad zone |  | 882 | 961 | 24 | 1.05 | 10.3 | 0.2 | 0.02 | 1.04 | 39.4 | 0.07 | < 0.1 | 0.46 | 8.63 | 0.76 | 0.48 | 0.883 | 0.25 | 48.94 | 0.03 | 0.19 | 0.03 | 0.01 | 34.69 | 34.68 | 94.95 | 94.95 | 0.54 | 8 | 2 | 9 | < 20 | < 1 | < 20 | 10 | < 30 | 1 | < 0.5 | 61 | 6 | 192 | 13.9 | 8 | < 0.2 | < 2 | < 0.5 | < 0.1 | < 1 | 1.4 | 0.7 | 22 | < 0.1 | 1.76 | 3.24 | 0.44 | 1.98 | 1.14 | 0.483 | 1.99 | 0.34 | 2.09 | 0.38 | 1.01 | 0.134 | 0.75 | 0.107 | 0.2 | 0.06 | < 0.5 | 2.23 | < 5 | 0.39 | 0.86 | < 1 | < 0.2 | 1 | 7 | 3.4 | < 0.2 | 2 | < 1 | 7640 | < 1 | < 2 | 2.6 | 69.8 | < 0.02 | 1.3 | 0.1 | < 0.02
GSC-RKA-2017-162 | ddh OS-12-103 | 151.6 | 151.8 | Conrad zone |  | 476 | 2710 | 20 | 1.06 | 11 | 0.63 | < 0.01 | 1.03 | 39.7 | 0.03 | < 0.1 | 0.21 | 4.36 | 0.6 | 0.23 | 0.295 | 0.19 | 50.82 | 0.02 | 0.17 | 0.027 | 0.01 | 38.43 | 38.42 | 95.22 | 95.21 | 0.29 | 20 | < 1 | 10 | < 20 | < 1 | < 20 | 10 | < 30 | < 1 | < 0.5 | 6500 | 6 | 155 | 80 | 11 | < 0.2 | < 2 | < 0.5 | < 0.1 | < 1 | 10.4 | 0.6 | 16 | < 0.1 | 2.78 | 5.7 | 1.04 | 6.79 | 5.68 | 2.44 | 13.1 | 2.07 | 11.8 | 2.08 | 5.52 | 0.71 | 4 | 0.557 | 0.3 | 0.04 | 0.8 | 3.8 | < 5 | 0.5 | 0.81 | < 1 | < 0.2 | 0.8 | 4 | 2.8 | < 0.2 | 2 | < 1 | 2410 | < 1 | < 2 | 0.6 | 9000 | < 0.02 | 11.8 | < 0.1 | < 0.02
GSC-RKA-2017-163 | ddh OS-12-103 | 150.4 | 150.6 | Conrad zone |  | 174 | 613 | 8 | 1.07 | 11.7 | 0.4 | 0.03 | 1.07 | 42.5 | 0.02 | 0.1 | 0.11 | 0.86 | 0.11 | < 0.01 | 0.346 | 0.16 | 55.4 | 0.02 | 0.02 | 0.003 | 0.01 | 40.66 | 40.65 | 97.66 | 97.65 | 0.07 | 29 | < 1 | 6 | < 20 | < 1 | < 20 | 10 | < 30 | < 1 | < 0.5 | 5170 | < 1 | 155 | 70.7 | 4 | < 0.2 | < 2 | < 0.5 | < 0.1 | < 1 | 5.9 | < 0.1 | 10 | < 0.1 | 0.82 | 2.41 | 0.57 | 4.56 | 4.83 | 2.1 | 11.7 | 1.86 | 10.6 | 1.94 | 4.88 | 0.63 | 3.48 | 0.477 | < 0.1 | < 0.01 | 0.7 | 1.28 | < 5 | 0.09 | 0.54 | < 1 | < 0.2 | < 0.5 | 3 | 2.7 | < 0.2 | < 1 | < 1 | 2900 | < 1 | < 2 | < 0.5 | 7910 | < 0.02 | 8.43 | < 0.1 | < 0.02
GSC-RKA-2017-164 | ddh OS-12-103 | 149.9 | 150 | Conrad zone |  | 6 | 39 | 6 | 1.02 | 10.9 | 1.69 | 0.01 | 0.14 | 40.8 | < 0.01 | < 0.1 | 0.11 | < 0.01 | 0.03 | < 0.01 | 0.271 | 0.14 | 51.97 | < 0.01 | < 0.01 | < 0.001 | < 0.01 | 43.69 | 43.69 | 96.1 | 96.09 | 0.03 | 49 | < 1 | < 5 | < 20 | < 1 | < 20 | < 10 | < 30 | < 1 | < 0.5 | 13200 | < 1 | 127 | 26.3 | 7 | < 0.2 | < 2 | < 0.5 | < 0.1 | < 1 | 26.5 | < 0.1 | 8 | < 0.1 | 0.28 | 0.89 | 0.18 | 1.36 | 1.62 | 0.737 | 4.12 | 0.69 | 3.92 | 0.73 | 1.9 | 0.269 | 1.71 | 0.254 | < 0.1 | 0.02 | < 0.5 | < 0.05 | < 5 | < 0.05 | 0.17 | < 1 | < 0.2 | < 0.5 | 5 | 0.8 | < 0.2 | < 1 | < 1 | 2300 | < 1 | < 2 | < 0.5 | > 10000 | < 0.02 | 54.4 | 0.5 | < 0.02 |  | 3.8
GSC-RKA-2017-165 | ddh OS-12-103 | 150.1 | 150.2 | Conrad zone |  | 849 | 2300 | 21 | 1.03 | 4.19 | 16.4 | 0.01 | 0.17 |  | 0.12 | 0.1 | 3.09 | 4.84 | 0.37 | 0.13 | 0.125 | 0.08 | 20.51 | 0.01 | 0.1 | 0.017 | < 0.01 | 67.31 | 67.3 | 93.6 | 93.59 | 0.24 | 8 | < 1 | 7 | < 20 | < 1 | < 20 | < 10 | < 30 | < 1 | < 0.5 | 27500 | 3 | 54 | 16.6 | 8 | < 0.2 | < 2 | < 0.5 | < 0.1 | < 1 | 124 | 0.4 | 8 | < 0.1 | 1.61 | 3.13 | 0.44 | 2.05 | 0.97 | 0.392 | 1.89 | 0.35 | 2.21 | 0.42 | 1.06 | 0.13 | 0.77 | 0.12 | 0.1 | 0.06 | < 0.5 | 1.58 | < 5 | 0.35 | 0.32 | < 1 | < 0.2 | 0.6 | 7 | 1.9 | < 0.2 | 2 | < 1 | 773 | < 1 | < 2 | < 0.5 | > 10000 | < 0.02 | 412 | 0.1 | 0.03 |  | 35.2
GSC-RKA-2017-166 | ddh OS-12-103 | 155 | 155.1 | Conrad zone |  | > 5000 | 33400 | 225 | 1.03 | 2.45 | 5.7 | 0.01 | 0.14 |  | 0.24 | 0.9 | 2.23 | 55.77 | 6.88 | 2.4 | 0.117 | 0.47 | 10.9 | 0.03 | 2.11 | 0.344 | 0.05 | 18.66 | 18.56 | 98.74 | 98.64 | 3.4 | 11 | < 1 | 63 | 40 | 11 | 20 | 30 | 40 | 10 | 0.9 | 4250 | 75 | 115 | 27.4 | 89 | 4.1 | 3 | < 0.5 | < 0.1 | < 1 | 30.5 | 7.8 | 136 | < 0.1 | 25.3 | 44.1 | 6.32 | 24 | 4.61 | 0.931 | 3.52 | 0.62 | 4.1 | 0.87 | 2.47 | 0.363 | 2.35 | 0.348 | 2.3 | 0.41 | 3 | 26.9 | 7 | 5.66 | 4.44 | < 1 | < 0.2 | 12 | 45 | 27.3 | < 0.2 | 17 | 18 | 792 | 3 | 13 | 41.8 | > 10000 | 0.18 | 50 | 0.7 | 0.08 | 10.5 | 6.62
GSC-RKA-2017-167 | ddh OS-12-103 | 153 | 153.1 | Conrad zone |  | > 5000 | 30200 | 217 | 1.08 | 3.55 | 3 | 0.01 | 0.139 | 11.6 | 0.14 | 0.8 | 1.32 | 61.01 | 5.65 | 1.95 | 0.096 | 0.38 | 15.31 | 0.03 | 1.71 | 0.263 | 0.07 | 12.79 | 12.7 | 100.2 | 100.1 | 2.84 | 10 | < 1 | 51 | 30 | 8 | 20 | 30 | 40 | 8 | 1 | 1750 | 60 | 141 | 22.1 | 70 | 2.8 | < 2 | < 0.5 | < 0.1 | < 1 | 19.6 | 5.7 | 102 | < 0.1 | 18.2 | 32.9 | 4.59 | 18.7 | 3.95 | 0.923 | 3.41 | 0.58 | 3.45 | 0.69 | 1.97 | 0.285 | 1.8 | 0.276 | 1.7 | 0.3 | 2.4 | 26 | 5 | 3.87 | 4.49 | < 1 | < 0.2 | 9.7 | 22 | 23.2 | < 0.2 | 17 | 15 | 653 | 2 | 11 | 42.2 | > 10000 | 0.14 | 19.5 | 0.4 | 0.05 | 7.35 | 1.78
GSC-RKA-2017-168 | ddh OS-12-103 | 153.1 | 153.2 | Conrad zone |  | 3040 | 11800 | 91 | 1.02 | 7.98 | 5.38 | < 0.01 | 0.14 | 26.7 | 0.14 | 0.5 | 4.18 | 17.51 | 2.07 | 0.53 | 0.153 | 0.27 | 33.44 | 0.01 | 0.61 | 0.1 | 0.04 | 38.76 | 38.7 | 94.06 | 94 | 1.09 | 17 | < 1 | 23 | < 20 | 1 | < 20 | 10 | < 30 | 3 | < 0.5 | 8150 | 23 | 413 | 20.8 | 28 | 1.4 | < 2 | < 0.5 | < 0.1 | < 1 | 22.3 | 2.2 | 57 | < 0.1 | 8.82 | 15.1 | 2.14 | 8.92 | 2.44 | 0.761 | 3.02 | 0.53 | 3.09 | 0.59 | 1.62 | 0.232 | 1.4 | 0.212 | 0.8 | 0.08 | 0.9 | 3.09 | < 5 | 1.62 | 2.95 | < 1 | < 0.2 | 3.6 | 26 | 9.2 | < 0.2 | 6 | 5 | 1150 | < 1 | 4 | 13 | > 10000 | 0.05 | 73.3 | 0.8 | 0.02 |  | 9.23
GSC-RKA-2017-169 | ddh OS-12-103 | 131.5 | 131.6 | Conrad zone |  | 23 | 21300 | 181 | 1.03 | 8.44 | 1.86 | < 0.01 | 1.08 | 29.9 | 0.08 | 0.3 | 0.65 | 18.92 | 5.13 | 1.72 | 0.145 | 0.43 | 37.25 | 0.06 | 1.16 | 0.238 | 0.04 | 28.69 | 28.65 | 94.12 | 94.09 | 2.06 | 11 | < 1 | 54 | 30 | 8 | 20 | 50 | < 30 | 7 | 0.6 | 5280 | 54 | 207 | 22.2 | 52 | 3.8 | < 2 | < 0.5 | < 0.1 | < 1 | 2.6 | 5.3 | 76 | < 0.1 | 19 | 31.3 | 4.34 | 16.7 | 3.81 | 0.903 | 4.48 | 0.7 | 3.83 | 0.69 | 1.89 | 0.254 | 1.53 | 0.212 | 1.6 | 0.26 | 12.7 | < 0.05 | < 5 | 4.12 | 1.78 | < 1 | < 0.2 | 10.9 | 20 | 21.3 | < 0.2 | 5 | 15 | 1200 | < 1 | 9 | 29.6 | 8950 | 0.12 | 0.34 | 0.7 | 0.05
GSC-RKA-2017-170 | ddh OS-12-103 | 124.4 | 124.5 | Conrad zone |  | 1130 | 2900 | 81 | 1.01 | 10.1 | 1.02 | 0.01 | 1.09 | 35.4 | 0.08 | 0.3 | 0.91 | 11.05 | 2.65 | 0.98 | 0.342 | 0.41 | 44.01 | 0.01 | 0.79 | 0.121 | 0.03 | 33.2 | 33.17 | 93.94 | 93.91 | 1.31 | 5 | < 1 | 22 | < 20 | 3 | < 20 | 20 | < 30 | 4 | < 0.5 | 2840 | 31 | 291 | 13 | 26 | 1.8 | < 2 | < 0.5 | < 0.1 | < 1 | 7.5 | 2.9 | 78 | < 0.1 | 10.6 | 17.6 | 2.51 | 9.94 | 2.2 | 0.604 | 2.28 | 0.38 | 2.14 | 0.41 | 1.08 | 0.15 | 0.95 | 0.135 | 0.7 | 0.11 | 1.3 | 6 | < 5 | 2.09 | 1.55 | < 1 | < 0.2 | 5.8 | 11 | 11.1 | < 0.2 | 3 | 7 | 2690 | < 1 | 4 | 16.8 | 3360 | 0.06 | 2.62 | 0.7 | 0.03
GSC-RKA-2017-172 | ddh AN-16-010 | 27 | 27.1 | Anubis zone |  | > 5000 | 10500 | 178 | 1.03 | 0.79 | 1.18 | 0.02 | 1.07 | 0.72 | 0.12 | 0.5 | 0.97 | 75.05 | 10.81 | 2.63 | 0.01 | 0.55 | 0.76 | 0.05 | 2.76 | 0.548 | 0.29 | 5.12 | 5.06 | 99.11 | 99.05 | 3.18 | 13 | 3 | 412 | 100 | 3 | 30 | 80 | 70 | 15 | 2.4 | 291 | 100 | 170 | 29.9 | 110 | 8.4 | 5 | 0.8 | < 0.1 | < 1 | 1.6 | 12.8 | 1240 | < 0.1 | 32.3 | 58.3 | 7.14 | 27 | 6.07 | 1.42 | 5.44 | 0.92 | 5.56 | 1.07 | 2.96 | 0.416 | 2.69 | 0.419 | 2.3 | 0.84 | 7.8 | 12.5 | 10 | 8.41 | 11.2 | 2 | 0.9 | 4 | 68 | 85.5 | < 0.2 | 15 | 32 | 68 | 5 | 15 | 66.1 | 1820 | 0.24 | 0.74 | 3.4 | 0.05 | 5.24
GSC-RKA-2017-173 | ddh AN-16-010 | 41.8 | 41.9 | Anubis zone |  | 308 | 26600 | 195 | 1.09 | 1.23 | 0.98 | < 0.01 | 1.02 | 0.97 | 0.12 | 1.2 | 0.65 | 72.3 | 11.45 | 1.27 | 0.017 | 1.1 | 1.14 | 0.05 | 3.35 | 0.67 | 0.22 | 5.32 | 5.19 | 98.22 | 98.08 | 2.61 | 12 | 2 | 502 | 120 | 11 | 70 | 90 | 310 | 17 | 3.2 | 138 | 129 | 152 | 31.8 | 140 | 16.2 | 8 | 0.6 | < 0.1 | 2 | 2.8 | 13 | 1281 | 0.2 | 40.2 | 71.4 | 8.83 | 33.5 | 6.39 | 1.36 | 5.57 | 0.87 | 5.18 | 1.04 | 2.97 | 0.431 | 2.86 | 0.441 | 3.4 | 1.19 | 15.6 | 2.56 | 9 | 10.3 | 5.91 | < 1 | 1.2 | 11.8 | 80 | 97.4 | < 0.2 | 11 | 66 | 130 | 8 | 9 | 313 | 1010 | 0.27 | 0.34 | 3.6 | 0.1
GSC-RKA-2017-174 | ddh AN-16-010 | 43.3 | 43.4 | Anubis zone |  | > 5000 | 9070 | 189 | 1.02 | 1.13 | 2.01 | 0.01 | 1 | 1.55 | 0.11 | 2.2 | 1.77 | 69.74 | 11.67 | 2.48 | 0.037 | 1.07 | 0.92 | 0.05 | 3.33 | 0.65 | 0.17 | 6.14 | 5.9 | 98.7 | 98.45 | 4.92 | 11 | 2 | 361 | 100 | 14 | 70 | 80 | 410 | 17 | 1.6 | 556 | 121 | 157 | 31.6 | 127 | 9.3 | 5 | 0.9 | < 0.1 | < 1 | 0.8 | 18.5 | 1276 | < 0.1 | 39.1 | 70.9 | 8.62 | 31.5 | 5.56 | 1.2 | 4.42 | 0.77 | 4.98 | 1.04 | 3.04 | 0.443 | 3 | 0.454 | 2.7 | 0.94 | 8.5 | 20.6 | 8 | 9.62 | 4.17 | 3 | 1.2 | 16.2 | 69 | 86.9 | < 0.2 | 10 | 82 | 271 | 5 | 16 | 449 | 6090 | 0.27 | 1.05 | 3.5 | 0.08 | 5.42
GSC-RKA-2017-175 | ddh AN-16-010 | 48.5 | 48.6 | Anubis zone |  | 101 | 3970 | 211 | 1.05 | 1.19 | 1.73 | < 0.01 | 1.01 | 1.91 | 0.13 | 0.9 | 1.28 | 70.4 | 11.9 | 2.67 | 0.021 | 1.2 | 1.3 | 0.04 | 3.41 | 0.681 | 0.2 | 6.1 | 6 | 98.93 | 98.83 | 3.67 | 11 | 2 | 379 | 100 | 10 | 60 | 70 | 200 | 17 | 1.6 | 359 | 120 | 174 | 28.8 | 132 | 11.5 | 5 | 0.7 | < 0.1 | < 1 | 0.6 | 12.2 | 1236 | < 0.1 | 38.7 | 70.5 | 8.31 | 30.4 | 5.44 | 1.21 | 4.24 | 0.71 | 4.54 | 0.94 | 2.67 | 0.389 | 2.68 | 0.425 | 2.8 | 1.06 | 8.8 | 7.77 | 10 | 9.67 | 4.24 | < 1 | 0.7 | 12.2 | 89 | 75.9 | < 0.2 | 10 | 66 | 152 | 5 | 20 | 204 | 3410 | 0.27 | 0.73 | 3.6 | 0.08
GSC-RKA-2017-176 | ddh AN-16-010 | 49.5 | 49.6 | Anubis zone |  | 4410 | 3230 | 219 | 1.02 | 0.83 | 0.88 | 0.01 | 1.08 | 0.2 | 0.15 | 0.6 | 0.59 | 73.87 | 12.46 | 1.35 | 0.007 | 0.84 | 0.51 | 0.04 | 3.7 | 0.714 | 0.21 | 4.27 | 4.2 | 98.64 | 98.57 | 2.02 | 10 | 2 | 439 | 110 | 10 | 60 | 20 | < 30 | 19 | 2 | 54 | 131 | 92 | 26 | 135 | 12.2 | 5 | 0.8 | < 0.1 | 1 | < 0.2 | 11.3 | 1107 | < 0.1 | 41.9 | 74.1 | 8.92 | 31.7 | 5.94 | 1.24 | 4.54 | 0.71 | 4.22 | 0.86 | 2.6 | 0.382 | 2.55 | 0.413 | 2.9 | 1.19 | 11.2 | 6.17 | 5 | 10.4 | 4.8 | < 1 | < 0.2 | 11.6 | 73 | 24.9 | < 0.2 | 10 | 62 | 50 | 5 | 8 | 25.5 | 1980 | 0.16 | 0.39 | 2.4 | 0.08
GSC-RKA-2017-178 | ddh AN-16-010 | 67.1 | 67.2 | Anubis zone |  | 883 | 4130 | 190 | 1.03 | 1.44 | 1.43 | 0.01 | 1.01 | 2.33 | 0.11 | 1.8 | 1.05 | 69.15 | 11.65 | 1.61 | 0.028 | 1.48 | 1.95 | 0.04 | 3.4 | 0.654 | 0.21 | 6.55 | 6.34 | 98.72 | 98.52 | 3.61 | 12 | 2 | 401 | 100 | 12 | 70 | 70 | 250 | 17 | 1.5 | 269 | 119 | 129 | 31.4 | 129 | 11.3 | 4 | 0.6 | < 0.1 | < 1 | 0.8 | 11.5 | 1011 | < 0.1 | 38.6 | 69.5 | 8.47 | 30.4 | 6.06 | 1.35 | 5.32 | 0.85 | 5.34 | 1.07 | 2.97 | 0.447 | 2.89 | 0.46 | 2.7 | 1.04 | 8.3 | 7.81 | 6 | 9.94 | 4.5 | < 1 | 1.2 | 14.3 | 57 | 82.8 | < 0.2 | 10 | 75 | 241 | 5 | 12 | 280 | 3550 | 0.26 | 0.96 | 3 | 0.07
GSC-RKA-2017-179 | ddh AN-16-010 | 67.7 | 67.8 | Anubis zone |  | 3660 | 8630 | 186 | 1.06 | 1.1 | 2.38 | < 0.01 | 1.08 | 1.39 | 0.12 | 3.3 | 1.84 | 67.64 | 11.91 | 3.43 | 0.04 | 0.88 | 0.8 | 0.04 | 3.03 | 0.613 | 0.34 | 7.1 | 6.73 | 99.48 | 99.12 | 7.09 | 11 | 3 | 425 | 100 | 29 | 120 | 70 | 280 | 16 | 1.6 | 1180 | 104 | 406 | 39.9 | 134 | 10.8 | 7 | < 0.5 | < 0.1 | < 1 | 1.5 | 11.1 | 1785 | < 0.1 | 39.3 | 73.3 | 9.21 | 36.5 | 8.31 | 1.99 | 8.3 | 1.28 | 7.36 | 1.38 | 3.74 | 0.5 | 3.25 | 0.506 | 2.9 | 1.01 | 9.1 | 10.7 | 11 | 9.57 | 4.92 | < 1 | 0.7 | 33.9 | 65 | 74.2 | < 0.2 | 13 | 138 | 307 | 8 | 19 | 280 | 7620 | 0.26 | 1.35 | 5.2 | 0.05
GSC-RKA-2017-180 | ddh AN-16-010 | 73.8 | 73.9 | Anubis zone |  | > 5000 | 16300 | 215 | 1.07 | 0.77 | 0.1 | 0.01 | 1.02 | 0.23 | 0.13 | 0.2 | 0.31 | 76.19 | 12.27 | 1.71 | 0.004 | 0.62 | 0.22 | 0.04 | 3.25 | 0.679 | 0.26 | 4.28 | 4.26 | 99.75 | 99.73 | 1.94 | 8 | 2 | 376 | 100 | < 1 | < 20 | 10 | < 30 | 18 | 2.4 | 19 | 121 | 463 | 23.6 | 142 | 11.1 | 9 | 1.2 | < 0.1 | 1 | 0.3 | 52.3 | 2013 | < 0.1 | 44.4 | 80.8 | 9.97 | 38.3 | 7.7 | 1.56 | 5.36 | 0.66 | 3.68 | 0.76 | 2.46 | 0.383 | 2.78 | 0.448 | 3 | 1.13 | 11.5 | 22.5 | 14 | 10.9 | 6.32 | 2 | < 0.2 | 1.1 | 63 | 13.8 | < 0.2 | 12 | 17 | 44 | 7 | 19 | 11.8 | 1420 | 0.18 | 0.79 | 1.2 | 0.05 | 8.11
GSC-RKA-2017-181 | ddh AN-16-010 | 75.5 | 75.6 | Anubis zone |  | 1700 | 21400 | 202 | 1.06 | 0.63 | 0.28 | 0.01 | 0.155 | 1.17 | 0.11 | 0.5 | 0.81 | 73.9 | 9.96 | 5.36 | 0.005 | 0.52 | 0.28 | 0.03 | 2.91 | 0.551 | 0.22 | 4.85 | 4.79 | 99.16 | 99.1 | 5.91 | 10 | 2 | 377 | 90 | < 1 | < 20 | 40 | < 30 | 15 | 4.3 | 4750 | 108 | 463 | 24.5 | 117 | 9.8 | 7 | 0.8 | < 0.1 | 1 | 2.1 | 9.3 | 1977 | < 0.1 | 33.8 | 62.2 | 7.85 | 29.6 | 6.5 | 1.43 | 5 | 0.66 | 3.99 | 0.8 | 2.5 | 0.384 | 2.64 | 0.423 | 2.5 | 0.94 | 10.3 | 44.8 | 27 | 8.6 | 5.04 | 2 | 0.5 | 0.9 | 73 | 34.2 | < 0.2 | 8 | 15 | 45 | 7 | 28 | 26.2 | > 10000 | 0.23 | 1.13 | 5.4 | 0.09 |  | 1.09
GSC-RKA-2017-182 | ddh AN-16-010 | 78.6 | 78.7 | Anubis zone |  | 993 | 10900 | 197 | 1.08 | 0.16 | < 0.01 | 0.01 | 0.154 | 0.52 | 0.16 | 0.2 | < 0.05 | 70.94 | 10.97 | 4.03 | 0.02 | 0.56 | 1.24 | 0.05 | 2.76 | 0.604 | 0.18 | 3.48 | 3.46 | 95.06 | 95.04 | 4.25 | 9 | 2 | 347 | 110 | 8 | 30 | 120 | 150 | 17 | 3.7 | 15800 | 102 | 315 | 58.6 | 131 | 14.5 | 4 | 1.8 | < 0.1 | 2 | 4 | 8.6 | 1456 | 0.2 | 40.9 | 69.9 | 8.29 | 28.4 | 4.75 | 0.914 | 3.63 | 0.62 | 4.12 | 1.03 | 3.42 | 0.485 | 3.27 | 0.49 | 3.5 | 1.09 | 19.4 | 4.54 | 20 | 8.86 | 6.61 | 3 | 1.8 | 6.9 | 72 | 79.4 | < 0.2 | 11 | 30 | 168 | 4 | 19 | 106 | > 10000 | 0.2 | 0.96 | < 0.1 | 0.07 |  | 1.92
GSC-RKA-2017-183 | ddh AN-16-010 | 79.7 | 79.8 | Anubis zone |  | 17 | 396 | 7 | 1 | 11.1 | < 0.01 | < 0.01 | 1.07 | 44 | 0.03 | 0.2 | < 0.05 | 0.59 | 0.08 | < 0.01 | 0.02 | 0.25 | 54.4 | < 0.01 | 0.01 | 0.003 | 0.05 | 40.13 | 40.1 | 95.73 | 95.71 | 0.19 | 2 | < 1 | 14 | < 20 | < 1 | < 20 | 10 | < 30 | < 1 | < 0.5 | 80 | < 1 | 138 | 7.8 | 1 | < 0.2 | < 2 | < 0.5 | < 0.1 | < 1 | < 0.2 | < 0.1 | 119 | < 0.1 | 2.29 | 1.3 | 0.31 | 1.19 | 0.23 | 0.074 | 0.45 | 0.11 | 0.78 | 0.16 | 0.4 | 0.053 | 0.31 | 0.043 | < 0.1 | < 0.01 | < 0.5 | 1.22 | < 5 | < 0.05 | 3.11 | < 1 | < 0.2 | < 0.5 | 5 | 4.2 | < 0.2 | < 1 | 3 | 154 | 2 | < 2 | 10.8 | 191 | < 0.02 | 0.19 | 0.5 | < 0.02
GSC-RKA-2017-184 | ddh AN-12-003 | 47.5 | 47.7 | Anubis zone |  | 9 | 912 | 218 | 1.08 | 3.52 | 2.43 | 0.01 | 1.06 | 3.91 | 0.11 | 1.4 | 1.77 | 67.91 | 9.54 | 2.77 | 0.013 | 1.17 | 3.96 | 0.06 | 2.31 | 0.541 | 0.15 | 9.59 | 9.43 | 99.56 | 99.41 | 4.32 | 14 | 2 | 238 | 160 | 6 | 110 | 50 | 260 | 13 | 2 | 70 | 97 | 149 | 30.8 | 109 | 8.6 | 5 | 0.7 | < 0.1 | 1 | 2.7 | 13.9 | 1481 | 0.2 | 33.6 | 47.6 | 7.71 | 30.3 | 5.45 | 1.13 | 4.71 | 0.72 | 4.4 | 0.92 | 2.71 | 0.408 | 2.65 | 0.421 | 2.6 | 0.63 | 9.4 | 1.76 | 11 | 6.87 | 6.7 | < 1 | 0.5 | 6.3 | 100 | 60.4 | < 0.2 | 12 | 99 | 88 | 5 | 12 | 252 | 122 | 0.18 | 0.76 | 8.1 | 0.05
GSC-RKA-2017-185 | ddh AN-12-003 | 59.5 | 59.6 | Anubis zone |  | 11 | 2250 | 233 | 1.08 | 0.81 | 1.01 | < 0.01 | 1.04 | 2.19 | 0.08 | 0.8 | 0.93 | 72.81 | 10.65 | 2.25 | 0.018 | 0.88 | 2.11 | 0.06 | 2.61 | 0.574 | 0.17 | 6.2 | 6.11 | 99.22 | 99.13 | 3.14 | 12 | 2 | 248 | 130 | 8 | 70 | 50 | 520 | 15 | 0.9 | 48 | 102 | 97 | 27.9 | 109 | 6.3 | 3 | 0.6 | < 0.1 | < 1 | 1.8 | 13.7 | 1074 | < 0.1 | 34.8 | 53.8 | 7.21 | 26.7 | 5.08 | 0.984 | 4.31 | 0.74 | 4.58 | 0.9 | 2.65 | 0.381 | 2.65 | 0.412 | 2.3 | 0.62 | 2.1 | 2.36 | 9 | 7.64 | 5.95 | < 1 | 2.2 | 8.8 | 107 | 53.6 | < 0.2 | 14 | 74 | 136 | 3 | 21 | 542 | 158 | 0.24 | 1.47 | 3.7 | 0.1
GSC-RKA-2017-186 | ddh AN-12-003 | 67.9 | 68 | Anubis zone |  | 6 | 3740 | 202 | 1.08 | 2.51 | 1.01 | < 0.01 | 1.05 | 4.28 | 0.07 | 0.8 | 0.9 | 72.03 | 7.76 | 1.42 | 0.008 | 0.72 | 4.83 | 0.05 | 1.89 | 0.43 | 0.11 | 8.73 | 8.65 | 98.88 | 98.79 | 2.31 | 10 | 2 | 187 | 140 | 4 | 110 | 60 | 220 | 11 | < 0.5 | 106 | 77 | 183 | 27.1 | 87 | 5.5 | 9 | 0.6 | < 0.1 | < 1 | 0.7 | 11 | 1182 | < 0.1 | 31 | 40.4 | 6.63 | 25.4 | 5.05 | 1.03 | 4.47 | 0.71 | 4.35 | 0.89 | 2.59 | 0.386 | 2.61 | 0.397 | 2 | 0.45 | 0.6 | 3.2 | < 5 | 5.81 | 9.32 | < 1 | 0.6 | 5.5 | 94 | 66.7 | < 0.2 | 9 | 118 | 77 | 10 | 12 | 276 | 164 | 0.17 | 0.57 | 8.8 | 0.03
GSC-RKA-2017-187 | ddh AN-12-003 | 72.3 | 72.4 | Anubis zone |  | 23 | 11200 | 195 | 1.06 | 2.88 | 1.21 | 0.02 | 1.03 | 4.34 | 0.06 | 1.3 | 0.92 | 70.36 | 7.85 | 1.2 | 0.008 | 0.74 | 5.53 | 0.05 | 1.88 | 0.46 | 0.12 | 8.51 | 8.37 | 98.16 | 98.02 | 2.65 | 10 | 1 | 196 | 140 | 5 | 120 | 60 | 260 | 11 | 1.8 | 99 | 79 | 226 | 26.5 | 99 | 6.9 | 11 | 0.7 | < 0.1 | 1 | 2 | 10.7 | 2072 | 0.1 | 30.6 | 39.6 | 6.41 | 24.5 | 4.71 | 1.04 | 3.97 | 0.63 | 3.99 | 0.83 | 2.45 | 0.365 | 2.34 | 0.377 | 2.6 | 0.52 | 7.9 | 2.45 | 9 | 5.94 | 9.43 | 1 | 0.6 | 5.7 | 105 | 68.7 | < 0.2 | 10 | 125 | 73 | 11 | 9 | 273 | 159 | 0.16 | 0.58 | 9.4 | 0.02
GSC-RKA-2017-188 | ddh AN-12-003 | 75.5 | 75.6 | Anubis zone |  | > 5000 | 94100 | 170 | 1.07 | 1.9 | 1.43 | 0.01 | 1.08 | 0.05 | 0.08 | 0.3 | 0.44 | 80.34 | 7.22 | 2.21 | 0.004 | 0.32 | 0.22 | 0.04 | 1.7 | 0.42 | 0.1 | 5.53 | 5.49 | 98.44 | 98.4 | 2.54 | 5 | 1 | 193 | 140 | 5 | 120 | 50 | 240 | 11 | 2.6 | 512 | 73 | 42 | 27.1 | 84 | 6 | 10 | 0.7 | < 0.1 | 2 | 2.4 | 9.5 | 585 | 0.2 | 29.6 | 37.8 | 6.39 | 24.8 | 4.43 | 0.86 | 3.54 | 0.58 | 3.78 | 0.77 | 2.42 | 0.333 | 2.35 | 0.371 | 2.3 | 0.46 | 10.3 | 56.5 | 10 | 5.43 | 9.8 | < 1 | 0.6 | 5.1 | 83 | 53.9 | < 0.2 | 23 | 105 | 59 | 10 | 8 | 236 | 1490 | 0.16 | 0.64 | 8.3 | 0.02 | 13
GSC-RKA-2017-189 | ddh AN-12-003 | 77.8 | 77 | Anubis zone |  | > 5000 | 75900 | 141 | 1.08 | 1.53 | 2.17 | < 0.01 | 1.07 | 0.06 | 0.07 | 0.5 | 0.29 | 81.58 | 5.86 | 2.61 | 0.005 | 0.27 | 0.26 | 0.05 | 1.46 | 0.342 | 0.15 | 5.12 | 5.06 | 98.24 | 98.18 | 3.16 | 3 | < 1 | 169 | 120 | 4 | 90 | 30 | 190 | 8 | 2.6 | 555 | 58 | 54 | 25.9 | 80 | 5.1 | 7 | 0.7 | < 0.1 | 2 | 2.2 | 6 | 601 | 0.1 | 24.9 | 32.6 | 5.34 | 20.6 | 3.51 | 0.71 | 3.12 | 0.51 | 3.42 | 0.74 | 2.29 | 0.316 | 2.05 | 0.321 | 2.1 | 0.43 | 11.2 | 66.7 | 11 | 4.52 | 8.24 | < 1 | 0.4 | 3.9 | 93 | 44.7 | < 0.2 | 24 | 94 | 56 | 7 | 9 | 209 | 4080 | 0.14 | 0.85 | 6.3 | 0.03 | 16.9
GSC-RKA-2017-190 | ddh AN-12-003 | 80.8 | 80.9 | Anubis zone |  | 417 | 12300 | 200 | 1.09 | 2.07 | 2.35 | 0.01 | 1.09 | 2.22 | 0.11 | 0.9 | 1.45 | 72.36 | 9.51 | 3.03 | 0.011 | 0.82 | 2.37 | 0.05 | 2.27 | 0.55 | 0.13 | 7.56 | 7.46 | 99.65 | 99.55 | 4.03 | 12 | 2 | 243 | 130 | 6 | 80 | 40 | 210 | 13 | 1.9 | 181 | 93 | 93 | 31.6 | 117 | 8.3 | 5 | 0.7 | < 0.1 | 1 | 2.2 | 11.6 | 1160 | 0.1 | 34 | 48.8 | 7.22 | 28.3 | 5.63 | 1.15 | 4.71 | 0.79 | 4.85 | 1.01 | 2.96 | 0.431 | 2.83 | 0.43 | 3.1 | 0.64 | 13.9 | 10.7 | 14 | 7.15 | 5.65 | < 1 | 0.3 | 6.5 | 88 | 61.4 | < 0.2 | 11 | 81 | 78 | 4 | 12 | 224 | 327 | 0.18 | 0.48 | 6.6 | 0.05
GSC-RKA-2017-191 | ddh AN-12-003 | 82.1 | 82.3 | Anubis zone |  | > 5000 | 54700 | 230 | 1.04 | 1.01 | 3.76 | 0.01 | 1 | 0.06 | 0.1 | 0.8 | 0.98 | 73.84 | 9.72 | 4.1 | 0.007 | 0.45 | 0.46 | 0.07 | 2.31 | 0.544 | 0.25 | 6.2 | 6.11 | 98.83 | 98.74 | 4.99 | 9 | 2 | 232 | 110 | 8 | 70 | 50 | 170 | 14 | 0.6 | 183 | 93 | 84 | 29.9 | 123 | 6.3 | 7 | 0.6 | < 0.1 | < 1 | 0.7 | 9.7 | 734 | < 0.1 | 34 | 52.8 | 7.72 | 28.4 | 5.5 | 1.2 | 4.87 | 0.77 | 4.64 | 0.94 | 2.82 | 0.401 | 2.75 | 0.429 | 2.7 | 0.56 | 3.5 | 54.8 | < 5 | 7.4 | 6.22 | < 1 | 0.4 | 9.6 | 74 | 57.6 | < 0.2 | 12 | 72 | 49 | 9 | 16 | 207 | 1770 | 0.19 | 1.16 | 6 | 0.07 | 11.8
GSC-RKA-2017-192 | ddh AN-12-003 | 85.3 | 85.4 | Anubis zone |  | > 5000 | 58300 | 193 | 1.07 | 1.67 | 2.82 | 0.01 | 1.05 | 0.59 | 0.07 | 0.8 | 1.29 | 76.62 | 8.42 | 2.93 | 0.007 | 0.49 | 0.61 | 0.04 | 2.01 | 0.482 | 0.12 | 6.31 | 6.22 | 98.92 | 98.83 | 3.82 | 8 | 1 | 229 | 120 | 5 | 60 | 50 | 180 | 12 | 0.8 | 221 | 82 | 61 | 30 | 101 | 6 | 3 | < 0.5 | < 0.1 | < 1 | 0.8 | 8.3 | 828 | < 0.1 | 31.8 | 46 | 7.12 | 27 | 4.88 | 0.936 | 3.79 | 0.65 | 4.32 | 0.92 | 2.83 | 0.432 | 2.87 | 0.451 | 2.2 | 0.53 | 3.8 | 49.8 | < 5 | 6.48 | 5.29 | < 1 | 0.5 | 6.1 | 73 | 54.3 | < 0.2 | 14 | 71 | 60 | 3 | 11 | 211 | 966 | 0.17 | 1.84 | 8.2 | 0.05 | 16.2
GSC-RKA-2017-193 | ddh AN-12-003 | 91.8 | 92 | Anubis zone |  | 47 | 1090 | 203 | 1.09 | 2.01 | 2.13 | 0.01 | 1.03 | 5.5 | 0.07 | 2.1 | 1.43 | 67.63 | 9.44 | 2.88 | 0.022 | 1.55 | 4.47 | 0.06 | 2.14 | 0.524 | 0.38 | 8.85 | 8.62 | 100.3 | 100 | 5.21 | 16 | 2 | 226 | 100 | 8 | 60 | 40 | 130 | 13 | 1.3 | 34 | 87 | 223 | 30 | 125 | 7.5 | < 2 | 0.6 | < 0.1 | < 1 | 0.8 | 9.3 | 773 | < 0.1 | 33 | 53.5 | 8.65 | 34.6 | 5.95 | 1.28 | 5.06 | 0.82 | 4.79 | 0.96 | 2.78 | 0.412 | 2.75 | 0.415 | 3 | 0.56 | 1.1 | 6.8 | 6 | 6.91 | 4.21 | < 1 | 0.3 | 9.5 | 72 | 42.8 | < 0.2 | 9 | 73 | 184 | 2 | 13 | 152 | 210 | 0.17 | 1.56 | 3.5 | 0.07
GSC-RKA-2017-194 | ddh AN-12-003 | 99.5 | 99.6 | Anubis zone |  | 10 | 1330 | 212 | 1.08 | 1.67 | 2.3 | 0.01 | 1.05 | 2.97 | 0.06 | 1.4 | 1.25 | 73.07 | 9.77 | 2.58 | 0.024 | 1.15 | 2.14 | 0.06 | 2.32 | 0.548 | 0.13 | 6.78 | 6.62 | 100.1 | 99.96 | 4.14 | 12 | 2 | 235 | 120 | 7 | 60 | 50 | 140 | 14 | 0.8 | 16 | 92 | 133 | 27.5 | 119 | 7.8 | < 2 | 0.6 | < 0.1 | < 1 | 0.6 | 10 | 2780 | < 0.1 | 34.5 | 52.5 | 7.51 | 28.8 | 5.28 | 1.11 | 4.34 | 0.71 | 4.26 | 0.87 | 2.56 | 0.389 | 2.6 | 0.422 | 2.8 | 0.63 | 2.2 | 3.68 | 5 | 7.17 | 4.7 | < 1 | 0.3 | 7.8 | 73 | 53 | < 0.2 | 10 | 69 | 189 | 2 | 14 | 176 | 246 | 0.21 | 2.29 | 4.5 | 0.06
GSC-RKA-2017-217 | ddh OS-11-30 | 221.4 | 221.5 | Conrad zone |  | 3540 | 9020 | 186 | 1.04 | 3.8 | 2.7 | 0.01 | 0.17 | 12.7 | 0.13 | 1 | 2.76 | 51.1 | 5.75 | 1.89 | 0.23 | 0.4 | 17.81 | 0.04 | 1.47 | 0.26 | 0.06 | 14.63 | 14.52 | 94.74 | 94.63 | 3 | 8 | < 1 | 58 | 40 | 13 | 30 | 40 | 30 | 8 | 1 | 3700 | 58 | 522 | 15.6 | 58 | 3.7 | < 2 | < 0.5 | < 0.1 | < 1 | 42.3 | 5.6 | 146 | 0.1 | 24 | 43.4 | 6.17 | 26.7 | 6.45 | 1.21 | 3.39 | 0.44 | 2.48 | 0.5 | 1.54 | 0.225 | 1.43 | 0.227 | 1.8 | 0.3 | 9.7 | 1.56 | 9 | 4.75 | 3.48 | < 1 | 0.3 | 14.3 | 20 | 31.3 | < 0.2 | 13 | 24 | 1710 | 1 | 9 | 27.2 | > 10000 | 0.12 | 32.7 | 0.9 | 0.07 |  | 1.51
GSC-RKA-2017-218 | ddh OS-11-30 | 221.5 | 221.6 | Conrad zone |  | > 5000 | 33000 | 486 | 1.07 | 0.58 | 4.69 | 0.01 | 1.07 | 1.36 | 0.32 | 1.1 | 5.54 | 56.3 | 16.68 | 4.53 | 0.028 | 1.17 | 1.65 | 0.08 | 5.02 | 0.895 | 0.06 | 11.64 | 11.52 | 99.29 | 99.16 | 5.76 | 8 | 1 | 152 | 100 | 9 | < 20 | 40 | 30 | 25 | 1.6 | 467 | 187 | 214 | 23.5 | 202 | 12.5 | 8 | 1.8 | < 0.1 | 2 | 64.6 | 20.9 | 342 | 0.1 | 46.6 | 84.6 | 11.1 | 43.5 | 7.37 | 1.03 | 3.04 | 0.53 | 3.45 | 0.85 | 2.9 | 0.452 | 2.97 | 0.481 | 5.8 | 1.03 | 11.2 | 95.8 | 24 | 13.6 | 7.84 | 2 | 0.3 | 9.5 | 84 | 35 | < 0.2 | 25 | 17 | 198 | 6 | 30 | 28.5 | 742 | 0.4 | 37.5 | 1.3 | 0.12 | 11.4
GSC-RKA-2017-219 | ddh AN-14-007 | 100.6 | 100.7 | Anubis zone |  | 18 | 669 | 246 | 1.08 | 1.99 | 2.62 | 0.01 | 1.05 | 0.46 | 0.07 | 0.6 | 1.07 | 73.29 | 10.72 | 2.88 | 0.006 | 0.51 | 0.55 | 0.08 | 2.28 | 0.593 | 0.31 | 7.77 | 7.7 | 99.66 | 99.59 | 3.55 | 10 | 2 | 353 | 150 | 4 | 60 | 40 | 60 | 15 | 0.5 | 58 | 102 | 90 | 20.7 | 105 | 7.2 | 3 | 0.7 | < 0.1 | < 1 | 1.4 | 13.1 | 1990 | < 0.1 | 37.7 | 52.3 | 7.99 | 27.8 | 4.3 | 0.827 | 2.88 | 0.44 | 2.99 | 0.67 | 2.11 | 0.329 | 2.34 | 0.387 | 2.6 | 0.59 | 1.3 | 6.04 | < 5 | 6.76 | 3.48 | < 1 | < 0.2 | 4.7 | 88 | 39.1 | < 0.2 | 15 | 58 | 49 | 3 | 14 | 67 | 82.8 | 0.2 | 0.97 | 7.7 | 0.12
GSC-RKA-2017-220 | ddh AN-14-007 | 95.8 | 95.9 | Anubis zone |  | 12 | 1600 | 193 | 1.08 | 2.76 | 2.66 | < 0.01 | 1.09 | 1.14 | 0.07 | 1 | 1.76 | 74.28 | 7.94 | 2.45 | 0.01 | 0.39 | 1.69 | 0.06 | 1.77 | 0.435 | 0.24 | 8.77 | 8.66 | 99.14 | 99.03 | 3.56 | 9 | 2 | 274 | 160 | 5 | 110 | 60 | 270 | 11 | 0.6 | 194 | 76 | 81 | 33 | 76 | 5.7 | 9 | 0.7 | < 0.1 | < 1 | 1.9 | 10.1 | 570 | < 0.1 | 29.3 | 39.6 | 6.53 | 24.8 | 4.79 | 1.09 | 4.6 | 0.74 | 4.78 | 0.98 | 2.88 | 0.425 | 2.79 | 0.443 | 1.9 | 0.47 | 3 | 3.24 | < 5 | 5.65 | 6.75 | 1 | 1.3 | 5.9 | 115 | 64.6 | < 0.2 | 17 | 124 | 71 | 10 | 14 | 352 | 394 | 0.17 | 2.39 | 12.2 | 0.16

## YGS RE-ASSAY
Sample No | drill hole No | Depth | lat | long | lithology | Au-AA26 | ME-MS61 | ME-MS61 | ME-MS61 | ME-MS61 | ME-MS61 | ME-MS61 | ME-MS61 | ME-MS61 | ME-MS61 | ME-MS61 | ME-MS61 | ME-MS61 | ME-MS61 | ME-MS61 | ME-MS61 | ME-MS61 | ME-MS61 | Hg-MS42 | ME-MS61 | ME-MS61 | ME-MS61 | ME-MS61 | ME-MS61 | ME-MS61 | ME-MS61 | ME-MS61 | ME-MS61 | ME-MS61 | ME-MS61 | ME-MS61 | ME-MS61 | ME-MS61 | ME-MS61 | ME-MS61 | ME-MS61 | ME-MS61 | ME-MS61 | ME-MS61 | ME-MS61 | ME-MS61 | ME-MS61 | ME-MS61 | ME-MS61 | ME-MS61 | ME-MS61 | ME-MS61 | ME-MS61 | ME-MS61 | ME-MS61
|  | (m) |  |  |  | Au | Ag | Al | As | Ba | Be | Bi | Ca | Cd | Ce | Co | Cr | Cs | Cu | Fe | Ga | Ge | Hf | Hg | In | K | La | Li | Mg | Mn | Mo | Na | Nb | Ni | P | Pb | Rb | Re | S | Sb | Sc | Se | Sn | Sr | Ta | Te | Th | Ti | Tl | U | V | W | Y | Zn | Zr
[6 empty] | ppm | ppm | % | ppm | ppm | ppm | ppm | % | ppm | ppm | ppm | ppm | ppm | ppm | % | ppm | ppm | ppm | ppm | ppm | % | ppm | ppm | % | ppm | ppm | % | ppm | ppm | ppm | ppm | ppm | ppm | % | ppm | ppm | ppm | ppm | ppm | ppm | ppm | ppm | % | ppm | ppm | ppm | ppm | ppm | ppm | ppm
OS12-114A | OS12-114 | 71.02-72.2 | 64.1155 | -132.3364 | thick bedded to massive limestone | 0.67 | 0.04 | 2.37 | 506 | 110 | 0.77 | 0.25 | 26.4 | 0.1 | 23.6 | 11.1 | 20 | 7.25 | 21.7 | 2.18 | 6.53 | 0.14 | 1.1 | 6.03 | 0.031 | 1.11 | 13.1 | 6.3 | 1.43 | 1400 | 0.6 | 0.02 | 3.1 | 14 | 330 | 7.8 | 53.2 | 0.002 | 1.82 | 2.95 | 5.8 | 2 | 0.8 | 649 | 0.21 | 0.08 | 3.32 | 0.127 | 16.45 | 1.6 | 38 | 2.4 | 11.8 | 45 | 36.1
OS12-114B | OS12-114 | 72.2-72.45 | 64.1155 | -132.3364 | thin (1cm) bedded limestone | 0.85 | 0.01 | 2.06 | 416 | 90 | 0.47 | 0.13 | 28.4 | 0.05 | 20.4 | 8.5 | 16 | 5.1 | 16.4 | 1.53 | 5.74 | 0.08 | 1 | 5.69 | 0.029 | 0.96 | 11.3 | 5.6 | 0.37 | 699 | 0.27 | 0.02 | 2.6 | 10.8 | 230 | 5.8 | 46.2 | <0.002 | 1.53 | 2.93 | 5.6 | 2 | 0.7 | 634 | 0.18 | 0.07 | 2.78 | 0.107 | 13.75 | 1 | 32 | 2.3 | 10 | 23 | 30.5
OS12-114C | OS12-114 | 72.45-73.36 | 64.1155 | -132.3364 | laminated, dark decalcified limestone | 19.9 | 0.16 | 5.7 | 4800 | 310 | 0.62 | 0.37 | 4.49 | 0.18 | 66.3 | 15 | 43 | 10.1 | 36.7 | 2.78 | 15.95 | 0.18 | 2.4 | 59.4 | 0.035 | 2.53 | 37.1 | 21.2 | 0.36 | 376 | 0.84 | 0.02 | 6.9 | 19.9 | 500 | 15.8 | 123.5 | <0.002 | 3.53 | 57.3 | 5.7 | 1 | 2.2 | 294 | 0.48 | 0.15 | 7.7 | 0.286 | 135.5 | 3.8 | 93 | 8 | 16.9 | 76 | 85
OS12-108-1 | OS12-108 | 48.56-48.68 | 64.1144 | -132.3224 | massive limestone | 0.02 | 0.01 | 0.63 | 439 | 130 | 0.23 | 0.03 | 30.7 | 0.08 | 13.25 | 3.2 | 5 | 1.27 | 5 | 0.88 | 1.79 | 0.08 | 0.4 | 4.83 | 0.009 | 0.28 | 6.1 | 3.5 | 0.55 | 519 | 0.45 | 0.01 | 2.8 | 3.2 | 680 | 2.7 | 11.5 | <0.002 | 0.68 | 4.64 | 2.4 | 1 | 0.2 | 2170 | 0.16 | <0.05 | 0.78 | 0.091 | 15.25 | 2.4 | 19 | 1 | 14.8 | 10 | 14.9
OS12-108-2 | OS12-108 | 48.68-48.8 | 64.1144 | -132.3224 | mafic dike | 0.46 | 0.05 | 5.83 | 2900 | 170 | 0.58 | 0.03 | 14.95 | 0.32 | 120.5 | 22.1 | 13 | 20.1 | 9.5 | 3.09 | 14.4 | 0.19 | 2.8 | 30 | 0.061 | 2.33 | 58.6 | 125 | 1.64 | 1260 | 1.44 | 0.05 | 47.9 | 8.2 | 4580 | 1.3 | 104 | 0.003 | 1.66 | 29.7 | 15.6 | 1 | 0.9 | 789 | 2.51 | <0.05 | 4.47 | 1.35 | 127 | 1.6 | 202 | 12.4 | 38.7 | 78 | 130.5
OS12-108-3 | OS12-108 | 48.8-49.08 | 64.1144 | -132.3224 | dark grey laminated sedimentary breccia | 7.1 | 1.79 | 7.18 | 9760 | 280 | 1.45 | 0.35 | 5.23 | 0.7 | 95 | 29.6 | 73 | 20.4 | 81.9 | 4.98 | 20.8 | 0.23 | 3.3 | 36.9 | 0.055 | 3.22 | 45 | 21 | 0.9 | 524 | 5.2 | 0.05 | 12.6 | 44.8 | 1290 | 38.5 | 157 | 0.019 | 5.71 | 103.5 | 9.3 | 4 | 2.1 | 905 | 0.8 | 0.21 | 12.25 | 0.445 | 202 | 9.2 | 136 | 7.1 | 19.1 | 116 | 113.5
OS12-108-4 | OS12-108 | 48.08-49.3 | 64.1144 | -132.3224 | massive limestone | 1.66 | 0.58 | 0.65 | 2520 | 100 | 0.23 | 0.04 | 30.5 | 0.27 | 13.05 | 3.2 | 10 | 1.32 | 10.2 | 0.81 | 1.7 | 0.07 | 0.4 | 9.51 | 0.01 | 0.3 | 6.1 | 2.8 | 0.85 | 1010 | 0.53 | 0.01 | 1.2 | 5.8 | 1740 | 8.9 | 13.3 | 0.002 | 0.47 | 39.5 | 3.4 | 3 | 0.5 | 1430 | 0.08 | 0.06 | 1.37 | 0.047 | 35 | 3.2 | 15 | 0.8 | 16.6 | 33 | 22.3
OS12-177-1 | OS12-177 | 90.53-91.15 | 64.1099 | -132.3418 | calcite vein | 0.88 | 0.11 | 0.24 | 270 | 40 | 0.44 | 0.01 | 33.4 | 0.04 | 4.52 | 0.8 | 2 | 0.61 | 2 | 0.1 | 0.76 | 0.07 | 0.1 | 2.14 | 0.017 | 0.12 | 2.2 | 1.7 | 0.22 | 5970 | 0.11 | 0.01 | 0.3 | 1.3 | 80 | 1.2 | 4.8 | <0.002 | 0.08 | 4.25 | 1.2 | 1 | <0.2 | 342 | <0.05 | <0.05 | 0.45 | 0.01 | 6.44 | 2.8 | 7 | 2.8 | 2.7 | 3 | 4
OS12-177-2 | OS12-177 | 91.15-91.3 | 64.1099 | -132.3418 | packstone | 11.6 | 2.56 | 1.78 | >10000 | 520 | 0.45 | 0.08 | 12.45 | 1.04 | 36.8 | 3.5 | 19 | 3.91 | 12 | 1.19 | 4.83 | 0.07 | 0.7 | 31.2 | 0.024 | 0.87 | 19.6 | 19.8 | 0.87 | 2250 | 0.63 | 0.01 | 2.2 | 9.3 | 340 | 15 | 38.2 | <0.002 | 2.37 | 113 | 1.9 | 2 | 0.6 | 227 | 0.16 | 0.06 | 3.57 | 0.065 | 96.1 | 22 | 30 | 3 | 4.3 | 119 | 25.7
OS12-177-3 | OS12-177 | 91.3-91.4 | 64.1099 | -132.3418 | laminated decalcified limestone | 11.75 | 2.35 | 8.5 | 2430 | 250 | 2.14 | 0.17 | 2.49 | 0.32 | 64.6 | 17.7 | 80 | 25.6 | 38.5 | 2.18 | 25.1 | 0.27 | 2.6 | 20.5 | 0.032 | 4.85 | 33.9 | 46.7 | 2 | 760 | 1.45 | 0.03 | 11.3 | 39 | 830 | 21.4 | 154 | <0.002 | 1.51 | 54.9 | 9.5 | 2 | 1.8 | 139.5 | 0.82 | <0.05 | 13.6 | 0.332 | 69 | 19.4 | 151 | 6.5 | 8.2 | 35 | 92.9
OS12-177-4 | OS12-177 | 91.4-91.5 | 64.1099 | -132.3418 | packstone | 9.78 | 1.1 | 2.29 | 4280 | 290 | 0.48 | 0.07 | 11.95 | 0.95 | 43.8 | 3.8 | 24 | 6.12 | 11.9 | 1.1 | 6.12 | 0.13 | 0.8 | 14.3 | 0.017 | 1.16 | 23.5 | 27.7 | 1.04 | 2440 | 0.8 | 0.02 | 3 | 11.4 | 350 | 16.2 | 50.8 | <0.002 | 1.08 | 41.5 | 3.1 | 1 | 0.6 | 226 | 0.22 | <0.05 | 4.39 | 0.087 | 42.8 | 12.1 | 40 | 3 | 5 | 115 | 29.2
OS12-177-5 | OS12-177 | 91.5-91.9 | 64.1099 | -132.3418 | laminated decalcified limestone | 12.95 | 1.67 | 5.78 | 8430 | 230 | 1.34 | 0.13 | 5.33 | 0.83 | 67.7 | 10.4 | 52 | 17.25 | 29 | 2.15 | 15.65 | 0.18 | 1.8 | 17.9 | 0.027 | 3.02 | 37.9 | 34.5 | 2.14 | 1420 | 1.75 | 0.02 | 7.6 | 28.5 | 610 | 33.3 | 126.5 | <0.002 | 2.19 | 63.9 | 7.4 | 1 | 1.4 | 201 | 0.57 | <0.05 | 10.5 | 0.222 | 58.7 | 16.8 | 97 | 5.6 | 7.5 | 104 | 64.2
OS12-177-6 | OS12-177 | 91.9-93.1 | 64.1099 | -132.3418 | packstone | 9 | 1.44 | 0.77 | >10000 | 70 | 0.21 | 0.06 | 8.87 | 1.31 | 9.42 | 1.5 | 14 | 1.61 | 15.5 | 1.05 | 2.05 | 0.1 | 0.7 | 12.3 | 0.023 | 0.36 | 5.3 | 24.8 | 2.33 | 2530 | 2.45 | 0.01 | 1.2 | 3.9 | 370 | 9.9 | 14.6 | <0.002 | 4.53 | 144.5 | 2.4 | 2 | 0.3 | 142 | 0.09 | <0.05 | 1.62 | 0.035 | 37.7 | 11.5 | 17 | 1.5 | 3.1 | 107 | 23.6
OS12-177-7 | OS12-177 | 93.1-93.57 | 64.1099 | -132.3418 | flat pebble limestone conglomerate | 7.58 | 1.34 | 2.03 | >10000 | 110 | 0.57 | 0.08 | 12.6 | 2.59 | 25.6 | 4.2 | 30 | 4.83 | 14.1 | 1.32 | 5.37 | 0.12 | 1.4 | 21.5 | 0.027 | 1.02 | 12.8 | 23.3 | 1.76 | 2440 | 1.59 | 0.01 | 3.2 | 11.9 | 690 | 15.6 | 41.5 | <0.002 | 3.12 | 117 | 3.1 | 2 | 0.8 | 226 | 0.25 | 0.06 | 4.25 | 0.096 | 69 | 12.4 | 42 | 2.9 | 10.5 | 253 | 48.2

## YGS INTRUSIVE
Analyte Symbol | FeO | SiO2 | Al2O3 | Fe2O3(T) | MnO | MgO | CaO | Na2O | K2O | TiO2 | P2O5 | LOI | Total | Sc | Be | V | Cr | Co | Ni | Cu | Zn | Ga | Ge | As | Rb | Sr | Y | Zr | Nb | Mo | Ag | In | Sn | Sb | Cs | Ba | La | Ce | Pr | Nd | Sm | Eu | Gd | Tb | Dy | Ho | Er | Tm | Yb | Lu | Hf | Ta | W | Tl | Pb | Bi | Th | U
Unit Symbol | % | % | % | % | % | % | % | % | % | % | % | % | % | ppm | ppm | ppm | ppm | ppm | ppm | ppm | ppm | ppm | ppm | ppm | ppm | ppm | ppm | ppm | ppm | ppm | ppm | ppm | ppm | ppm | ppm | ppm | ppm | ppm | ppm | ppm | ppm | ppm | ppm | ppm | ppm | ppm | ppm | ppm | ppm | ppm | ppm | ppm | ppm | ppm | ppm | ppm | ppm | ppm
Analysis Method | TITR | FUS-ICP | FUS-ICP | FUS-ICP | FUS-ICP | FUS-ICP | FUS-ICP | FUS-ICP | FUS-ICP | FUS-ICP | FUS-ICP | FUS-ICP | FUS-ICP | FUS-ICP | FUS-ICP | FUS-ICP | FUS-MS | FUS-MS | FUS-MS | FUS-MS | FUS-MS | FUS-MS | FUS-MS | FUS-MS | FUS-MS | FUS-ICP | FUS-MS | FUS-ICP | FUS-MS | FUS-MS | FUS-MS | FUS-MS | FUS-MS | FUS-MS | FUS-MS | FUS-ICP | FUS-MS | FUS-MS | FUS-MS | FUS-MS | FUS-MS | FUS-MS | FUS-MS | FUS-MS | FUS-MS | FUS-MS | FUS-MS | FUS-MS | FUS-MS | FUS-MS | FUS-MS | FUS-MS | FUS-MS | FUS-MS | FUS-MS | FUS-MS | FUS-MS | FUS-MS
Detection Limit | 0.1 | 0.01 | 0.01 | 0.01 | 0.001 | 0.01 | 0.01 | 0.01 | 0.01 | 0.001 | 0.01 |  | 0.01 | 1 | 1 | 5 | 20 | 1 | 20 | 10 | 30 | 1 | 0.5 | 5 | 1 | 2 | 0.5 | 1 | 0.2 | 2 | 0.5 | 0.1 | 1 | 0.2 | 0.1 | 2 | 0.05 | 0.05 | 0.01 | 0.05 | 0.01 | 0.005 | 0.01 | 0.01 | 0.01 | 0.01 | 0.01 | 0.005 | 0.01 | 0.002 | 0.1 | 0.01 | 0.5 | 0.05 | 5 | 0.1 | 0.05 | 0.01
OS143-251.5 |  | 40.03 | 15.99 | 12.28 | 0.165 | 5.84 | 7.47 | 3.83 | 0.92 | 3.156 | 0.63 | 10.22 | 100.5 | 18 | 2 | 236 | < 20 | 33 | 20 | 30 | 110 | 22 | 1.1 | < 5 | 26 | 463 | 29.3 | 325 | 71.6 | 2 | 1 | < 0.1 | 2 | < 0.2 | 2 | 239 | 54.8 | 112 | 12.5 | 48.8 | 9.18 | 2.82 | 7.24 | 1.12 | 6.08 | 1.03 | 2.64 | 0.352 | 2.43 | 0.356 | 7.5 | 4.93 | < 0.5 | 0.07 | < 5 | < 0.1 | 6.57 | 1.76
OS143-261 |  | 43.34 | 16.14 | 10.61 | 0.168 | 3.65 | 3.78 | 5.83 | 0.11 | 2.012 | 0.6 | 14.11 | 100.3 | 8 | 2 | 120 | < 20 | 22 | < 20 | 20 | 120 | 20 | 1 | < 5 | 2 | 533 | 28.1 | 301 | 75.3 | 3 | 0.9 | < 0.1 | 2 | < 0.2 | 0.6 | 231 | 65.1 | 123 | 13 | 47.8 | 8.24 | 2.89 | 6.42 | 1 | 5.47 | 0.97 | 2.59 | 0.367 | 2.33 | 0.367 | 6.1 | 5.21 | 0.7 | < 0.05 | < 5 | < 0.1 | 8.88 | 2.42
OS165-191 |  | 46.96 | 16.32 | 5.35 | 0.145 | 2.3 | 8.05 | 0.08 | 0.37 | 3.024 | 1.33 | 15.95 | 99.86 | 18 | < 1 | 268 | < 20 | 25 | < 20 | 10 | 130 | 19 | 1 | 61 | 14 | 380 | 42.3 | 220 | 74.8 | < 2 | 0.5 | < 0.1 | < 1 | < 0.2 | 4.3 | 311 | 83.7 | 169 | 19.1 | 74.5 | 13.1 | 4.03 | 10.3 | 1.56 | 8.65 | 1.51 | 4.08 | 0.569 | 3.51 | 0.55 | 4.9 | 4.47 | 1.5 | 0.74 | < 5 | < 0.1 | 7.34 | 1.86
OS165-195 |  | 43.6 | 13.9 | 13.15 | 0.161 | 4.07 | 6.26 | 3.7 | 0.64 | 2.744 | 1.15 | 11.27 | 100.7 | 16 | 2 | 234 | < 20 | 27 | < 20 | 10 | 110 | 19 | 2.2 | 18 | 28 | 492 | 36.3 | 185 | 65 | 2 | < 0.5 | < 0.1 | 1 | 0.3 | 28.9 | 248 | 67.6 | 137 | 15.6 | 61.4 | 11.1 | 3.76 | 8.77 | 1.37 | 7.22 | 1.27 | 3.45 | 0.466 | 3.03 | 0.453 | 4.2 | 3.78 | 0.5 | 0.16 | < 5 | < 0.1 | 6.04 | 1.55
OS165-200 |  | 34.66 | 14.23 | 12.44 | 0.117 | 3.52 | 8.61 | 1.59 | 1.34 | 3.104 | 1.34 | 17.97 | 98.92 | 19 | 2 | 303 | < 20 | 35 | < 20 | 10 | 110 | 20 | 1.1 | 30 | 69 | 308 | 42.7 | 203 | 67.5 | < 2 | < 0.5 | < 0.1 | < 1 | 0.2 | 48.9 | 204 | 77.1 | 160 | 18.3 | 71.8 | 12.9 | 3.84 | 10.5 | 1.55 | 8.71 | 1.51 | 4 | 0.524 | 3.36 | 0.489 | 4.4 | 3.96 | 2.1 | 0.87 | < 5 | < 0.1 | 6.8 | 1.75
OS250-382 |  | 38.48 | 17.26 | 10.4 | 0.274 | 3.32 | 7.42 | 0.05 | 2.4 | 1.943 | 0.46 | 18.82 | 100.8 | 22 | 2 | 256 | 30 | 31 | 30 | 50 | 100 | 21 | 1.3 | 24 | 85 | 136 | 36.2 | 197 | 63.5 | < 2 | 0.6 | < 0.1 | 1 | < 0.2 | 20.6 | 178 | 52.8 | 102 | 11.2 | 43.2 | 8.24 | 2.59 | 7.17 | 1.19 | 7.29 | 1.28 | 3.74 | 0.513 | 3.16 | 0.513 | 4.9 | 3.57 | 4.3 | 0.79 | < 5 | < 0.1 | 7.12 | 1.92
OS11-050-513.6 |  | 38.03 | 15.91 | 14.87 | 0.114 | 2.08 | 4.72 | 0.08 | 4.38 | 2.2 | 0.54 | 15.45 | 98.39 | 22 | 1 | 261 | 60 | 35 | 20 | 50 | 70 | 19 | 1.4 | > 2000 | 126 | 262 | 39.5 | 227 | 74.9 | 4 | < 0.5 | < 0.1 | 1 | 44.2 | 16.8 | 179 | 59 | 113 | 12.3 | 46.4 | 9.16 | 2.59 | 8.08 | 1.31 | 7.57 | 1.45 | 3.98 | 0.57 | 3.97 | 0.598 | 5.4 | 4.17 | 29.4 | 3.09 | 11 | < 0.1 | 8.04 | 2.24
OS12-190-347.3 |  | 32.84 | 13.41 | 10.01 | 0.156 | 4.2 | 11.17 | 0.05 | 3.73 | 2.919 | 1.23 | 19.6 | 99.32 | 16 | 1 | 266 | 30 | 24 | 20 | 10 | 120 | 17 | 1.2 | 1870 | 138 | 435 | 38.1 | 239 | 69.2 | 2 | 0.5 | < 0.1 | 1 | 9.6 | 25.5 | 120 | 75.4 | 152 | 17.5 | 68.8 | 13.3 | 4.29 | 10.3 | 1.32 | 7.95 | 1.34 | 3.62 | 0.453 | 2.82 | 0.524 | 5.4 | 3.58 | 63.5 | 31.9 | < 5 | < 0.1 | 5.75 | 1.46
18PS-013-1 |  | 38.72 | 13.72 | 11.28 | 0.146 | 7.79 | 10.04 | 1.16 | 2.64 | 3.137 | 0.5 | 9.86 | 98.99 | 26 | 2 | 271 | 110 | 57 | 120 | 60 | 130 | 20 | 1.4 | < 5 | 84 | 542 | 31.1 | 256 | 72.4 | 2 | 0.8 | < 0.1 | 2 | < 0.2 | 32.4 | 5316 | 49 | 104 | 12.3 | 49.7 | 10 | 3.21 | 8.16 | 1.16 | 6.6 | 1.15 | 2.83 | 0.362 | 2.25 | 0.355 | 6.6 | 4.76 | < 0.5 | 0.6 | < 5 | < 0.1 | 5.14 | 1.35
18PS-014-1 |  | 33.65 | 12.89 | 12.69 | 0.123 | 7.09 | 5.36 | 0.1 | 1.44 | 3.077 | 0.49 | 21.21 | 98.13 | 26 | 2 | 273 | 130 | 56 | 110 | 50 | 120 | 19 | 1.4 | 37 | 61 | 1014 | 24 | 251 | 63.6 | 2 | 0.8 | < 0.1 | 1 | < 0.2 | 13.7 | 890 | 47.3 | 97.4 | 11.2 | 44.1 | 8.06 | 1.77 | 6.14 | 0.9 | 5.11 | 0.87 | 2.31 | 0.299 | 1.96 | 0.297 | 6.2 | 4.03 | < 0.5 | 0.68 | < 5 | < 0.1 | 4.89 | 1.3
18PS-015-1 |  | 48.4 | 16.81 | 10.1 | 0.157 | 5.46 | 7.55 | 4.83 | 0.41 | 1.983 | 0.61 | 4.06 | 100.4 | 12 | 2 | 146 | 40 | 32 | 50 | 30 | 110 | 21 | 1.3 | < 5 | 13 | 864 | 25.7 | 299 | 68.9 | < 2 | 0.9 | < 0.1 | 2 | < 0.2 | 10.8 | 492 | 64.1 | 120 | 12.5 | 44.5 | 7.93 | 2.61 | 5.87 | 0.94 | 5.15 | 0.9 | 2.36 | 0.331 | 2.15 | 0.327 | 6.3 | 4.63 | < 0.5 | 0.17 | 5 | < 0.1 | 9.47 | 2.56
18PS-016-1 |  | 28.32 | 13.11 | 9.08 | 0.197 | 5.81 | 12.81 | 0.05 | 0.01 | 3.192 | 0.8 | 24.57 | 97.94 | 22 | 3 | 308 | 310 | 44 | 120 | 60 | 70 | 21 | 0.8 | 13 | < 1 | 435 | 33 | 410 | 140 | < 2 | 1.3 | < 0.1 | 2 | < 0.2 | < 0.1 | 163 | 103 | 193 | 20.6 | 74.7 | 13 | 3.89 | 9.68 | 1.33 | 7.31 | 1.29 | 3.03 | 0.381 | 2.42 | 0.36 | 8.8 | 7.81 | 0.9 | 0.13 | 9 | < 0.1 | 14.4 | 3.97