## Technical report Hax 2013 Appen
SampleNo | SampleType | SampleDate | Sampler | Project | Elevation | Easting | Northing | ProjDatum | Sample Type | Colour | SampleNo | Rock % | Texture | Terrain | Slope Aspect | Horizon | Depth | Moisture | Quality | Clast Shape | Comments | Mo | Cu | Pb | Zn | Ag | Ni | Co | Mn | Fe | As | Au | Th | Sr | Cd | Sb | Bi | V | Ca | P | La | Cr | Mg | Ba | Ti | B | Al | Na | K | W | Hg | Sc | Tl | S | Ga | Se | Te
1274776 | Soil | 2013-06-29 | C Studer | Hax | 1835.6 | 519228 | 6678236 | UTMZ8N NAD83 | Colluvium | Brown | 1274776 | 30-50% | Silt | Gentle | NE | B | 30 | Damp | Good | Angular |  | 0.6 | 131.7 | 35.3 | 124 | 0.4 | 20.8 | 11.2 | 1151 | 3.78 | 43.8 | 33.8 | 3.1 | 48 | 0.3 | 1.5 | 6.6 | 61 | 0.82 | 0.052 | 13 | 35 | 0.67 | 63 | 0.066 | 1 | 1.71 | 0.014 | 0.06 | 1.6 | 0.03 | 5.3 | 0.2 | 0.05 | 6 | 0.5 | 0.4
1274777 | Soil | 2013-06-29 | C Studer | Hax | 1837.3 | 519248 | 6678281 | UTMZ8N NAD83 | Colluvium | Brown | 1274777 | 10-30% | Silt | Gentle | NE | B | 30 | Damp | Good | Angular |  | 0.5 | 47.1 | 16.5 | 60 | 0.1 | 19.8 | 9.7 | 401 | 2.37 | 15.1 | 5.8 | 4.1 | 52 | 0.1 | 0.9 | 0.4 | 53 | 0.34 | 0.047 | 13 | 30 | 0.48 | 76 | 0.078 | 2 | 1.84 | 0.019 | 0.07 | 0.6 | 0.02 | 3.3 | 0.1 | 0.05 | 5 | 0.5 | 0.2
1274778 | Soil | 2013-06-29 | C Studer | Hax | 1830.1 | 519262 | 6678337 | UTMZ8N NAD83 | Colluvium | Brown | 1274778 | 10-30% | Silt | Gentle | NE | B | 30 | Damp | Good | Angular |  | 0.6 | 17.7 | 10.4 | 42 | 0.1 | 13.6 | 6.3 | 319 | 1.91 | 9.9 | 4.6 | 3.7 | 22 | 0.2 | 0.5 | 0.3 | 42 | 0.24 | 0.043 | 16 | 23 | 0.44 | 81 | 0.054 | 2 | 1.25 | 0.017 | 0.07 | 0.6 | 0.01 | 2.4 | 0.1 | 0.05 | 4 | 0.5 | 0.2
1274779 | Soil | 2013-06-29 | C Studer | Hax | 1821.3 | 519292 | 6678381 | UTMZ8N NAD83 | Colluvium | Brown | 1274779 | <10% | Silt | Gentle | NE | B | 20 | Damp | Exellent | Angular |  | 0.3 | 17.2 | 9.1 | 47 | 0.1 | 13.9 | 5.8 | 428 | 2.05 | 8.2 | 1.6 | 4.8 | 34 | 0.1 | 0.9 | 0.2 | 45 | 0.5 | 0.069 | 18 | 27 | 0.46 | 74 | 0.07 | 1 | 1.32 | 0.017 | 0.06 | 0.4 | 0.02 | 3.5 | 0.1 | 0.05 | 4 | 0.5 | 0.2
1274780 | Soil | 2013-06-29 | C Studer | Hax | 1814.5 | 519322 | 6678420 | UTMZ8N NAD83 | Colluvium | Brown | 1274780 | 10-30% | Clay | Gentle | NE | B | 20 | Damp | Good | Angular |  | 0.2 | 48.6 | 14.7 | 81 | 0.3 | 31.8 | 15 | 789 | 4.03 | 14.6 | 15 | 4.1 | 94 | 0.1 | 1.3 | 0.5 | 72 | 0.91 | 0.084 | 13 | 68 | 1.13 | 137 | 0.08 | 1 | 3.81 | 0.016 | 0.4 | 0.2 | 0.02 | 11.5 | 0.8 | 0.05 | 10 | 0.5 | 0.2
1274781 | Soil | 2013-06-29 | C Studer | Hax | 1805.3 | 519337 | 6678471 | UTMZ8N NAD83 | Colluvium | Grey | 1274781 | 10-30% | Clay | Gentle | NE | C | 20 | Moist | Exellent | Angular |  | 0.4 | 26.7 | 8.6 | 46 | 0.1 | 16.2 | 7.2 | 365 | 2.11 | 10.6 | 2 | 4.7 | 42 | 0.1 | 0.7 | 0.2 | 50 | 0.45 | 0.077 | 17 | 31 | 0.45 | 59 | 0.081 | 1 | 1.35 | 0.021 | 0.1 | 0.5 | 0.01 | 3.5 | 0.2 | 0.05 | 4 | 0.5 | 0.2
1274782 | Soil | 2013-06-29 | C Studer | Hax | 1799.5 | 519350 | 6678520 | UTMZ8N NAD83 | Colluvium | Brown | 1274782 | 30-50% | Silt | Gentle | NE | B | 30 | Damp | Good | Angular |  | 0.4 | 28.7 | 9.4 | 47 | 0.1 | 27.5 | 9.4 | 371 | 2.26 | 13.8 | 1.7 | 5.5 | 63 | 0.1 | 0.9 | 0.3 | 55 | 0.47 | 0.073 | 19 | 41 | 0.62 | 118 | 0.095 | 1 | 1.68 | 0.036 | 0.12 | 0.4 | 0.02 | 4.2 | 0.2 | 0.05 | 5 | 0.5 | 0.2
1274783 | Soil | 2013-06-29 | C Studer | Hax | 1800.6 | 519358 | 6678570 | UTMZ8N NAD83 | Colluvium | Brown | 1274783 | 30-50% | Silt | Gentle | NE | B | 20 | Dry | Good | Sub Angular |  | 0.6 | 8.3 | 6.4 | 29 | 0.1 | 8.6 | 3.7 | 189 | 1.46 | 7.9 | 1.7 | 2.9 | 15 | 0.2 | 0.3 | 0.2 | 31 | 0.17 | 0.036 | 14 | 16 | 0.31 | 45 | 0.042 | 2 | 0.87 | 0.012 | 0.05 | 0.4 | 0.01 | 1.5 | 0.1 | 0.05 | 3 | 0.5 | 0.2
1274792 | Soil | 2013-06-25 | C Studer | Hax | 1848.5 | 518704 | 6677876 | UTMZ8N NAD83 | Colluvium | Brown | 1274792 | 50-70% | Sand | Flat | NW | B | 20 | Damp | Good | Angular |  | 0.9 | 124.2 | 40.3 | 100 | 1.2 | 16.9 | 10 | 414 | 2.71 | 230.8 | 2 | 7.1 | 39 | 0.3 | 3 | 1.1 | 80 | 0.51 | 0.198 | 28 | 28 | 0.68 | 115 | 0.082 | 2 | 1.56 | 0.02 | 0.17 | 0.3 | 0.04 | 2.9 | 0.3 | 0.05 | 5 | 0.5 | 0.2
1274793 | Soil | 2013-06-25 | C Studer | Hax | 1841.7 | 518662 | 6677905 | UTMZ8N NAD83 | Colluvium | Brown | 1274793 | 10-30% | Sand | Flat | NW | B | 40 | Moist | Good | Sub Angular |  | 0.9 | 50.1 | 31.6 | 111 | 0.4 | 12 | 15.6 | 581 | 4.26 | 13.4 | 0.9 | 8.9 | 67 | 0.3 | 0.8 | 0.2 | 99 | 0.84 | 0.279 | 39 | 18 | 1.19 | 217 | 0.115 | 1 | 3.22 | 0.015 | 0.38 | 0.2 | 0.03 | 2.9 | 1 | 0.05 | 9 | 0.5 | 0.2
1274794 | Soil | 2013-06-25 | C Studer | Hax | 1848.3 | 518621 | 6677934 | UTMZ8N NAD83 | Colluvium | Brown | 1274794 | 10-30% | Silt | Flat | NW | B | 20 | Damp | Good | Angular |  | 0.5 | 17.6 | 11 | 51 | 0.1 | 12.4 | 6.8 | 282 | 2.18 | 8.8 | 1.7 | 6.1 | 28 | 0.2 | 0.5 | 0.2 | 56 | 0.31 | 0.104 | 23 | 22 | 0.49 | 104 | 0.071 | 2 | 1.2 | 0.015 | 0.1 | 0.3 | 0.03 | 2.1 | 0.2 | 0.05 | 4 | 0.5 | 0.2
1274795 | Soil | 2013-06-25 | C Studer | Hax | 1850 | 518583 | 6677966 | UTMZ8N NAD83 | Colluvium | Brown | 1274795 | 10-30% | Silt | Flat | NW | B | 20 | Damp | Good | Sub Angular |  | 0.6 | 30 | 15.5 | 77 | 0.1 | 16.9 | 10.3 | 356 | 2.62 | 7.9 | 1.2 | 12.6 | 56 | 0.3 | 0.4 | 0.1 | 80 | 0.52 | 0.172 | 28 | 27 | 0.72 | 145 | 0.105 | 1 | 1.6 | 0.017 | 0.23 | 0.3 | 0.01 | 3 | 0.4 | 0.05 | 5 | 0.6 | 0.2
1274796 | Soil | 2013-06-25 | C Studer | Hax | 1824.2 | 518545 | 6678000 | UTMZ8N NAD83 | Colluvium | Brown | 1274796 | 10-30% | Silt | Moderate | NW | B | 30 | Damp | Good | Sub Angular |  | 2.4 | 26.1 | 33.4 | 138 | 0.2 | 23.7 | 18.3 | 1067 | 6.06 | 16.6 | 0.5 | 10.3 | 33 | 0.4 | 1 | 0.4 | 135 | 0.44 | 0.172 | 33 | 55 | 1.58 | 167 | 0.207 | 1 | 3.07 | 0.015 | 0.62 | 0.2 | 0.02 | 7.6 | 5.4 | 0.05 | 11 | 0.5 | 0.2
1274797 | Soil | 2013-06-25 | C Studer | Hax | 1814.9 | 518503 | 6678034 | UTMZ8N NAD83 | Colluvium | Brown | 1274797 | 10-30% | Silt | Moderate | NW | B | 30 | Damp | Good | Sub Angular |  | 1.1 | 74.1 | 36 | 170 | 0.8 | 24.1 | 21.4 | 3059 | 6.58 | 64.8 | 0.5 | 15.5 | 136 | 0.7 | 2.1 | 0.9 | 131 | 1.23 | 0.427 | 66 | 30 | 1.72 | 167 | 0.146 | 2 | 3.41 | 0.015 | 0.39 | 0.2 | 0.03 | 7.2 | 1.9 | 0.05 | 10 | 0.5 | 0.2
1274798 | Soil | 2013-06-25 | C Studer | Hax | 1794.5 | 518447 | 6678065 | UTMZ8N NAD83 | Colluvium | Brown | 1274798 | 10-30% | Silt | Moderate | NW | B | 30 | Damp | Good | Sub Angular | on sheep trail | 0.8 | 19.3 | 12.1 | 53 | 0.1 | 14.5 | 8.7 | 346 | 2.53 | 12.5 | 0.5 | 10.4 | 30 | 0.1 | 0.4 | 0.3 | 70 | 0.45 | 0.155 | 31 | 25 | 0.67 | 107 | 0.117 | 1 | 1.31 | 0.016 | 0.16 | 0.3 | 0.02 | 2.2 | 0.4 | 0.05 | 5 | 0.5 | 0.2
1274799 | Soil | 2013-06-25 | C Studer | Hax | 1784.5 | 518426 | 6678115 | UTMZ8N NAD83 | Colluvium | Brown | 1274799 | 30-50% | Silt | Gentle | NW | B | 30 | Damp | Good | Sub Angular |  | 3 | 112.2 | 1521 | 440 | 29.9 | 2.5 | 5.2 | 744 | 4.5 | 3263.3 | 14.8 | 6.1 | 45 | 1.1 | 13 | 128.9 | 31 | 0.24 | 0.131 | 38 | 6 | 0.4 | 85 | 0.011 | 1 | 1.58 | 0.048 | 0.11 | 0.2 | 0.05 | 2 | 0.4 | 0.31 | 8 | 0.6 | 0.2
1274800 | Soil | 2013-06-25 | C Studer | Hax | 1774.4 | 518393 | 6678150 | UTMZ8N NAD83 | Colluvium | Brown | 1274800 | >70% | Silt | Moderate | NW | B | 30 | Dry | Fair | Angular | some orange soil mixed in | 2.6 | 29.5 | 26.8 | 66 | 0.4 | 7.8 | 5.4 | 296 | 2.83 | 28.1 | 1.2 | 3.8 | 145 | 0.2 | 0.7 | 0.7 | 45 | 0.26 | 0.082 | 17 | 15 | 0.5 | 199 | 0.089 | 1 | 1.8 | 0.021 | 0.11 | 0.3 | 0.06 | 2.3 | 0.3 | 0.08 | 8 | 0.5 | 0.2
1394428 | Soil | 2013-06-29 | C Studer | Hax | 1658.8 | 519716 | 6678874 | UTMZ8N NAD83 | Colluvium | Brown | 1394428 | 30-50% | Silt | Steep | NE | B | 30 | Damp | Good | Angular | 20m below outcrop. | 0.7 | 60.8 | 11 | 52 | 0.1 | 15 | 6.3 | 478 | 2.11 | 10.2 | 3.4 | 4.3 | 35 | 0.1 | 0.7 | 0.2 | 49 | 0.32 | 0.068 | 17 | 26 | 0.43 | 88 | 0.06 | 1 | 1.34 | 0.013 | 0.08 | 4.5 | 0.02 | 2.9 | 0.1 | 0.05 | 4 | 0.5 | 0.2
1394429 | Soil | 2013-06-29 | C Studer | Hax | 1790.9 | 519394 | 6678608 | UTMZ8N NAD83 | Colluvium | Brown | 1394429 | 10-30% | Silt | Moderate | NE | B | 20 | Dry | Good | Angular | intrusion | 0.5 | 13.6 | 9.4 | 44 | 0.1 | 13.2 | 6.8 | 357 | 1.98 | 8.4 | 14.2 | 3.6 | 17 | 0.1 | 0.6 | 0.3 | 43 | 0.21 | 0.023 | 13 | 23 | 0.42 | 50 | 0.06 | 1 | 1.26 | 0.011 | 0.05 | 0.6 | 0.02 | 2.3 | 0.1 | 0.05 | 4 | 0.5 | 0.2
1394430 | Soil | 2013-06-29 | C Studer | Hax | 1782.4 | 519432 | 6678639 | UTMZ8N NAD83 | Colluvium | Brown | 1394430 | 30-50% | Silt | Moderate | NE | B | 20 | Moist | Good | Angular |  | 0.3 | 54 | 8.4 | 52 | 0.1 | 24.1 | 8 | 408 | 2.72 | 8.6 | 16.9 | 3.3 | 63 | 0.1 | 0.7 | 3.4 | 62 | 0.6 | 0.07 | 12 | 50 | 0.88 | 108 | 0.102 | 1 | 2.24 | 0.016 | 0.21 | 1.2 | 0.01 | 5.7 | 0.3 | 0.05 | 6 | 0.5 | 0.5
1394431 | Soil | 2013-06-29 | C Studer | Hax | 1773.7 | 519469 | 6678673 | UTMZ8N NAD83 | Colluvium | Brown | 1394431 | 10-30% |  | Moderate | NE | B | 30 | Damp | Good | Angular | intrusion ended 40m back. | 0.5 | 43.3 | 7.3 | 39 | 0.1 | 16 | 7.6 | 265 | 2.2 | 9.6 | 3.3 | 3.2 | 69 | 0.1 | 0.5 | 0.4 | 56 | 0.28 | 0.049 | 12 | 30 | 0.66 | 99 | 0.079 | 1 | 2.01 | 0.017 | 0.17 | 0.5 | 0.01 | 3.5 | 0.3 | 0.05 | 6 | 0.5 | 0.2
1394432 | Soil | 2013-06-29 | C Studer | Hax | 1765.1 | 519507 | 6678711 | UTMZ8N NAD83 | Colluvium | Grey | 1394432 | 10-30% | Silt | Moderate | NE | C | 30 | Damp | Exellent | Angular |  | 0.5 | 42.8 | 7.3 | 41 | 0.1 | 14.1 | 7.6 | 283 | 2.08 | 9.8 | 2.5 | 3.8 | 113 | 0.1 | 0.6 | 0.3 | 50 | 0.42 | 0.052 | 13 | 31 | 0.62 | 75 | 0.084 | 1 | 1.78 | 0.024 | 0.18 | 0.4 | 0.01 | 4.1 | 0.2 | 0.05 | 5 | 0.5 | 0.2
1394433 | Soil | 2013-06-29 | C Studer | Hax | 1751.6 | 519544 | 6678741 | UTMZ8N NAD83 | Colluvium | Brown | 1394433 | 30-50% | Silt | Steep | NE | B | 20 | Damp | Good | Angular |  | 0.6 | 33.9 | 8 | 45 | 0.1 | 15.8 | 7.4 | 303 | 2.12 | 10.2 | 6 | 5.6 | 43 | 0.2 | 0.6 | 0.2 | 49 | 0.29 | 0.06 | 18 | 28 | 0.51 | 89 | 0.07 | 1 | 1.55 | 0.015 | 0.12 | 0.7 | 0.01 | 2.9 | 0.2 | 0.05 | 4 | 0.5 | 0.2
1394434 | Soil | 2013-06-29 | C Studer | Hax | 1730.1 | 519590 | 6678782 | UTMZ8N NAD83 | Colluvium | Brown | 1394434 | 30-50% | Silt | Steep | NE | B | 40 | Dry | Good | Angular |  | 0.5 | 34.7 | 10.3 | 56 | 0.1 | 16.9 | 7.6 | 504 | 2.56 | 11.7 | 33 | 6.7 | 49 | 0.3 | 0.8 | 0.3 | 62 | 0.38 | 0.069 | 22 | 32 | 0.53 | 81 | 0.079 | 2 | 1.65 | 0.02 | 0.12 | 1.6 | 0.01 | 4.2 | 0.2 | 0.05 | 5 | 0.5 | 0.2
1394435 | Soil | 2013-06-29 | C Studer | Hax | 1709.8 | 519631 | 6678815 | UTMZ8N NAD83 | Colluvium | Brown | 1394435 | 50-70% | Silt | Steep | NE | B | 30 | Damp | Good | Angular |  | 0.5 | 81.1 | 12.8 | 65 | 0.3 | 19.4 | 9.2 | 691 | 2.72 | 12.5 | 6.8 | 5.1 | 71 | 0.2 | 1 | 0.2 | 58 | 0.63 | 0.095 | 18 | 33 | 0.79 | 118 | 0.085 | 2 | 2.41 | 0.017 | 0.19 | 1.5 | 0.03 | 6 | 0.4 | 0.05 | 7 | 0.5 | 0.2
1394436 | Soil | 2013-06-29 | C Studer | Hax | 1683.7 | 519672 | 6678843 | UTMZ8N NAD83 | Colluvium | Brown | 1394436 | 30-50% | Silt | Steep | NE | B | 30 | Dry | Good | Angular |  | 1.1 | 81.9 | 10.8 | 51 | 0.2 | 16.6 | 7.5 | 468 | 2.59 | 11.2 | 10 | 5.9 | 29 | 0.1 | 0.8 | 0.3 | 59 | 0.32 | 0.074 | 19 | 29 | 0.48 | 92 | 0.071 | 2 | 1.71 | 0.013 | 0.07 | 6.5 | 0.01 | 3.7 | 0.2 | 0.05 | 5 | 0.5 | 0.2
1394438 | Soil | 2013-07-02 | C Studer | Hax | 1601.3 | 517659 | 6677097 | UTMZ8N NAD83 | Colluvium | Brown | 1394438 | >70% | Silt | Steep | W | B | 30 | Dry | Fair | Angular |  | 0.5 | 59.9 | 20.3 | 80 | 0.2 | 33.6 | 15.9 | 673 | 3.12 | 20.1 | 2.5 | 2.1 | 107 | 0.2 | 0.7 | 0.2 | 79 | 0.97 | 0.097 | 13 | 59 | 1.13 | 109 | 0.06 | 4 | 2.54 | 0.035 | 0.21 | 0.3 | 0.03 | 5.4 | 0.2 | 0.05 | 8 | 0.5 | 0.2
1394439 | Soil | 2013-07-02 | C Studer | Hax | 1630.7 | 517708 | 6677100 | UTMZ8N NAD83 | Colluvium | Brown | 1394439 | >70% | Silt | Steep | N | B | 30 | Dry | Fair | Angular |  | 1 | 67.7 | 23.5 | 80 | 0.1 | 26.8 | 12.6 | 410 | 2.32 | 33.3 | 0.7 | 0.6 | 54 | 0.4 | 0.9 | 0.2 | 54 | 0.4 | 0.141 | 9 | 37 | 0.71 | 78 | 0.032 | 3 | 3 | 0.012 | 0.12 | 0.4 | 0.04 | 2.2 | 0.2 | 0.12 | 7 | 0.5 | 0.2
1394440 | Soil | 2013-07-02 | C Studer | Hax | 1661.7 | 517761 | 6677079 | UTMZ8N NAD83 | Bedrock | Brown | 1394440 | 10-30% | Silt | Moderate | W | B | 30 | Damp | Good | Angular |  | 2 | 98.1 | 41.3 | 61 | 0.4 | 33.7 | 20.6 | 511 | 2.53 | 35.1 | 2.7 | 0.8 | 42 | 0.6 | 2 | 0.4 | 56 | 0.31 | 0.091 | 11 | 34 | 0.65 | 39 | 0.037 | 2 | 1.9 | 0.013 | 0.06 | 0.3 | 0.02 | 2 | 0.1 | 0.05 | 6 | 0.5 | 0.2
1394441 | Soil | 2013-07-02 | C Studer | Hax | 1663.8 | 517816 | 6677082 | UTMZ8N NAD83 | Bedrock | Brown | 1394441 | 10-30% | Silt | Gentle | W | B | 20 | Dry | Fair | Angular | riche in orange soil | 1.4 | 53.6 | 33.4 | 145 | 0.3 | 29.4 | 21.5 | 797 | 2.85 | 58.6 | 1.2 | 0.2 | 64 | 1.4 | 1.3 | 0.3 | 61 | 0.71 | 0.211 | 7 | 39 | 0.66 | 58 | 0.013 | 2 | 1.8 | 0.01 | 0.1 | 0.3 | 0.06 | 0.9 | 0.1 | 0.13 | 6 | 0.5 | 0.2
1394442 | Soil | 2013-07-02 | C Studer | Hax | 1672 | 517876 | 6677088 | UTMZ8N NAD83 | Bedrock | Brown | 1394442 | 10-30% | Silt | Flat |  | B | 10 | Dry | Good | Angular |  | 1.3 | 36.9 | 20.4 | 57 | 0.1 | 21.9 | 9 | 337 | 2.34 | 19.3 | 0.7 | 0.3 | 16 | 0.2 | 1.2 | 0.2 | 53 | 0.16 | 0.1 | 11 | 40 | 0.55 | 47 | 0.03 | 2 | 2.1 | 0.009 | 0.07 | 0.2 | 0.06 | 1.8 | 0.1 | 0.13 | 6 | 0.5 | 0.2
1394443 | Soil | 2013-07-02 | C Studer | Hax | 1685.2 | 517938 | 6677110 | UTMZ8N NAD83 | Bedrock | Brown | 1394443 | 10-30% | Silt | Gentle | W | B | 30 | Dry | Good | Angular |  | 1.4 | 47.1 | 17.7 | 89 | 0.1 | 25.5 | 13.7 | 539 | 2.68 | 14.7 | 2.5 | 0.3 | 30 | 0.5 | 0.8 | 0.2 | 66 | 0.24 | 0.129 | 8 | 40 | 0.82 | 85 | 0.036 | 2 | 2.77 | 0.011 | 0.12 | 0.3 | 0.06 | 2.3 | 0.1 | 0.15 | 8 | 0.5 | 0.2
1394444 | Soil | 2013-07-02 | C Studer | Hax | 1690.6 | 517981 | 6677122 | UTMZ8N NAD83 | Bedrock | Brown | 1394444 | 10-30% | Silt | Moderate | W | B | 20 | Dry | Good | Angular |  | 2.2 | 89 | 16.5 | 71 | 0.1 | 30.4 | 12.8 | 373 | 3.06 | 18.3 | 2.4 | 0.7 | 22 | 0.2 | 1.4 | 0.3 | 54 | 0.14 | 0.098 | 10 | 33 | 0.7 | 47 | 0.047 | 2 | 3.57 | 0.011 | 0.07 | 0.3 | 0.06 | 3.4 | 0.1 | 0.09 | 7 | 0.8 | 0.2
1394445 | Soil | 2013-07-02 | C Studer | Hax | 1712.3 | 518029 | 6677130 | UTMZ8N NAD83 | Bedrock | Brown | 1394445 | 10-30% | Silt | Moderate | W | B | 10 | Dry | Good | Angular |  | 3.3 | 65.7 | 15.2 | 82 | 0.2 | 23.8 | 11 | 395 | 3.74 | 19 | 2.6 | 0.2 | 29 | 0.5 | 1.4 | 0.4 | 56 | 0.26 | 0.26 | 8 | 32 | 0.63 | 38 | 0.02 | 3 | 1.86 | 0.009 | 0.18 | 0.3 | 0.06 | 1.4 | 0.1 | 0.19 | 6 | 0.8 | 0.2
1394446 | Soil | 2013-07-02 | C Studer | Hax | 1755.3 | 518080 | 6677154 | UTMZ8N NAD83 | Bedrock | Brown | 1394446 | <10% | Silt | Moderate | W | B | 20 | Dry | Exellent | Angular |  | 2.7 | 75.6 | 13.2 | 56 | 0.1 | 43.9 | 21.3 | 538 | 3.5 | 13.8 | 7.7 | 0.8 | 68 | 0.3 | 1.1 | 0.2 | 64 | 0.37 | 0.068 | 10 | 37 | 0.98 | 45 | 0.039 | 1 | 2.7 | 0.015 | 0.08 | 0.2 | 0.02 | 3.4 | 0.1 | 0.05 | 6 | 0.5 | 0.2
1394447 | Soil | 2013-07-02 | C Studer | Hax | 1776 | 518135 | 6677159 | UTMZ8N NAD83 | Bedrock | Brown | 1394447 | 10-30% | Silt | Moderate | W | B | 10 | Dry | Good | Angular |  | 1.2 | 61.7 | 10.4 | 111 | 0.2 | 34.7 | 18.8 | 667 | 3.18 | 15.9 | 3.2 | 0.6 | 30 | 0.4 | 0.9 | 0.1 | 99 | 0.27 | 0.106 | 6 | 66 | 1.11 | 93 | 0.1 | 1 | 2.05 | 0.027 | 0.19 | 0.2 | 0.03 | 5.8 | 0.2 | 0.09 | 7 | 0.5 | 0.2
1394448 | Soil | 2013-07-02 | C Studer | Hax | 1796.7 | 518183 | 6677169 | UTMZ8N NAD83 | Bedrock | Brown | 1394448 | 30-50% | Silt | Moderate | W | B | 10 | Dry | Good | Angular |  | 1.3 | 93.8 | 12.2 | 101 | 0.2 | 51.9 | 29.4 | 710 | 3.18 | 33.3 | 3.6 | 1 | 78 | 0.4 | 2 | 0.1 | 76 | 0.36 | 0.11 | 8 | 48 | 0.9 | 135 | 0.079 | 3 | 2.02 | 0.03 | 0.15 | 0.4 | 0.05 | 5 | 0.2 | 0.07 | 6 | 0.7 | 0.2
1394449 | Soil | 2013-07-02 | C Studer | Hax | 1792.6 | 518227 | 6677196 | UTMZ8N NAD83 |  |  | 1394449 | 10-30% | Silt | Moderate | W | B | 20 | Dry | Good | Angular |  | 2.3 | 74 | 13.7 | 133 | 0.1 | 42.7 | 26.4 | 730 | 2.97 | 21.3 | 1.8 | 0.7 | 63 | 0.6 | 0.8 | 0.1 | 80 | 0.34 | 0.088 | 8 | 52 | 0.88 | 147 | 0.069 | 3 | 1.9 | 0.02 | 0.15 | 0.3 | 0.04 | 4.2 | 0.2 | 0.05 | 7 | 0.6 | 0.2
1394450 | Soil | 2013-07-02 | C Studer | Hax | 1789.8 | 518279 | 6677204 | UTMZ8N NAD83 | Bedrock | Brown | 1394450 | 10-30% | Silt | Gentle | W | B | 10 | Dry | Good | Angular |  | 0.8 | 50.9 | 24.9 | 90 | 0.1 | 34.2 | 20.1 | 1014 | 3.15 | 15.9 | 1.7 | 0.9 | 79 | 0.4 | 0.9 | 0.1 | 108 | 0.48 | 0.085 | 5 | 92 | 1.55 | 154 | 0.093 | 1 | 1.88 | 0.016 | 0.28 | 0.2 | 0.03 | 6.9 | 0.6 | 0.05 | 6 | 0.5 | 0.2
1527177 | Soil | 2013-06-25 | C Studer | Hax | 1760.7 | 518349 | 6678181 | UTMZ8N NAD83 | Colluvium | Brown | 1527177 | 30-50% | Silt | Moderate | NW | B | 20 | Damp | Good | Angular |  | 2 | 27.1 | 26.5 | 86 | 0.1 | 9 | 7.4 | 455 | 2.83 | 22.9 | 2.8 | 6.5 | 42 | 0.3 | 1.4 | 0.6 | 49 | 0.23 | 0.045 | 13 | 18 | 0.61 | 114 | 0.094 | 1 | 1.98 | 0.015 | 0.07 | 0.4 | 0.03 | 2.2 | 0.4 | 0.05 | 9 | 0.5 | 0.2
1527178 | Soil | 2013-06-25 | C Studer | Hax | 1755.8 | 518308 | 6678207 | UTMZ8N NAD83 | Colluvium | Grey | 1527178 | 30-50% | Silt | Gentle | NW | C | 30 | Damp | Exellent | Angular | close to canyon | 0.9 | 27.5 | 33.6 | 119 | 0.2 | 11.8 | 10.2 | 665 | 2.77 | 42.2 | 2.8 | 14 | 65 | 0.9 | 0.7 | 0.7 | 45 | 0.57 | 0.109 | 30 | 18 | 0.63 | 210 | 0.108 | 1 | 1.69 | 0.02 | 0.17 | 0.3 | 0.02 | 3 | 0.4 | 0.05 | 6 | 0.5 | 0.2
1527179 | Soil | 2013-06-25 | C Studer | Hax | 1745.1 | 518261 | 6678236 | UTMZ8N NAD83 | Colluvium | Grey | 1527179 | 30-50% | Silt | Gentle | S | C | 30 | Damp | Exellent | Angular |  | 0.6 | 22.3 | 20.8 | 71 | 0.2 | 11.7 | 7 | 359 | 2.06 | 34.8 | 2.2 | 8.7 | 27 | 0.4 | 0.4 | 0.5 | 40 | 0.34 | 0.094 | 23 | 19 | 0.49 | 120 | 0.087 | 1 | 1.12 | 0.014 | 0.1 | 0.4 | 0.01 | 2.1 | 0.2 | 0.05 | 4 | 0.5 | 0.2
1527180 | Soil | 2013-06-25 | C Studer | Hax | 1753.4 | 518201 | 6678244 | UTMZ8N NAD83 | Colluvium | Brown | 1527180 | >70% | Silt | Gentle | E | B | 20 | Dry | Good | Sub Angular |  | 1.2 | 10.4 | 10.6 | 37 | 0.1 | 7.8 | 3.4 | 196 | 1.69 | 8.9 | 1.2 | 1.3 | 12 | 0.3 | 0.4 | 0.3 | 35 | 0.12 | 0.058 | 13 | 16 | 0.25 | 66 | 0.04 | 1 | 0.92 | 0.011 | 0.05 | 0.4 | 0.06 | 1.3 | 0.1 | 0.05 | 4 | 0.5 | 0.2
1527181 | Soil | 2013-06-25 | C Studer | Hax | 1760.9 | 518154 | 6678260 | UTMZ8N NAD83 | Colluvium | Grey | 1527181 | 30-50% | Clay | Gentle | E | C | 20 | Wet | Exellent | Sub Angular |  | 0.8 | 21.6 | 16.8 | 62 | 0.1 | 11.3 | 6.5 | 299 | 1.89 | 12.9 | 3 | 6.5 | 21 | 0.2 | 0.4 | 0.3 | 39 | 0.26 | 0.071 | 22 | 21 | 0.44 | 81 | 0.078 | 1 | 1.07 | 0.013 | 0.08 | 0.3 | 0.01 | 2.3 | 0.3 | 0.05 | 4 | 0.5 | 0.2
1527182 | Soil | 2013-06-25 | C Studer | Hax | 1768.3 | 518110 | 6678275 | UTMZ8N NAD83 | Colluvium | Grey | 1527182 | 10-30% | Clay | Gentle | E | C | 30 | Damp | Exellent | Angular |  | 0.7 | 30.9 | 19.5 | 85 | 0.1 | 12 | 5.7 | 322 | 1.86 | 10.7 | 0.6 | 9.4 | 26 | 0.3 | 0.4 | 0.3 | 40 | 0.33 | 0.073 | 27 | 22 | 0.43 | 89 | 0.074 | 1 | 1.07 | 0.014 | 0.08 | 0.3 | 0.01 | 2.9 | 0.2 | 0.05 | 4 | 0.5 | 0.2
1527183 | Soil | 2013-06-25 | C Studer | Hax | 1769 | 518059 | 6678294 | UTMZ8N NAD83 | Colluvium | Brown | 1527183 | 10-30% | Clay | Gentle | E | B | 20 | Wet | Exellent | Sub Angular | contact intrusion / sediments? | 0.7 | 26.3 | 10 | 53 | 0.1 | 15.4 | 6.3 | 268 | 1.98 | 13.1 | 2.2 | 6 | 16 | 0.2 | 0.5 | 0.3 | 53 | 0.22 | 0.06 | 19 | 29 | 0.56 | 92 | 0.079 | 1 | 1.4 | 0.012 | 0.12 | 0.3 | 0.01 | 3.7 | 0.5 | 0.05 | 4 | 0.5 | 0.2
1527184 | Soil | 2013-06-25 | C Studer | Hax | 1773.5 | 518010 | 6678316 | UTMZ8N NAD83 | Colluvium | Grey | 1527184 | 10-30% | Clay | Gentle | E | C | 30 | Damp | Exellent | Sub Angular |  | 0.7 | 22.3 | 7.2 | 40 | 0.1 | 13.8 | 5.6 | 235 | 1.85 | 14.8 | 3.9 | 7.3 | 18 | 0.2 | 0.5 | 0.2 | 44 | 0.26 | 0.067 | 20 | 23 | 0.46 | 64 | 0.067 | 1 | 1.03 | 0.012 | 0.1 | 0.5 | 0.01 | 2.7 | 0.3 | 0.05 | 3 | 0.5 | 0.2
1527185 | Soil | 2013-06-25 | C Studer | Hax | 1773.2 | 517965 | 6678339 | UTMZ8N NAD83 | Colluvium | Brown | 1527185 | 10-30% | Clay | Gentle | E | B | 30 | Wet | Good | Angular |  | 1.8 | 56.4 | 13.5 | 60 | 0.1 | 23.1 | 8.8 | 281 | 2.61 | 42.3 | 5 | 6.9 | 23 | 0.1 | 0.7 | 0.4 | 70 | 0.24 | 0.076 | 19 | 36 | 0.72 | 107 | 0.09 | 1 | 1.74 | 0.013 | 0.2 | 0.4 | 0.02 | 5.5 | 0.8 | 0.05 | 5 | 0.5 | 0.2
1527186 | Soil | 2013-06-25 | C Studer | Hax | 1780.3 | 517925 | 6678358 | UTMZ8N NAD83 | Colluvium | Brown | 1527186 | 10-30% | Clay | Gentle | E | B | 30 | Moist | Good | Sub Angular |  | 1.9 | 54.5 | 13.5 | 67 | 0.1 | 23.6 | 9.7 | 309 | 2.78 | 32.5 | 3.8 | 7.4 | 26 | 0.2 | 0.9 | 0.4 | 79 | 0.32 | 0.101 | 23 | 41 | 0.8 | 105 | 0.1 | 1 | 1.58 | 0.015 | 0.27 | 0.4 | 0.01 | 4.9 | 1.2 | 0.05 | 5 | 0.5 | 0.2
1527187 | Soil | 2013-06-25 | C Studer | Hax | 1796.9 | 517882 | 6678386 | UTMZ8N NAD83 | Colluvium | Brown | 1527187 | 30-50% | Silt | Moderate | E | B | 20 | Damp | Good | Angular |  | 1.8 | 49.4 | 12.4 | 56 | 0.1 | 23.5 | 9 | 297 | 2.96 | 28.2 | 2.5 | 1.6 | 25 | 0.1 | 0.8 | 0.3 | 90 | 0.21 | 0.058 | 10 | 46 | 0.83 | 102 | 0.076 | 1 | 1.6 | 0.017 | 0.26 | 0.2 | 0.03 | 4.6 | 1.6 | 0.05 | 6 | 0.5 | 0.2
1527188 | Soil | 2013-06-25 | C Studer | Hax | 1813.3 | 517834 | 6678404 | UTMZ8N NAD83 | Colluvium | Brown | 1527188 | 30-50% | Silt | Moderate | E | B | 10 | Dry | Fair | Sub Angular |  | 3 | 50.3 | 11.5 | 54 | 0.2 | 17.6 | 8.7 | 372 | 2.93 | 28.5 | 3.1 | 1 | 22 | 0.2 | 0.8 | 0.4 | 95 | 0.16 | 0.07 | 10 | 45 | 0.76 | 96 | 0.064 | 1 | 1.58 | 0.016 | 0.17 | 0.4 | 0.04 | 3.9 | 1.1 | 0.05 | 6 | 0.6 | 0.2
1527189 | Soil | 2013-06-25 | C Studer | Hax | 1827.2 | 517786 | 6678400 | UTMZ8N NAD83 | Colluvium | Brown | 1527189 | 30-50% | Silt | Steep | E | B | 20 | Dry | Good | Sub Angular |  | 4.1 | 95.6 | 11.5 | 69 | 0.1 | 26.9 | 19.8 | 451 | 3.5 | 28.7 | 1.3 | 5.5 | 23 | 0.1 | 0.9 | 0.3 | 84 | 0.21 | 0.082 | 16 | 39 | 0.76 | 89 | 0.083 | 1 | 1.53 | 0.017 | 0.24 | 0.4 | 0.03 | 4 | 1.1 | 0.05 | 5 | 0.5 | 0.2
1527190 | Soil | 2013-06-25 | C Studer | Hax | 1844.4 | 517752 | 6678425 | UTMZ8N NAD83 | Colluvium | Brown | 1527190 | 30-50% | Silt | Moderate | SE | B | 10 | Dry | Fair | Sub Angular | poor soil developed | 1.6 | 52.9 | 13.1 | 60 | 0.1 | 21.7 | 11.1 | 571 | 3.25 | 169.4 | 2.6 | 3.3 | 59 | 0.2 | 0.7 | 0.4 | 79 | 0.24 | 0.053 | 16 | 38 | 0.75 | 97 | 0.077 | 1 | 1.64 | 0.014 | 0.13 | 0.4 | 0.03 | 4.5 | 1.1 | 0.05 | 6 | 0.5 | 0.2
1527191 | Soil | 2013-06-25 | C Studer | Hax | 1854.2 | 517751 | 6678476 | UTMZ8N NAD83 | Colluvium | Brown | 1527191 | 50-70% | Silt | Moderate | SE | B | 10 | Dry | Good | Angular |  | 1.1 | 126.9 | 38.1 | 77 | 0.2 | 24.6 | 20.9 | 671 | 3.46 | 100.7 | 2.7 | 4.6 | 23 | 0.1 | 1 | 1.1 | 62 | 0.23 | 0.041 | 21 | 29 | 0.67 | 86 | 0.064 | 1 | 1.43 | 0.015 | 0.09 | 0.7 | 0.01 | 5.9 | 0.5 | 0.05 | 5 | 1.4 | 0.2
1527193 | Soil | 2013-06-29 | C Studer | Hax | 1855.5 | 519149 | 6678098 | UTMZ8N NAD83 | Colluvium | Brown | 1527193 | <10% | Silt | Gentle | N | B | 20 | Damp | Good | Sub Angular |  | 0.6 | 45.4 | 23.4 | 70 | 0.1 | 20.4 | 9.5 | 437 | 2.3 | 15.6 | 4.6 | 4.9 | 24 | 0.2 | 0.8 | 0.3 | 48 | 0.25 | 0.045 | 15 | 29 | 0.57 | 72 | 0.072 | 1 | 1.47 | 0.015 | 0.07 | 0.4 | 0.02 | 2.9 | 0.2 | 0.05 | 4 | 0.5 | 0.2
1527194 | Soil | 2013-06-29 | C Studer | Hax | 1851.3 | 519178 | 6678142 | UTMZ8N NAD83 | Colluvium | Brown | 1527194 | 10-30% | Silt | Gentle | N | B | 20 | Damp | Good | Angular |  | 1 | 58 | 40.2 | 102 | 0.2 | 23.3 | 12.3 | 690 | 2.99 | 30.7 | 2.5 | 2.3 | 27 | 0.2 | 1.2 | 0.3 | 75 | 0.29 | 0.049 | 11 | 42 | 0.67 | 66 | 0.061 | 1 | 1.78 | 0.015 | 0.07 | 0.6 | 0.02 | 3.4 | 0.2 | 0.05 | 6 | 0.5 | 0.2
1527195 | Soil | 2013-06-29 | C Studer | Hax | 1847.3 | 519204 | 6678187 | UTMZ8N NAD83 | Colluvium | Brown | 1527195 | 10-30% | Silt | Gentle | NE | B | 30 | Damp | Exellent | Angular |  | 0.7 | 60.7 | 44.4 | 92 | 0.1 | 23.8 | 10.5 | 696 | 2.56 | 22.8 | 5.4 | 3.6 | 27 | 0.3 | 1.2 | 0.5 | 58 | 0.29 | 0.053 | 12 | 32 | 0.54 | 59 | 0.068 | 1 | 1.71 | 0.014 | 0.05 | 0.9 | 0.01 | 3.1 | 0.2 | 0.05 | 5 | 0.5 | 0.2
1527477 | Soil | 2013-07-02 | C Studer | Hax | 1798.3 | 518326 | 6677200 | UTMZ8N NAD83 | Bedrock | Brown | 1527477 | 10-30% | Silt | Moderate | W | B | 20 | Dry | Good | Angular |  | 1.4 | 89.8 | 11.7 | 84 | 0.2 | 55.1 | 19.7 | 348 | 3.81 | 22.9 | 5.9 | 1.2 | 26 | 0.1 | 0.8 | 0.1 | 107 | 0.3 | 0.059 | 6 | 71 | 1.27 | 88 | 0.077 | 2 | 2.06 | 0.023 | 0.21 | 0.2 | 0.02 | 6 | 0.3 | 0.06 | 6 | 0.7 | 0.2
1527478 | Soil | 2013-07-02 | C Studer | Hax | 1806.8 | 518359 | 6677198 | UTMZ8N NAD83 | Bedrock | Orange | 1527478 | 10-30% | Silt | Moderate | W | B | 20 | Dry | Exellent | Angular | at contact intrusion / sediments | 49.5 | 77.7 | 7126.5 | 1011 | 8.3 | 1.7 | 8 | 4660 | 5.03 | 481.8 | 4.3 | 52.7 | 9 | 8.9 | 65.9 | 0.2 | 12 | 0.07 | 0.096 | 35 | 3 | 0.04 | 22 | 0.002 | 1 | 0.38 | 0.001 | 0.13 | 0.2 | 0.01 | 1.2 | 0.6 | 0.05 | 5 | 2.2 | 0.2
1527479 | Soil | 2013-07-02 | C Studer | Hax | 1828.9 | 518413 | 6677184 | UTMZ8N NAD83 | Bedrock | Brown | 1527479 | <10% | Silt | Moderate | W | B | 10 | Dry | Good | Sub Rounded |  | 0.7 | 18.7 | 22.5 | 69 | 0.1 | 11 | 9.3 | 424 | 2.88 | 7 | 1.4 | 6.5 | 94 | 0.1 | 0.5 | 0.1 | 57 | 0.41 | 0.103 | 25 | 18 | 0.8 | 103 | 0.035 | 1 | 2.23 | 0.01 | 0.08 | 0.3 | 0.01 | 3.7 | 0.1 | 0.05 | 8 | 0.5 | 0.2
1527480 | Soil | 2013-07-02 | C Studer | Hax | 1855.8 | 518477 | 6677183 | UTMZ8N NAD83 | Bedrock | Brown | 1527480 | 10-30% | Silt | Steep | W | B | 30 | Dry | Good | Angular |  | 2 | 119.5 | 19.9 | 107 | 0.1 | 69.6 | 25.3 | 384 | 3.08 | 43.7 | 7 | 1.1 | 17 | 0.2 | 4.7 | 0.1 | 86 | 0.14 | 0.065 | 6 | 67 | 0.98 | 108 | 0.092 | 3 | 2 | 0.015 | 0.22 | 0.3 | 0.03 | 4.6 | 0.2 | 0.05 | 5 | 0.8 | 0.2
1527481 | Soil | 2013-07-02 | C Studer | Hax | 1875 | 518529 | 6677176 | UTMZ8N NAD83 | Bedrock | Brown | 1527481 | 10-30% | Silt | Moderate | W | B | 20 | Dry | Good | Angular |  | 1.3 | 69.5 | 15.7 | 56 | 0.1 | 29.5 | 7.8 | 195 | 2.61 | 34 | 4.2 | 0.4 | 15 | 0.2 | 2.6 | 0.1 | 67 | 0.1 | 0.089 | 8 | 57 | 0.53 | 57 | 0.035 | 1 | 1.8 | 0.011 | 0.1 | 0.2 | 0.03 | 1.8 | 0.1 | 0.09 | 5 | 0.5 | 0.2
1527482 | Soil | 2013-07-02 | C Studer | Hax | 1898.6 | 518575 | 6677172 | UTMZ8N NAD83 | Bedrock | Brown | 1527482 | 10-30% | Silt | Steep | W | B | 20 | Dry | Good | Angular |  | 1.4 | 78.2 | 107.5 | 192 | 0.5 | 50.7 | 21.5 | 623 | 3.19 | 37.3 | 4.3 | 5.3 | 89 | 0.5 | 2.6 | 0.2 | 63 | 0.36 | 0.091 | 24 | 34 | 0.79 | 113 | 0.059 | 1 | 1.66 | 0.019 | 0.07 | 0.4 | 0.02 | 3.7 | 0.2 | 0.05 | 5 | 0.7 | 0.2
1527483 | Soil | 2013-07-02 | C Studer | Hax | 1926.4 | 518623 | 6677165 | UTMZ8N NAD83 | Bedrock | Brown | 1527483 | 10-30% | Silt | Steep | W | B | 30 | Dry | Good | Angular |  | 1.6 | 24.9 | 21.8 | 55 | 0.1 | 14.1 | 8.9 | 333 | 2.74 | 10 | 4 | 2.1 | 25 | 0.1 | 0.5 | 0.2 | 59 | 0.27 | 0.127 | 31 | 24 | 0.58 | 117 | 0.047 | 2 | 1.66 | 0.013 | 0.1 | 0.4 | 0.02 | 1.9 | 0.2 | 0.07 | 6 | 0.5 | 0.2
1527979 | Soil | 2013-06-25 | C Studer | Hax | 1904.9 | 518900 | 6677790 | UTMZ8N NAD83 | Colluvium | Brown | 1527979 | 10-30% | Silt | Moderate | NW | B | 20 | Damp | Good | Angular |  | 0.8 | 180.2 | 4392.2 | 2734 | 1.9 | 31.6 | 14 | 857 | 3.38 | 449.9 | 9.4 | 4.2 | 65 | 6.8 | 15.8 | 3 | 262 | 0.49 | 0.115 | 16 | 48 | 0.79 | 74 | 0.066 | 1 | 1.83 | 0.014 | 0.15 | 0.4 | 0.02 | 5.5 | 0.4 | 0.05 | 6 | 0.5 | 0.2
1527980 | Soil | 2013-06-25 | C Studer | Hax | 1885.8 | 518854 | 6677801 | UTMZ8N NAD83 | Colluvium | Brown | 1527980 | 10-30% | Silt | Moderate | NE | B | 30 | Damp | Good | Angular |  | 0.8 | 166.2 | 136.3 | 349 | 0.6 | 35.2 | 18.9 | 705 | 3.88 | 351.5 | 6.2 | 3.8 | 62 | 0.7 | 3.7 | 1 | 84 | 0.42 | 0.08 | 15 | 51 | 0.83 | 117 | 0.077 | 2 | 1.92 | 0.017 | 0.15 | 0.7 | 0.04 | 4.9 | 0.5 | 0.05 | 6 | 0.5 | 0.2
1527981 | Soil | 2013-06-25 | C Studer | Hax | 1865 | 518796 | 6677823 | UTMZ8N NAD83 | Colluvium | Brown | 1527981 | 30-50% | Silt | Moderate | NW | B | 30 | Damp | Good | Angular |  | 0.8 | 119.3 | 83.1 | 208 | 0.6 | 45.1 | 22.3 | 612 | 3.56 | 147.8 | 10.1 | 4.4 | 53 | 0.6 | 3.8 | 1.1 | 91 | 0.46 | 0.136 | 18 | 51 | 0.78 | 98 | 0.078 | 2 | 1.75 | 0.02 | 0.18 | 0.5 | 0.02 | 4 | 0.6 | 0.05 | 5 | 0.5 | 0.2
1527982 | Soil | 2013-06-25 | C Studer | Hax | 1850.4 | 518752 | 6677856 | UTMZ8N NAD83 | Colluvium | Brown | 1527982 | 10-30% | Silt | Gentle | NW | B | 30 | Wet | Good | Angular |  | 0.7 | 275.2 | 94.4 | 253 | 2.5 | 30.1 | 16.6 | 794 | 3.83 | 476.7 | 5.7 | 7.2 | 77 | 1.1 | 11.3 | 4.9 | 85 | 0.69 | 0.18 | 27 | 38 | 1.02 | 178 | 0.064 | 1 | 2.17 | 0.014 | 0.19 | 0.2 | 0.02 | 5.6 | 0.5 | 0.05 | 6 | 0.5 | 0.2
1274661 | Soil | 2013-08-23 | C Studer | Hax | 1472.3 | 517657.5653 | 6681078.307 | UTMZ8N NAD83 | Colluvium | Grey | 1274661 | 30-50% | Silt | Moderate | E | B | 10 | Dry | Exellent | Sub Angular |  | 1 | 52.1 | 11.1 | 80 | 0.2 | 28.5 | 9.9 | 440 | 3.01 | 13.9 | 3.6 | 3.1 | 34 | 0.2 | 0.9 | 0.2 | 60 | 0.49 | 0.095 | 15 | 42 | 0.95 | 127 | 0.08 | 2 | 1.88 | 0.013 | 0.13 | 0.2 | 0.03 | 5.2 | 0.1 | 0.05 | 6 | 0.5 | 0.2
1394451 | Soil | 2013-08-23 | C Studer | Hax | 1493.8 | 517657.1988 | 6681363.794 | UTMZ8N NAD83 | Colluvium | Grey | 1394451 | 30-50% | Silt | Gentle | E | B | 10 | Dry | Exellent | Sub Angular | close to 'swamp' | 1.2 | 48.6 | 9.1 | 63 | 0.1 | 25.8 | 8.9 | 405 | 2.49 | 11.7 | 2.4 | 3.4 | 26 | 0.1 | 1.4 | 0.1 | 55 | 0.41 | 0.061 | 12 | 37 | 0.8 | 98 | 0.081 | 3 | 1.59 | 0.016 | 0.11 | 0.4 | 0.01 | 4.1 | 0.1 | 0.05 | 5 | 0.5 | 0.2
1394452 | Soil | 2013-08-23 | C Studer | Hax | 1522.8 | 517540.9041 | 6681348.383 | UTMZ8N NAD83 | Colluvium | Grey | 1394452 | 30-50% | Silt | Gentle | E | B | 10 | Damp | Exellent | Angular |  | 1 | 61.5 | 12.8 | 84 | 0.2 | 26.7 | 13.3 | 759 | 2.91 | 12.1 | 8.2 | 2.7 | 29 | 0.1 | 1.4 | 0.2 | 62 | 0.43 | 0.071 | 15 | 48 | 0.94 | 134 | 0.064 | 2 | 1.95 | 0.014 | 0.13 | 0.3 | 0.01 | 5.3 | 0.1 | 0.06 | 6 | 0.5 | 0.2
1394453 | Soil | 2013-08-23 | C Studer | Hax | 1543.4 | 517483.8695 | 6681320.081 | UTMZ8N NAD83 | Colluvium | Grey | 1394453 | 30-50% | Silt | Moderate | E | B | 10 | Dry | Exellent | Sub Angular |  | 1.6 | 50.4 | 12.2 | 71 | 0.1 | 28.3 | 11.9 | 509 | 2.77 | 13.3 | 5.1 | 3.2 | 29 | 0.2 | 1.1 | 0.2 | 61 | 0.43 | 0.072 | 14 | 41 | 0.88 | 108 | 0.08 | 2 | 1.73 | 0.017 | 0.12 | 0.2 | 0.02 | 4.9 | 0.1 | 0.07 | 5 | 0.5 | 0.2
1394454 | Soil | 2013-08-23 | C Studer | Hax | 1554.4 | 517440.8266 | 6681296.672 | UTMZ8N NAD83 | Colluvium | Grey | 1394454 | 30-50% | Silt | Moderate | E | B | 10 | Damp | Exellent | Sub Angular |  | 2.1 | 47.4 | 18 | 109 | 0.2 | 22.5 | 17.9 | 711 | 3.02 | 10.2 | 9.7 | 2.6 | 28 | 0.1 | 1.4 | 0.2 | 50 | 0.38 | 0.097 | 14 | 28 | 0.83 | 107 | 0.079 | 1 | 1.66 | 0.013 | 0.11 | 0.3 | 0.03 | 3.6 | 0.1 | 0.06 | 5 | 0.5 | 0.2
1394455 | Soil | 2013-08-23 | C Studer | Hax | 1570.9 | 517385.7851 | 6681314.229 | UTMZ8N NAD83 | Colluvium | Grey | 1394455 | 30-50% | Silt | Moderate | E | B | 10 | Dry | Exellent | Sub Angular |  | 0.8 | 35.7 | 15.2 | 88 | 0.2 | 17.1 | 13.6 | 570 | 2.67 | 9.9 | 3.8 | 1.7 | 25 | 0.1 | 1.1 | 0.1 | 54 | 0.36 | 0.084 | 16 | 26 | 0.64 | 141 | 0.059 | 2 | 1.83 | 0.011 | 0.09 | 0.3 | 0.02 | 2.6 | 0.1 | 0.09 | 6 | 0.5 | 0.2
1394456 | Soil | 2013-08-23 | C Studer | Hax | 1576.8 | 517327.7675 | 6681298.361 | UTMZ8N NAD83 | Colluvium | Grey | 1394456 | 10-30% | Silt | Gentle | W | B | 10 | Dry | Exellent | Sub Angular |  | 1.1 | 49.5 | 12.8 | 73 | 0.3 | 27.2 | 13 | 490 | 2.81 | 10.9 | 1.4 | 2.9 | 18 | 0.1 | 1.2 | 0.1 | 55 | 0.28 | 0.055 | 11 | 40 | 0.84 | 88 | 0.074 | 2 | 1.88 | 0.011 | 0.11 | 0.3 | 0.02 | 4.2 | 0.1 | 0.05 | 5 | 0.5 | 0.2
1394457 | Soil | 2013-08-23 | C Studer | Hax | 1577.8 | 517272.0459 | 6681303.851 | UTMZ8N NAD83 | Colluvium | Brown | 1394457 | 10-30% | Silt | Gentle | W | B | 10 | Dry | Exellent | Sub Angular |  | 2.9 | 39.5 | 17.3 | 99 | 0.3 | 20 | 12.4 | 704 | 3.24 | 10 | 6.6 | 1.6 | 28 | 0.2 | 1.6 | 0.2 | 56 | 0.31 | 0.068 | 10 | 28 | 0.71 | 166 | 0.084 | 3 | 1.96 | 0.005 | 0.11 | 0.4 | 0.04 | 4 | 0.1 | 0.11 | 6 | 0.5 | 0.2
1394458 | Soil | 2013-08-23 | C Studer | Hax | 1580.3 | 517217.7908 | 6681291.715 | UTMZ8N NAD83 | Colluvium | Brown | 1394458 | 10-30% | Silt | Flat | W | B | 10 | Dry | Exellent | Sub Angular |  | 0.9 | 38.9 | 12 | 65 | 0.3 | 19.9 | 10.2 | 397 | 2.52 | 9.6 | 5 | 0.4 | 26 | 0.5 | 0.9 | 0.1 | 53 | 0.31 | 0.076 | 14 | 35 | 0.67 | 151 | 0.04 | 2 | 1.88 | 0.012 | 0.09 | 0.2 | 0.05 | 2.7 | 0.2 | 0.12 | 5 | 0.5 | 0.2
1394459 | Soil | 2013-08-23 | C Studer | Hax | 1586.6 | 517152.456 | 6681302.173 | UTMZ8N NAD83 | Colluvium | Grey | 1394459 | 10-30% | Silt | Flat | W | B | 10 | Dry | Exellent | Sub Angular |  | 2.1 | 62.8 | 15 | 108 | 0.8 | 26.9 | 16.6 | 800 | 3.4 | 9.4 | 4.7 | 1.5 | 44 | 0.3 | 1.2 | 0.2 | 61 | 0.47 | 0.113 | 15 | 36 | 0.8 | 187 | 0.034 | 2 | 2.5 | 0.01 | 0.12 | 0.2 | 0.08 | 4.9 | 0.2 | 0.1 | 7 | 0.8 | 0.2
1394460 | Soil | 2013-08-23 | C Studer | Hax | 1603.4 | 517100.0011 | 6681299.329 | UTMZ8N NAD83 | Colluvium | Grey | 1394460 | 10-30% | Silt | Gentle | E | B | 10 | Dry | Exellent | Sub Angular |  | 1.8 | 75.1 | 14.4 | 110 | 0.6 | 30 | 14.4 | 658 | 3.25 | 16.9 | 14.6 | 1.3 | 52 | 0.4 | 1.3 | 0.2 | 58 | 0.85 | 0.116 | 20 | 38 | 0.87 | 172 | 0.04 | 2 | 2.55 | 0.012 | 0.13 | 0.3 | 0.08 | 4.9 | 0.2 | 0.13 | 7 | 1.6 | 0.2
1394461 | Soil | 2013-08-23 | C Studer | Hax | 1614.9 | 517048.0042 | 6681316.905 | UTMZ8N NAD83 | Colluvium | Brown | 1394461 | 50-70% | Silt | Gentle | E | B | 10 | Dry | Exellent | Sub Angular |  | 1 | 42.7 | 11.5 | 80 | 0.1 | 26.7 | 12 | 491 | 3.06 | 14.9 | 5.3 | 1.7 | 32 | 0.1 | 1.1 | 0.2 | 67 | 0.4 | 0.074 | 10 | 46 | 0.94 | 124 | 0.058 | 2 | 2.24 | 0.012 | 0.1 | 0.3 | 0.02 | 4.7 | 0.2 | 0.11 | 6 | 0.5 | 0.2
1394462 | Soil | 2013-08-23 | C Studer | Hax | 1632.6 | 516982.7558 | 6681308.991 | UTMZ8N NAD83 | Colluvium | Grey | 1394462 | 50-70% | Silt | Gentle | E | B | 10 | Dry | Good | Sub Angular |  | 1.7 | 40.9 | 15.7 | 79 | 0.1 | 21.8 | 15.8 | 676 | 3.15 | 22.5 | 8.4 | 1.6 | 29 | 0.3 | 1.1 | 0.2 | 52 | 0.3 | 0.084 | 12 | 32 | 0.69 | 81 | 0.051 | 2 | 1.67 | 0.008 | 0.08 | 0.3 | 0.01 | 3.8 | 0.1 | 0.09 | 5 | 0.9 | 0.2
1394463 | Soil | 2013-08-23 | C Studer | Hax | 1627.2 | 516944.9484 | 6681309.186 | UTMZ8N NAD83 | Colluvium | Brown | 1394463 | 50-70% | Silt | Moderate | E | B | 10 | Dry | Good | Sub Angular |  | 1 | 32.6 | 12.2 | 59 | 0.2 | 21.4 | 13.2 | 591 | 2.62 | 11.3 | 4.1 | 1.2 | 42 | 0.1 | 0.7 | 0.2 | 60 | 0.28 | 0.078 | 15 | 38 | 0.63 | 99 | 0.036 | 2 | 1.95 | 0.01 | 0.07 | 0.2 | 0.02 | 4.3 | 0.1 | 0.1 | 6 | 0.5 | 0.2
1394464 | Soil | 2013-08-23 | C Studer | Hax | 1672.4 | 516901.1855 | 6681321.049 | UTMZ8N NAD83 | Colluvium | Brown | 1394464 | 50-70% | Silt | Gentle | E | B | 10 | Dry | Good | Sub Angular |  | 1.2 | 15.8 | 6.4 | 34 | 0.1 | 12.2 | 5.8 | 269 | 2.2 | 5.3 | 20.7 | 3.2 | 24 | 0.1 | 0.5 | 0.1 | 52 | 0.19 | 0.038 | 15 | 26 | 0.36 | 49 | 0.055 | 1 | 1.01 | 0.008 | 0.04 | 0.4 | 0.03 | 2.3 | 0.1 | 0.07 | 4 | 0.5 | 0.2
1394465 | Soil | 2013-08-23 | C Studer | Hax | 1685.6 | 516841.7215 | 6681298.499 | UTMZ8N NAD83 | Colluvium | Brown | 1394465 | 50-70% | Silt | Gentle | E | B | 20 | Dry | Good | Sub Angular |  | 0.8 | 26.4 | 13.7 | 67 | 0.1 | 16.7 | 14.7 | 929 | 3.14 | 14.9 | 4.6 | 0.6 | 61 | 0.2 | 0.8 | 0.2 | 66 | 0.28 | 0.094 | 15 | 36 | 0.66 | 129 | 0.036 | 2 | 1.98 | 0.009 | 0.07 | 0.3 | 0.04 | 3.4 | 0.1 | 0.08 | 6 | 0.5 | 0.2
1394466 | Soil | 2013-08-23 | C Studer | Hax | 1710.2 | 516788.4766 | 6681306.978 | UTMZ8N NAD83 | Colluvium | Brown | 1394466 | 10-30% | Silt | Flat | E | B | 10 | Moist | Exellent | Sub Angular |  | 0.6 | 20.7 | 7.5 | 44 | 0.1 | 15 | 7.3 | 317 | 2.14 | 8.1 | 9.6 | 5.8 | 30 | 0.1 | 0.5 | 0.1 | 47 | 0.31 | 0.063 | 21 | 28 | 0.49 | 80 | 0.054 | 1 | 1.18 | 0.011 | 0.06 | 0.7 | 0.01 | 3.6 | 0.1 | 0.06 | 4 | 0.5 | 0.2
1394467 | Soil | 2013-08-23 | C Studer | Hax | 1725.7 | 516740.1157 | 6681316.223 | UTMZ8N NAD83 | Colluvium | Brown | 1394467 | 30-50% | Silt | Flat | E | B | 10 | Moist | Exellent | Sub Angular |  | 1 | 26.7 | 12.1 | 53 | 0.1 | 19.9 | 9.5 | 455 | 2.67 | 12.8 | 3.9 | 1.4 | 25 | 0.1 | 1 | 0.2 | 56 | 0.17 | 0.05 | 12 | 31 | 0.58 | 76 | 0.058 | 2 | 1.47 | 0.008 | 0.06 | 0.3 | 0.01 | 2.8 | 0.1 | 0.08 | 5 | 0.7 | 0.2
1394468 | Soil | 2013-08-23 | C Studer | Hax | 1727.8 | 516692.3103 | 6681304.867 | UTMZ8N NAD83 | Colluvium | Brown | 1394468 | 30-50% | Silt | Flat | E | B | 15 | Dry | Exellent | Sub Angular |  | 0.8 | 21.5 | 14.6 | 54 | 0.1 | 16.3 | 10.1 | 851 | 2.81 | 8.2 | 0.5 | 0.7 | 27 | 0.1 | 1 | 0.2 | 66 | 0.24 | 0.1 | 10 | 38 | 0.59 | 103 | 0.039 | 2 | 1.75 | 0.01 | 0.06 | 0.2 | 0.05 | 2.9 | 0.1 | 0.1 | 7 | 0.5 | 0.2
1394469 | Soil | 2013-08-23 | C Studer | Hax | 1716.3 | 516658.0722 | 6681270.556 | UTMZ8N NAD83 | Colluvium | Brown | 1394469 | 10-30% | Silt | Gentle | S | B | 10 | Dry | Exellent | Sub Angular |  | 1 | 22.4 | 11.4 | 50 | 0.1 | 14.2 | 6.7 | 380 | 2.31 | 11.2 | 5.1 | 1.2 | 21 | 0.1 | 0.8 | 0.2 | 50 | 0.19 | 0.066 | 12 | 29 | 0.48 | 87 | 0.027 | 1 | 1.53 | 0.009 | 0.05 | 0.4 | 0.01 | 2.8 | 0.1 | 0.07 | 5 | 0.5 | 0.2
1394470 | Soil | 2013-08-23 | C Studer | Hax | 1713.6 | 516603.473 | 6681272.72 | UTMZ8N NAD83 | Colluvium | Brown | 1394470 | 30-50% | Silt | Gentle | S | B | 10 | Dry | Exellent | Sub Angular |  | 1 | 23.2 | 11.7 | 56 | 0.1 | 14.9 | 8.8 | 681 | 2.52 | 12.5 | 4.4 | 0.7 | 25 | 0.3 | 1.1 | 0.2 | 57 | 0.24 | 0.097 | 11 | 33 | 0.54 | 142 | 0.029 | 1 | 1.62 | 0.009 | 0.06 | 0.3 | 0.03 | 2.2 | 0.2 | 0.1 | 5 | 0.5 | 0.2
1394471 | Soil | 2013-08-23 | C Studer | Hax | 1708.9 | 516568.1675 | 6681310.798 | UTMZ8N NAD83 | Colluvium | Brown | 1394471 | 10-30% | Silt | Gentle | SE | B | 20 | Frozen | Exellent | Sub Angular |  | 1.6 | 30.5 | 11.7 | 71 | 0.1 | 18.1 | 10.1 | 529 | 2.72 | 15.5 | 6.9 | 1.2 | 23 | 0.3 | 1.7 | 0.2 | 44 | 0.22 | 0.057 | 11 | 26 | 0.55 | 116 | 0.035 | 1 | 1.49 | 0.008 | 0.06 | 0.3 | 0.02 | 2.9 | 0.1 | 0.07 | 5 | 1.5 | 0.2
1394472 | Soil | 2013-08-23 | C Studer | Hax | 1709.2 | 516516.9947 | 6681228.335 | UTMZ8N NAD83 | Colluvium | Grey | 1394472 | 30-50% | Silt | Gentle | SE | B | 10 | Dry | Exellent | Sub Angular |  | 1.4 | 35.1 | 11 | 63 | 0.1 | 22.8 | 11.5 | 490 | 2.71 | 14.3 | 8 | 2.6 | 23 | 0.1 | 2.1 | 0.1 | 57 | 0.27 | 0.031 | 14 | 33 | 0.62 | 93 | 0.05 | 1 | 1.72 | 0.01 | 0.06 | 0.3 | 0.01 | 4.3 | 0.1 | 0.06 | 5 | 0.5 | 0.2
1394473 | Soil | 2013-08-23 | C Studer | Hax | 1697.8 | 516468.848 | 6681210.483 | UTMZ8N NAD83 | Colluvium | Brown | 1394473 | 30-50% | Silt | Gentle | S | B | 15 | Dry | Exellent | Sub Angular |  | 1.1 | 43.7 | 16.2 | 94 | 0.2 | 27.8 | 16.4 | 879 | 3.61 | 12.3 | 3.9 | 1.1 | 45 | 0.3 | 1.2 | 0.2 | 90 | 0.39 | 0.076 | 12 | 53 | 0.95 | 110 | 0.077 | 3 | 2.72 | 0.011 | 0.07 | 0.2 | 0.02 | 6.4 | 0.1 | 0.09 | 8 | 0.5 | 0.2
1394474 | Soil | 2013-08-23 | C Studer | Hax | 1688.4 | 516414.147 | 6681194.088 | UTMZ8N NAD83 | Colluvium | Brown | 1394474 | 30-50% | Silt | Gentle | S | B | 20 | Dry | Exellent | Sub Angular |  | 1.3 | 24.5 | 11.2 | 50 | 0.1 | 20.9 | 10.9 | 558 | 2.89 | 14.5 | 5 | 1.5 | 34 | 0.1 | 1.8 | 0.2 | 68 | 0.25 | 0.068 | 13 | 38 | 0.62 | 111 | 0.051 | 1 | 1.8 | 0.01 | 0.07 | 0.3 | 0.02 | 3.9 | 0.2 | 0.1 | 6 | 0.5 | 0.2
1394475 | Soil | 2013-08-23 | C Studer | Hax | 1688 | 516378.0857 | 6681174.807 | UTMZ8N NAD83 | Colluvium | Grey | 1394475 | 30-50% | Silt | Gentle | E | B | 10 | Moist | Exellent | Sub Angular |  | 0.9 | 21.9 | 7 | 43 | 0.1 | 19.7 | 7.8 | 275 | 2.12 | 6.5 | 6.8 | 6.8 | 31 | 0.1 | 0.5 | 0.1 | 43 | 0.39 | 0.07 | 19 | 23 | 0.43 | 32 | 0.076 | 1 | 0.97 | 0.012 | 0.06 | 0.3 | 0.01 | 2.8 | 0.1 | 0.07 | 4 | 0.5 | 0.2
1394476 | Soil | 2013-08-23 | C Studer | Hax | 1671.7 | 516317.2727 | 6681122.745 | UTMZ8N NAD83 | Colluvium | Brown | 1394476 | 10-30% | Silt | Gentle | E | B | 10 | Dry | Exellent | Sub Angular |  | 0.9 | 30 | 12.7 | 59 | 0.1 | 24.7 | 15 | 599 | 3.18 | 10.4 | 2 | 2.1 | 31 | 0.2 | 1 | 0.1 | 72 | 0.31 | 0.049 | 13 | 39 | 0.74 | 76 | 0.062 | 2 | 2.09 | 0.01 | 0.06 | 0.3 | 0.01 | 5.2 | 0.1 | 0.08 | 7 | 0.5 | 0.2
1394477 | Soil | 2013-08-23 | C Studer | Hax | 1662.7 | 516299.2292 | 6681095.193 | UTMZ8N NAD83 | Colluvium | Brown | 1394477 | 50-70% | Silt | Moderate | E | B | 25 | Dry | Good | Sub Angular |  | 0.8 | 22.5 | 10.3 | 59 | 0.1 | 16.1 | 13.9 | 549 | 2.04 | 6.3 | 4.5 | 1.1 | 47 | 0.3 | 0.6 | 0.1 | 35 | 0.48 | 0.072 | 14 | 22 | 0.42 | 58 | 0.029 | 2 | 1.33 | 0.01 | 0.05 | 0.2 | 0.04 | 2.1 | 0.1 | 0.12 | 4 | 0.5 | 0.2
1394478 | Soil | 2013-08-23 | C Studer | Hax | 1641.4 | 516292.7629 | 6681056.369 | UTMZ8N NAD83 | Colluvium | Brown | 1394478 | 10-30% | Silt | Gentle | E | B | 10 | Dry | Exellent | Sub Angular |  | 1 | 33.7 | 11.1 | 57 | 0.1 | 26.1 | 11.8 | 478 | 3.04 | 15.5 | 1.2 | 2.2 | 38 | 0.3 | 1.2 | 0.2 | 69 | 0.26 | 0.058 | 10 | 41 | 0.71 | 107 | 0.074 | 3 | 2.03 | 0.011 | 0.08 | 0.4 | 0.01 | 4.4 | 0.3 | 0.07 | 8 | 0.5 | 0.2
1394479 | Soil | 2013-08-23 | C Studer | Hax | 1636.1 | 516244.2984 | 6681026.267 | UTMZ8N NAD83 | Colluvium | Brown | 1394479 | 30-50% | Silt | Gentle | SE | B | 15 | Dry | Exellent | Sub Angular |  | 0.8 | 56.7 | 10.8 | 62 | 0.6 | 27.7 | 10.3 | 500 | 2.75 | 13.1 | 4.9 | 1.4 | 45 | 0.3 | 2.6 | 0.2 | 61 | 0.52 | 0.091 | 22 | 40 | 0.72 | 89 | 0.043 | 3 | 2.36 | 0.013 | 0.08 | 0.3 | 0.05 | 5.4 | 0.2 | 0.13 | 7 | 0.9 | 0.2
1394480 | Soil | 2013-08-23 | C Studer | Hax | 1632.3 | 516241.9977 | 6680983.75 | UTMZ8N NAD83 | Colluvium | Grey | 1394480 | 30-50% | Clay | Flat |  | B | 12.36 | Wet | Exellent | Sub Angular |  | 1.1 | 25.4 | 9.9 | 50 | 0.1 | 24.9 | 9.2 | 412 | 2.39 | 6.8 | 2.3 | 4.9 | 33 | 0.2 | 0.9 | 0.1 | 48 | 0.45 | 0.059 | 15 | 31 | 0.58 | 88 | 0.089 | 2 | 1.27 | 0.013 | 0.06 | 0.2 | 0.01 | 4.6 | 0.1 | 0.05 | 4 | 0.5 | 0.2
1394481 | Soil | 2013-08-23 | C Studer | Hax | 1630.7 | 516229.051 | 6680908.886 | UTMZ8N NAD83 | Colluvium | Brown | 1394481 | 30-50% | Silt | Gentle | N | B | 10 | Dry | Exellent | Sub Angular |  | 1.2 | 41.8 | 13.5 | 58 | 0.1 | 25.7 | 11.6 | 485 | 2.59 | 14.3 | 2.4 | 3.4 | 47 | 0.1 | 2 | 0.2 | 58 | 0.42 | 0.073 | 17 | 37 | 0.71 | 118 | 0.082 | 1 | 1.73 | 0.016 | 0.09 | 0.4 | 0.01 | 4.3 | 0.2 | 0.06 | 5 | 0.8 | 0.2
1394482 | Soil | 2013-08-23 | C Studer | Hax | 1636.3 | 516215.0628 | 6680860.748 | UTMZ8N NAD83 | Colluvium | Brown | 1394482 | 10-30% | Silt | Flat |  | B | 15 | Dry | Exellent | Sub Angular |  | 1.1 | 38.7 | 14.9 | 81 | 0.1 | 29.2 | 14.3 | 549 | 2.94 | 21.3 | 4.6 | 2.8 | 41 | 0.1 | 3.4 | 0.3 | 65 | 0.3 | 0.082 | 14 | 44 | 0.84 | 169 | 0.086 | 2 | 2.45 | 0.013 | 0.12 | 0.4 | 0.01 | 5 | 0.3 | 0.05 | 7 | 0.5 | 0.2
1394483 | Soil | 2013-08-23 | C Studer | Hax | 1638.3 | 516206.9097 | 6680806.881 | UTMZ8N NAD83 | Colluvium | Brown | 1394483 | 10-30% | Silt | Flat |  | B | 20 | Dry | Exellent | Sub Angular |  | 1.2 | 30 | 13.8 | 67 | 0.1 | 19.6 | 10.5 | 545 | 2.73 | 10 | 5.5 | 1.5 | 34 | 0.5 | 1.9 | 0.2 | 53 | 0.24 | 0.072 | 12 | 31 | 0.56 | 120 | 0.062 | 1 | 1.78 | 0.01 | 0.06 | 0.2 | 0.01 | 2.7 | 0.1 | 0.08 | 6 | 0.5 | 0.2
1394484 | Soil | 2013-08-23 | C Studer | Hax | 1637.1 | 516193.7549 | 6680757.818 | UTMZ8N NAD83 | Colluvium | Brown | 1394484 | 10-30% | Silt | Flat |  | B | 10 | Dry | Exellent | Sub Angular |  | 1.4 | 32.6 | 11.8 | 72 | 0.1 | 21.5 | 12.1 | 466 | 2.64 | 9 | 1.2 | 1.4 | 33 | 0.8 | 2.2 | 0.1 | 48 | 0.25 | 0.069 | 15 | 29 | 0.53 | 107 | 0.049 | 1 | 1.63 | 0.008 | 0.05 | 0.2 | 0.01 | 2.3 | 0.1 | 0.07 | 5 | 0.5 | 0.2
1394485 | Soil | 2013-08-23 | C Studer | Hax | 1638.4 | 516178.0899 | 6680713.199 | UTMZ8N NAD83 | Colluvium | Brown | 1394485 | 10-30% | Silt | Flat |  | B | 10 | Dry | Exellent | Sub Angular |  | 0.9 | 26.4 | 10 | 51 | 0.1 | 18.6 | 8.9 | 377 | 2.49 | 8.2 | 3 | 2.1 | 29 | 0.2 | 1.2 | 0.1 | 48 | 0.2 | 0.05 | 13 | 28 | 0.48 | 113 | 0.053 | 1 | 1.4 | 0.009 | 0.05 | 0.3 | 0.01 | 2.7 | 0.1 | 0.06 | 5 | 0.9 | 0.2
1394486 | Soil | 2013-08-23 | C Studer | Hax | 1643 | 516166.0386 | 6680664.698 | UTMZ8N NAD83 | Colluvium | Brown | 1394486 | 30-50% | Silt | Flat |  | B | 20 | Dry | Exellent | Sub Angular |  | 0.5 | 22 | 9.3 | 48 | 0.2 | 19 | 9.6 | 359 | 2.67 | 7.8 | 2.9 | 3.6 | 28 | 0.1 | 0.7 | 0.1 | 60 | 0.31 | 0.052 | 14 | 33 | 0.52 | 65 | 0.083 | 2 | 1.5 | 0.009 | 0.05 | 0.5 | 0.01 | 3.7 | 0.1 | 0.05 | 5 | 0.5 | 0.2
1394487 | Soil | 2013-08-23 | C Studer | Hax | 1649.2 | 516131.4321 | 6680627.792 | UTMZ8N NAD83 | Colluvium | Brown | 1394487 | 10-30% | Silt | Flat |  | B | 10 | Dry | Exellent | Sub Angular |  | 1.1 | 23.1 | 14.2 | 57 | 0.1 | 22.1 | 10.2 | 399 | 2.69 | 9 | 4.9 | 2.5 | 54 | 0.2 | 1.1 | 0.4 | 58 | 0.3 | 0.055 | 13 | 37 | 0.59 | 109 | 0.077 | 2 | 1.67 | 0.01 | 0.06 | 0.3 | 0.02 | 3.5 | 0.1 | 0.05 | 5 | 0.5 | 0.2
1394488 | Soil | 2013-08-23 | C Studer | Hax | 1656 | 516104.4661 | 6680573.1 | UTMZ8N NAD83 | Colluvium | Brown | 1394488 | 10-30% | Silt | Gentle | N | B | 10 | Dry | Exellent | Sub Angular |  | 1 | 28.2 | 13 | 57 | 0.1 | 24.3 | 12.8 | 474 | 3.02 | 8.4 | 5.4 | 2.1 | 88 | 0.2 | 1.1 | 0.3 | 56 | 0.3 | 0.058 | 12 | 33 | 0.64 | 110 | 0.082 | 2 | 1.7 | 0.01 | 0.07 | 0.3 | 0.04 | 3.8 | 0.1 | 0.05 | 6 | 0.5 | 0.2
1394489 | Soil | 2013-08-23 | C Studer | Hax | 1651.7 | 516101.4321 | 6680529.094 | UTMZ8N NAD83 | Colluvium | Brown | 1394489 | 10-30% | Silt | Flat |  | B | 10 | Dry | Exellent | Sub Angular |  | 1.3 | 25.8 | 14.2 | 50 | 0.1 | 18.1 | 8.5 | 535 | 2.74 | 8.2 | 2 | 0.8 | 64 | 0.2 | 0.9 | 0.3 | 57 | 0.25 | 0.082 | 11 | 32 | 0.48 | 126 | 0.052 | 2 | 1.64 | 0.009 | 0.06 | 0.3 | 0.04 | 2.7 | 0.1 | 0.05 | 6 | 0.5 | 0.2
1394490 | Soil | 2013-08-23 | C Studer | Hax | 1652.3 | 516101.0296 | 6680473.962 | UTMZ8N NAD83 | Colluvium | Brown | 1394490 | 10-30% | Silt | Flat |  | B | 10 | Dry | Exellent | Sub Angular |  | 1.3 | 26.6 | 13.1 | 56 | 0.1 | 21.3 | 11.3 | 431 | 2.88 | 9.2 | 1.9 | 2.2 | 78 | 0.1 | 1 | 0.3 | 55 | 0.24 | 0.039 | 12 | 33 | 0.56 | 84 | 0.074 | 3 | 1.65 | 0.009 | 0.06 | 0.3 | 0.04 | 3.5 | 0.1 | 0.05 | 6 | 0.5 | 0.2
1394491 | Soil | 2013-08-23 | C Studer | Hax | 1651.7 | 516098.3922 | 6680423.647 | UTMZ8N NAD83 | Colluvium | Brown | 1394491 | 30-50% | Silt | Gentle | S | B | 20 | Dry | Exellent | Sub Angular |  | 1.1 | 30.9 | 15.4 | 60 | 0.1 | 22.5 | 12.2 | 549 | 2.85 | 9.2 | 3.8 | 0.8 | 107 | 0.1 | 1 | 0.2 | 52 | 0.27 | 0.067 | 12 | 35 | 0.63 | 108 | 0.061 | 3 | 1.83 | 0.01 | 0.07 | 0.3 | 0.04 | 2.7 | 0.1 | 0.06 | 5 | 0.5 | 0.2
1394492 | Soil | 2013-08-23 | C Studer | Hax | 1658.1 | 516100.2922 | 6680369.268 | UTMZ8N NAD83 | Colluvium | Brown | 1394492 | 10-30% | Silt | Flat |  | B | 10 | Dry | Exellent | Sub Angular |  | 1.3 | 54 | 20.1 | 77 | 0.2 | 33.8 | 23.2 | 793 | 3.8 | 9.5 | 3.1 | 1.8 | 526 | 0.2 | 2.2 | 0.2 | 57 | 0.35 | 0.064 | 12 | 36 | 0.74 | 198 | 0.084 | 2 | 2.25 | 0.009 | 0.11 | 0.2 | 0.04 | 3.9 | 0.2 | 0.05 | 6 | 0.5 | 0.2
1394493 | Soil | 2013-08-23 | C Studer | Hax | 1656.9 | 516097.9249 | 6680320.439 | UTMZ8N NAD83 | Colluvium | Grey | 1394493 | 30-50% | Silt | Gentle | S | B | 10 | Dry | Exellent | Sub Angular |  | 1.2 | 48.6 | 23.8 | 84 | 0.2 | 24.9 | 25.5 | 1308 | 3.08 | 10.7 | 2.3 | 0.6 | 224 | 0.6 | 1.7 | 0.4 | 54 | 0.54 | 0.191 | 15 | 36 | 0.64 | 176 | 0.036 | 2 | 1.99 | 0.012 | 0.11 | 0.2 | 0.08 | 2.7 | 0.2 | 0.15 | 6 | 0.5 | 0.2
1394494 | Soil | 2013-08-23 | C Studer | Hax | 1664 | 516102.2132 | 6680268.297 | UTMZ8N NAD83 | Colluvium | Grey | 1394494 | 50-70% | Silt | Gentle | S | B | 10 | Dry | Exellent | Sub Angular |  | 0.8 | 40.6 | 16.8 | 70 | 0.2 | 27.8 | 19.5 | 877 | 3.36 | 9.3 | 2.2 | 0.9 | 89 | 0.2 | 1.5 | 0.2 | 59 | 0.27 | 0.095 | 13 | 40 | 0.74 | 80 | 0.021 | 3 | 2.25 | 0.01 | 0.11 | 0.2 | 0.06 | 3.3 | 0.3 | 0.07 | 6 | 0.5 | 0.2
1527486 | Soil | 2013-08-23 | C Studer | Hax | 1509.7 | 517590.5193 | 6681366.256 | UTMZ8N NAD83 | Colluvium | Grey | 1527486 | 30-50% | Silt | Moderate | E | B | 10 | Dry | Exellent | Sub Angular |  | 0.4 | 53.1 | 12 | 84 | 0.4 | 29.6 | 11 | 545 | 3.27 | 16.6 | 3.5 | 3.4 | 36 | 0.3 | 1 | 0.7 | 65 | 0.49 | 0.072 | 13 | 47 | 1.02 | 122 | 0.091 | 3 | 1.93 | 0.015 | 0.14 | 0.3 | 0.03 | 5.4 | 0.1 | 0.06 | 6 | 0.5 | 0.2
1274687 | Soil | 2013-09-03 | C Studer | Hax |  | 519683.1681 | 6678001.165 | UTMZ8N NAD83 | Colluvium | Brown | 1274687 | 10-30% | Silt | Steep | S | B | 20 | Dry | Exellent | Sub Angular | From Copper Showing | 451.3 | 2026.8 | 29.9 | 213 | 19.5 | 7.5 | 6.8 | 1670 | 9.73 | 50.6 | 28.6 | 1.8 | 28 | 1.2 | 1.2 | 38.4 | 32 | 7.46 | 0.072 | 7 | 25 | 0.17 | 22 | 0.02 | 3 | 0.99 | 0.004 | 0.02 | 6.7 | 0.01 | 3.1 | 0.2 | 0.06 | 5 | 1.3 | 2