## Soils_Chem
Samplenumber | Sample type | UTM83 E | UTM83 N | Date | Certificate | Name of Sampler | Moisture | Depth cm | Colour | Dominant Component | Site rating | Type | Au | Mo | Cu | Pb | Zn | Ag | Ni | Co | Mn | Fe | As | Th | Sr | Cd | Sb | Bi | V | Ca | P | La | Cr | Mg | Ba | Ti | B | Al | Na | K | W | S | Hg | Tl | Ga | Sc
[13 empty] | PPB | PPM | PPM | PPM | PPM | PPM | PPM | PPM | PPM | % | PPM | PPM | PPM | PPM | PPM | PPM | PPM | % | % | PPM | PPM | % | PPM | % | PPM | % | % | % | PPM | % | PPM | PPM | PPM | PPM
1566001 | Soil | 595874 | 7076502 | 2015-09-01 | WHI15000219 | JT | DAMP | 40 | light brown | soil | mod | soil | 2 | 4 | 23 | 42 | 143 | 0.4 | 37 | 16 | 343 | 4.31 | 75 | 6 | 4 | <0.5 | 3 | <3 | 34 | 0.05 | 0.021 | 14 | 37 | 1.32 | 239 | 0.005 | <20 | 2.15 | <0.01 | 0.03 | <2 | <0.05 | <1 | <5 | 6 | <5
1566002 | Soil | 595901 | 7076498 | 2015-09-01 | WHI15000219 | JT | DAMP | 40 | light brown | soil | mod | soil | 2.7 | 3 | 45 | 18 | 164 | 0.7 | 42 | 12 | 307 | 4.55 | 32 | 5 | 4 | <0.5 | <3 | <3 | 23 | 0.05 | 0.037 | 9 | 30 | 0.5 | 147 | 0.003 | <20 | 1.36 | <0.01 | 0.02 | <2 | <0.05 | <1 | <5 | <5 | <5
1566003 | Soil | 595924 | 7076499 | 2015-09-01 | WHI15000219 | JT | DAMP | 40 | light brown | soil | mod | soil | 6.6 | 2 | 17 | 13 | 71 | <0.3 | 19 | 6 | 260 | 2.61 | 13 | 4 | 7 | <0.5 | <3 | <3 | 42 | 0.07 | 0.019 | 10 | 26 | 0.48 | 184 | 0.03 | <20 | 1.46 | <0.01 | 0.02 | <2 | <0.05 | <1 | <5 | 6 | <5
1566004 | Soil | 595950 | 7076500 | 2015-09-01 | WHI15000219 | JT | DAMP | 40 | light brown | soil | mod | soil | 2.6 | 2 | 20 | 17 | 74 | <0.3 | 24 | 10 | 405 | 3.22 | 25 | <2 | 10 | <0.5 | <3 | <3 | 46 | 0.11 | 0.049 | 10 | 46 | 0.72 | 257 | 0.022 | <20 | 1.81 | <0.01 | 0.03 | <2 | <0.05 | <1 | <5 | 7 | <5
1566005 | Soil | 595975 | 7076501 | 2015-09-01 | WHI15000219 | JT | DAMP | 40 | light brown | soil | mod | soil | 5.6 | 2 | 29 | 14 | 78 | <0.3 | 25 | 8 | 237 | 3.07 | 16 | 5 | 8 | <0.5 | <3 | <3 | 35 | 0.07 | 0.018 | 16 | 26 | 0.46 | 196 | 0.027 | <20 | 1.23 | <0.01 | 0.03 | <2 | <0.05 | <1 | <5 | 5 | <5
1566006 | Soil | 596000 | 7076500 | 2015-09-01 | WHI15000219 | JT | DAMP | 40 | light brown | soil | mod | soil | 3.3 | 1 | 25 | 12 | 58 | <0.3 | 22 | 8 | 228 | 2.88 | 12 | 5 | 9 | <0.5 | <3 | <3 | 37 | 0.09 | 0.019 | 20 | 28 | 0.47 | 262 | 0.024 | <20 | 1.38 | <0.01 | 0.03 | <2 | <0.05 | <1 | <5 | <5 | <5
1566007 | Soil | 596027 | 7076500 | 2015-09-01 | WHI15000219 | JT | DAMP | 40 | light brown | soil | mod | soil | 17.5 | 4 | 63 | 29 | 130 | 0.4 | 42 | 11 | 327 | 5.33 | 70 | 7 | 29 | <0.5 | 4 | <3 | 26 | 0.04 | 0.067 | 46 | 34 | 1.06 | 184 | 0.005 | <20 | 1.58 | 0.01 | 0.04 | <2 | 0.11 | <1 | <5 | <5 | <5
1566008 | Soil | 596052 | 7076500 | 2015-09-01 | WHI15000219 | JT | DAMP | 40 | light brown | soil | mod | soil | 10.4 | 5 | 74 | 45 | 182 | 0.5 | 53 | 22 | 561 | 5.98 | 73 | 8 | 18 | <0.5 | 4 | <3 | 17 | 0.1 | 0.076 | 35 | 18 | 0.28 | 212 | 0.001 | <20 | 0.68 | <0.01 | 0.02 | <2 | <0.05 | <1 | <5 | 7 | <5
1566009 | Soil | 596076 | 7076499 | 2015-09-01 | WHI15000219 | JT | DAMP | 40 | light brown | soil | good | soil | 2 | 2 | 46 | 18 | 118 | <0.3 | 38 | 13 | 399 | 3.9 | 190 | 6 | 13 | <0.5 | <3 | <3 | 29 | 0.31 | 0.063 | 16 | 52 | 0.88 | 311 | 0.003 | <20 | 1.42 | <0.01 | 0.03 | <2 | <0.05 | <1 | <5 | 9 | <5
1566010 | Soil | 596102 | 7076500 | 2015-09-01 | WHI15000219 | JT | DAMP | 50 | light brown | soil | mod | soil | 7 | 3 | 44 | 28 | 120 | 0.5 | 38 | 13 | 308 | 4.16 | 491 | 6 | 24 | <0.5 | 5 | <3 | 16 | 0.24 | 0.043 | 20 | 14 | 0.15 | 306 | 0.002 | <20 | 0.59 | <0.01 | 0.05 | <2 | 0.06 | <1 | <5 | 7 | <5
1566011 | Soil | 596126 | 7076499 | 2015-09-01 | WHI15000219 | JT | DAMP | 35 | light brown | soil | mod | soil | 18.2 | 3 | 37 | 40 | 98 | 1.5 | 29 | 11 | 319 | 3.25 | 222 | 9 | 17 | <0.5 | 5 | <3 | 14 | 0.17 | 0.051 | 23 | 16 | 0.15 | 297 | 0.003 | <20 | 0.54 | <0.01 | 0.05 | <2 | 0.05 | <1 | <5 | <5 | <5
1566012 | Soil | 596151 | 7076500 | 2015-09-01 | WHI15000219 | JT | DAMP | 45 | light brown | soil | mod | soil | 9.8 | 2 | 29 | 21 | 73 | 0.4 | 24 | 9 | 227 | 3 | 325 | 8 | 10 | <0.5 | 7 | <3 | 18 | 0.12 | 0.022 | 26 | 16 | 0.28 | 313 | 0.006 | <20 | 0.9 | <0.01 | 0.07 | <2 | <0.05 | <1 | <5 | <5 | <5
1566013 | Soil | 596176 | 7076499 | 2015-09-01 | WHI15000219 | JT | DAMP | 45 | light brown | soil | poor | soil | 2 | 2 | 20 | 19 | 60 | 0.4 | 19 | 8 | 360 | 2.54 | 165 | 6 | 23 | <0.5 | 4 | <3 | 25 | 0.28 | 0.028 | 16 | 20 | 0.44 | 370 | 0.006 | <20 | 1.02 | <0.01 | 0.05 | <2 | <0.05 | <1 | <5 | <5 | <5
1566014 | Soil | 596198 | 7076501 | 2015-09-01 | WHI15000219 | JT | DAMP | 55 | light brown | soil | poor | soil | 5.2 | 1 | 28 | 23 | 67 | 0.4 | 26 | 13 | 487 | 2.84 | 370 | 5 | 21 | <0.5 | 5 | <3 | 23 | 0.22 | 0.035 | 15 | 17 | 0.26 | 493 | 0.007 | <20 | 0.82 | <0.01 | 0.06 | <2 | <0.05 | <1 | <5 | <5 | <5
1566015 | Soil | 596223 | 7076503 | 2015-09-01 | WHI15000219 | JT | DAMP | 35 | light brown | soil | mod | soil | 3.5 | 2 | 44 | 23 | 90 | <0.3 | 49 | 13 | 636 | 3.69 | 109 | 8 | 19 | <0.5 | <3 | <3 | 66 | 0.35 | 0.077 | 27 | 61 | 1.28 | 485 | 0.011 | <20 | 1.96 | <0.01 | 0.05 | <2 | <0.05 | <1 | <5 | 10 | 8
1566023 | Soil | 595799 | 7076399 | 2015-07-18 | WHI15000219 | JT | DRY | 35 | light brown | soil | poor | soil | 3.7 | 2 | 54 | 33 | 106 | <0.3 | 49 | 12 | 594 | 3.63 | 27 | 9 | 18 | <0.5 | <3 | <3 | 36 | 0.29 | 0.086 | 31 | 41 | 1.35 | 268 | 0.015 | <20 | 1.74 | <0.01 | 0.04 | <2 | <0.05 | <1 | <5 | 7 | <5
1566024 | Soil | 595849 | 7076392 | 2015-07-18 | WHI15000219 | JT | DAMP | 45 | light brown | soil | mod | soil | 9.4 | 2 | 27 | 49 | 91 | 0.7 | 15 | 6 | 204 | 3.92 | 75 | 9 | 14 | <0.5 | 5 | <3 | 14 | 0.01 | 0.053 | 26 | 15 | 0.56 | 115 | 0.005 | <20 | 1.02 | <0.01 | 0.03 | <2 | <0.05 | <1 | <5 | <5 | <5
1566025 | Soil | 595901 | 7076403 | 2015-07-18 | WHI15000219 | JT | DAMP | 40 | light brown | soil | mod | soil | 6.6 | 3 | 26 | 24 | 76 | 0.7 | 24 | 8 | 173 | 3.56 | 47 | 5 | 10 | <0.5 | 4 | <3 | 30 | 0.04 | 0.041 | 17 | 22 | 0.22 | 186 | 0.022 | <20 | 1.12 | <0.01 | 0.03 | <2 | <0.05 | <1 | <5 | <5 | <5
1566026 | Soil | 595951 | 7076399 | 2015-07-18 | WHI15000219 | JT | DAMP | 50 | light brown | soil | poor | soil | 16.7 | 2 | 38 | 16 | 109 | 0.5 | 40 | 13 | 613 | 3.63 | 30 | 6 | 7 | <0.5 | <3 | <3 | 26 | 0.1 | 0.032 | 37 | 40 | 0.8 | 246 | 0.008 | <20 | 1.16 | <0.01 | 0.02 | <2 | <0.05 | <1 | <5 | <5 | <5
1566027 | Soil | 595999 | 7076400 | 2015-07-18 | WHI15000219 | JT | DAMP | 35 | light brown | soil | mod | soil | 13.9 | 2 | 39 | 44 | 120 | 0.6 | 35 | 13 | 592 | 3.65 | 50 | 7 | 8 | <0.5 | 3 | <3 | 23 | 0.2 | 0.043 | 33 | 26 | 0.28 | 310 | 0.007 | <20 | 0.8 | <0.01 | 0.03 | <2 | <0.05 | <1 | <5 | <5 | <5
1566028 | Soil | 596049 | 7076396 | 2015-07-18 | WHI15000219 | JT | DAMP | 45 | light brown | soil | poor | soil | 13.6 | 2 | 32 | 37 | 92 | 0.8 | 29 | 12 | 730 | 3.11 | 38 | 6 | 20 | <0.5 | <3 | <3 | 24 | 0.35 | 0.043 | 24 | 21 | 0.27 | 418 | 0.008 | <20 | 0.88 | <0.01 | 0.04 | <2 | <0.05 | <1 | <5 | <5 | <5
1566029 | Soil | 596100 | 7076400 | 2015-07-18 | WHI15000219 | JT | DAMP | 45 | light brown | soil | mod | soil | 10 | 2 | 37 | 33 | 85 | 0.7 | 31 | 9 | 355 | 3.14 | 35 | 7 | 11 | <0.5 | <3 | <3 | 20 | 0.24 | 0.057 | 27 | 19 | 0.56 | 302 | 0.006 | <20 | 1.02 | <0.01 | 0.03 | <2 | <0.05 | <1 | <5 | <5 | <5
1566030 | Soil | 596151 | 7076398 | 2015-07-18 | WHI15000219 | JT | DAMP | 55 | brown | soil | mod | soil | 14.4 | 3 | 58 | 34 | 197 | 0.6 | 47 | 20 | 637 | 5.01 | 59 | 9 | 31 | <0.5 | 4 | <3 | 21 | 1.77 | 0.122 | 23 | 19 | 0.6 | 69 | 0.002 | <20 | 0.24 | <0.01 | 0.05 | <2 | 0.58 | <1 | <5 | <5 | <5
1566031 | Soil | 596198 | 7076398 | 2015-07-18 | WHI15000219 | JT | DAMP | 35 | light brown | soil | mod | soil | 12.1 | 2 | 43 | 46 | 142 | 0.8 | 38 | 13 | 1047 | 3.54 | 61 | 3 | 31 | 0.8 | 3 | <3 | 25 | 0.78 | 0.085 | 25 | 25 | 0.31 | 342 | 0.008 | <20 | 0.81 | <0.01 | 0.04 | <2 | 0.06 | <1 | <5 | <5 | <5
1566032 | Soil | 596250 | 7076393 | 2015-07-18 | WHI15000219 | JT | DAMP | 35 | light brown | soil | mod | soil | 7.3 | 2 | 40 | 44 | 111 | 0.8 | 32 | 13 | 762 | 3.09 | 40 | 4 | 33 | 0.9 | 3 | <3 | 24 | 0.69 | 0.075 | 19 | 21 | 0.38 | 322 | 0.01 | <20 | 0.87 | <0.01 | 0.04 | <2 | 0.05 | <1 | <5 | <5 | <5
1566061 | Soil | 595924 | 7076298 | 2015-08-31 | WHI15000219 | JT | DAMP | 35 | light brown | soil | mod | soil | 82.2 | 3 | 162 | 985 | 244 | 4.3 | 19 | 4 | 457 | 3.28 | 30 | 5 | 33 | <0.5 | 6 | 4 | 22 | 0.08 | 0.054 | 8 | 26 | 2.1 | 223 | 0.045 | <20 | 1.86 | <0.01 | 0.09 | <2 | 0.12 | <1 | <5 | 8 | <5
1566062 | Soil | 595948 | 7076301 | 2015-08-31 | WHI15000219 | JT | DAMP | 45 | light brown | soil | mod | soil | 26.3 | 2 | 25 | 73 | 62 | 1.4 | 15 | 5 | 200 | 2.3 | 15 | 5 | 12 | <0.5 | <3 | 3 | 22 | 0.07 | 0.026 | 13 | 18 | 0.88 | 670 | 0.014 | <20 | 1.23 | <0.01 | 0.04 | <2 | <0.05 | <1 | <5 | <5 | <5
1566063 | Soil | 595976 | 7076299 | 2015-08-31 | WHI15000219 | JT | DAMP | 40 | light brown | soil | mod | soil | 57 | 2 | 21 | 118 | 93 | 0.8 | 16 | 4 | 460 | 2.76 | 40 | 6 | 26 | <0.5 | <3 | <3 | 17 | 0.07 | 0.046 | 8 | 20 | 1.51 | 604 | 0.061 | <20 | 1.34 | <0.01 | 0.05 | <2 | <0.05 | <1 | <5 | 8 | <5
1566064 | Soil | 595998 | 7076299 | 2015-08-31 | WHI15000219 | JT | DAMP | 50 | light brown | soil | poor | soil | 41.6 | 3 | 74 | 170 | 203 | 0.9 | 34 | 6 | 368 | 4.03 | 29 | 8 | 30 | <0.5 | <3 | <3 | 27 | 0.03 | 0.05 | 19 | 33 | 1.72 | 297 | 0.015 | <20 | 2.05 | <0.01 | 0.09 | <2 | 0.13 | <1 | <5 | 7 | <5
1566065 | Soil | 596024 | 7076300 | 2015-08-31 | WHI15000219 | JT | DAMP | 35 | light brown | soil | mod | soil | 34.8 | 2 | 46 | 67 | 113 | 0.4 | 25 | 7 | 355 | 3.18 | 29 | 7 | 16 | <0.5 | 3 | <3 | 29 | 0.04 | 0.035 | 20 | 28 | 0.94 | 240 | 0.02 | <20 | 1.58 | <0.01 | 0.04 | <2 | <0.05 | <1 | <5 | 5 | <5
1566066 | Soil | 596052 | 7076300 | 2015-08-31 | WHI15000219 | JT | DAMP | 45 | brown | soil | mod | soil | 345.7 | 3 | 220 | 1838 | 507 | 6.1 | 33 | 18 | 1766 | 5.59 | 58 | 8 | 16 | 0.8 | 9 | <3 | 18 | 0.12 | 0.113 | 29 | 27 | 1.41 | 105 | 0.002 | <20 | 1.28 | <0.01 | 0.04 | <2 | 0.1 | 1 | <5 | <5 | <5
1566067 | Soil | 596075 | 7076299 | 2015-08-31 | WHI15000219 | JT | DAMP | 45 | light brown | soil | mod | soil | 175.6 | 3 | 210 | 1163 | 493 | 7.5 | 33 | 17 | 1151 | 5.31 | 58 | 8 | 9 | 1 | 9 | <3 | 15 | 0.19 | 0.098 | 13 | 28 | 1.4 | 103 | 0.003 | <20 | 1.21 | <0.01 | 0.03 | <2 | 0.07 | 2 | <5 | <5 | <5
1566068 | Soil | 596102 | 7076301 | 2015-08-31 | WHI15000219 | JT | WET | 55 | light brown | soil | mod | soil | 61.6 | 3 | 59 | 87 | 199 | 1.1 | 30 | 13 | 690 | 3.5 | 46 | 9 | 27 | <0.5 | 4 | <3 | 19 | 0.19 | 0.065 | 34 | 22 | 0.85 | 500 | 0.009 | <20 | 1.22 | <0.01 | 0.04 | <2 | <0.05 | <1 | <5 | <5 | <5
1566069 | Soil | 596125 | 7076299 | 2015-08-31 | WHI15000219 | JT | DRY | 35 | light brown | soil | mod | soil | 43.9 | 2 | 56 | 153 | 194 | 1.1 | 31 | 13 | 686 | 3.1 | 33 | 6 | 24 | 0.6 | 3 | <3 | 26 | 0.3 | 0.049 | 21 | 24 | 0.79 | 327 | 0.02 | <20 | 1.25 | <0.01 | 0.04 | <2 | <0.05 | <1 | <5 | <5 | <5
1566070 | Soil | 596150 | 7076301 | 2015-08-31 | WHI15000219 | JT | DAMP | 40 | light brown | soil | mod | soil | 36.3 | 2 | 43 | 88 | 148 | 0.9 | 27 | 11 | 796 | 2.75 | 23 | 5 | 29 | <0.5 | <3 | <3 | 27 | 0.35 | 0.043 | 20 | 23 | 0.73 | 364 | 0.02 | <20 | 1.28 | <0.01 | 0.04 | <2 | <0.05 | <1 | <5 | <5 | <5
1566071 | Soil | 596176 | 7076299 | 2015-08-31 | WHI15000219 | JT | DAMP | 40 | light brown | soil | mod | soil | 27.2 | 2 | 45 | 106 | 138 | 0.9 | 27 | 10 | 523 | 2.88 | 28 | 6 | 32 | <0.5 | 3 | <3 | 28 | 0.31 | 0.045 | 21 | 25 | 0.73 | 374 | 0.026 | <20 | 1.25 | <0.01 | 0.05 | <2 | <0.05 | <1 | <5 | <5 | <5
1566072 | Soil | 596199 | 7076298 | 2015-08-31 | WHI15000219 | JT | DAMP | 40 | light brown | soil | good | soil | 24.9 | 2 | 47 | 134 | 140 | 1.1 | 27 | 13 | 740 | 2.53 | 26 | 6 | 36 | <0.5 | <3 | <3 | 21 | 0.3 | 0.039 | 24 | 22 | 0.87 | 462 | 0.017 | <20 | 1.27 | <0.01 | 0.04 | <2 | <0.05 | <1 | <5 | <5 | <5
1566073 | Soil | 596225 | 7076300 | 2015-08-31 | WHI15000219 | JT | DAMP | 40 | light brown | soil | mod | soil | 22.8 | 1 | 36 | 104 | 114 | 1.1 | 23 | 14 | 974 | 2.58 | 32 | 5 | 34 | <0.5 | <3 | <3 | 23 | 0.5 | 0.054 | 13 | 19 | 0.89 | 435 | 0.023 | <20 | 1.21 | <0.01 | 0.05 | <2 | 0.07 | <1 | <5 | <5 | <5
1566074 | Soil | 596251 | 7076301 | 2015-08-31 | WHI15000219 | JT | DAMP | 40 | light brown | soil | mod | soil | 20.6 | 2 | 40 | 43 | 126 | 0.6 | 29 | 13 | 597 | 3.16 | 88 | 11 | 22 | <0.5 | 4 | <3 | 15 | 0.26 | 0.069 | 25 | 13 | 0.35 | 276 | 0.007 | <20 | 0.67 | <0.01 | 0.06 | <2 | <0.05 | <1 | <5 | <5 | <5
1566075 | Soil | 596275 | 7076301 | 2015-08-31 | WHI15000219 | JT | DAMP | 40 | brown | soil | mod | soil | 31 | 2 | 36 | 150 | 134 | 1.6 | 23 | 9 | 815 | 2.59 | 44 | 5 | 34 | <0.5 | <3 | <3 | 24 | 0.42 | 0.063 | 11 | 22 | 1.2 | 372 | 0.058 | <20 | 1.32 | <0.01 | 0.06 | <2 | 0.09 | <1 | <5 | 8 | <5
1566100 | Soil | 595927 | 7076541 | 2015-09-01 | WHI15000219 | JT | DAMP | 35 | light brown | soil | good | soil | 15.2 | 2 | 29 | 51 | 80 | 0.4 | 15 | 4 | 120 | 3.43 | 202 | 11 | 30 | <0.5 | 3 | <3 | 12 | 0.01 | 0.037 | 40 | 13 | 0.16 | 140 | 0.005 | <20 | 0.63 | 0.01 | 0.07 | <2 | 0.13 | <1 | <5 | <5 | <5
1566101 | Soil | 596250 | 7076499 | 2015-09-01 | WHI15000219 | JT | DAMP | 45 | light brown | soil | mod | soil | 4.3 | I.S. | I.S. | I.S. | I.S. | I.S. | I.S. | I.S. | I.S. | I.S. | I.S. | I.S. | I.S. | I.S. | I.S. | I.S. | I.S. | I.S. | I.S. | I.S. | I.S. | I.S. | I.S. | I.S. | I.S. | I.S. | I.S. | I.S. | I.S. | I.S. | I.S. | I.S. | I.S. | I.S.
1566102 | Soil | 596251 | 7076598 | 2015-09-01 | WHI15000219 | JT | DAMP | 35 | light brown | soil | Good | soil | 4.6 | 1 | 26 | 16 | 50 | <0.3 | 21 | 8 | 276 | 2.48 | 33 | 5 | 22 | <0.5 | <3 | <3 | 43 | 0.27 | 0.028 | 20 | 31 | 0.66 | 528 | 0.029 | <20 | 1.35 | <0.01 | 0.05 | <2 | <0.05 | <1 | <5 | 6 | 5
1566103 | Soil | 596225 | 7076595 | 2015-09-01 | WHI15000219 | JT | DAMP | 40 | light brown | soil | Good | soil | 5.5 | 1 | 21 | 10 | 50 | 0.3 | 19 | 9 | 277 | 2.45 | 28 | 5 | 14 | <0.5 | <3 | <3 | 40 | 0.16 | 0.02 | 15 | 30 | 0.65 | 416 | 0.03 | <20 | 1.26 | <0.01 | 0.04 | <2 | <0.05 | <1 | <5 | 6 | <5
1566104 | Soil | 596201 | 7076601 | 2015-09-01 | WHI15000219 | JT | DAMP | 40 | light brown | soil | Good | soil | 3.4 | 1 | 31 | 12 | 72 | <0.3 | 25 | 12 | 515 | 3.08 | 24 | 5 | 20 | <0.5 | <3 | <3 | 53 | 0.27 | 0.052 | 16 | 41 | 1.04 | 412 | 0.045 | <20 | 1.42 | <0.01 | 0.04 | <2 | <0.05 | <1 | <5 | 9 | 7
1566105 | Soil | 596175 | 7076601 | 2015-09-01 | WHI15000219 | JT | DAMP | 25 | light brown | soil | Mod | soil | 4.6 | 2 | 29 | 18 | 70 | 0.5 | 29 | 9 | 409 | 2.69 | 68 | 4 | 24 | <0.5 | <3 | <3 | 37 | 0.27 | 0.049 | 20 | 36 | 1 | 573 | 0.012 | <20 | 1.52 | <0.01 | 0.05 | <2 | <0.05 | <1 | <5 | 8 | <5
1566106 | Soil | 596150 | 7076600 | 2015-09-01 | WHI15000219 | JT | DAMP | 35 | light brown | soil | Mod | soil | 5.3 | 2 | 25 | 26 | 62 | 0.4 | 23 | 12 | 403 | 2.86 | 119 | 5 | 13 | <0.5 | <3 | <3 | 39 | 0.15 | 0.028 | 16 | 32 | 0.81 | 362 | 0.015 | <20 | 1.46 | <0.01 | 0.05 | <2 | <0.05 | <1 | <5 | 7 | <5
1566107 | Soil | 596123 | 7076600 | 2015-09-01 | WHI15000219 | JT | DAMP | 35 | light brown | soil | Good | soil | 9.1 | 1 | 21 | 24 | 55 | 0.3 | 18 | 6 | 226 | 2.23 | 93 | 5 | 11 | <0.5 | <3 | <3 | 25 | 0.16 | 0.025 | 17 | 25 | 0.78 | 292 | 0.011 | <20 | 1.23 | <0.01 | 0.04 | <2 | <0.05 | <1 | <5 | 6 | <5
1566108 | Soil | 596098 | 7076599 | 2015-09-01 | WHI15000219 | JT | DAMP | 35 | light brown | soil | Good | soil | 3 | 2 | 44 | 25 | 115 | 0.7 | 44 | 17 | 839 | 3.23 | 61 | 8 | 16 | 0.8 | <3 | <3 | 26 | 0.29 | 0.103 | 36 | 35 | 1.36 | 146 | 0.007 | <20 | 1.41 | <0.01 | 0.05 | <2 | <0.05 | <1 | <5 | <5 | <5
1566109 | Soil | 596075 | 7076600 | 2015-09-01 | WHI15000219 | JT | DAMP | 45 | light brown | soil | poor | soil | 2.8 | <1 | 18 | 12 | 43 | <0.3 | 18 | 6 | 206 | 2.36 | 108 | 4 | 5 | <0.5 | 4 | <3 | 31 | 0.04 | 0.013 | 12 | 25 | 0.7 | 206 | 0.015 | <20 | 1.29 | <0.01 | 0.03 | <2 | <0.05 | <1 | <5 | 5 | <5
1566110 | Soil | 596049 | 7076599 | 2015-09-01 | WHI15000219 | JT | DAMP | 45 | light brown | soil | Mod | soil | 1.5 | 1 | 27 | 15 | 61 | <0.3 | 25 | 9 | 261 | 2.76 | 346 | 7 | 7 | <0.5 | 7 | <3 | 30 | 0.08 | 0.028 | 28 | 25 | 0.67 | 255 | 0.012 | <20 | 1.28 | <0.01 | 0.04 | <2 | <0.05 | <1 | <5 | 5 | <5
1566111 | Soil | 596024 | 7076601 | 2015-09-01 | WHI15000219 | JT | DAMP | 55 | brown | soil | poor | soil | 8.7 | 2 | 37 | 15 | 80 | <0.3 | 24 | 9 | 218 | 3.02 | 89 | 7 | 4 | <0.5 | 4 | <3 | 15 | 0.03 | 0.023 | 25 | 16 | 0.47 | 236 | 0.004 | <20 | 0.87 | <0.01 | 0.04 | <2 | <0.05 | <1 | <5 | <5 | <5
1566112 | Soil | 596000 | 7076602 | 2015-09-01 | WHI15000219 | JT | DAMP | 35 | light brown | soil | Good | soil | 6.5 | 2 | 28 | 33 | 65 | <0.3 | 19 | 11 | 356 | 2.63 | 173 | 3 | 5 | <0.5 | 4 | <3 | 20 | 0.05 | 0.032 | 17 | 17 | 0.4 | 170 | 0.009 | <20 | 0.9 | <0.01 | 0.05 | <2 | <0.05 | <1 | <5 | <5 | <5
1566113 | Soil | 595975 | 7076600 | 2015-09-01 | WHI15000219 | JT | DAMP | 35 | light brown | soil | Good | soil | 3.6 | 2 | 39 | 12 | 80 | <0.3 | 37 | 12 | 359 | 3.63 | 964 | 4 | 4 | 0.6 | 8 | <3 | 27 | 0.05 | 0.034 | 11 | 27 | 0.59 | 168 | 0.003 | <20 | 1.3 | <0.01 | 0.05 | <2 | <0.05 | <1 | <5 | 6 | <5
1566114 | Soil | 595949 | 7076600 | 2015-09-01 | WHI15000219 | JT | DAMP | 45 | light brown | soil | Mod | soil | 10.8 | 2 | 40 | 14 | 81 | <0.3 | 26 | 9 | 359 | 3.54 | 38 | 7 | 24 | <0.5 | 4 | <3 | 27 | 0.02 | 0.032 | 14 | 27 | 1.31 | 186 | 0.014 | <20 | 1.52 | <0.01 | 0.08 | <2 | 0.09 | <1 | <5 | 7 | <5
1566115 | Soil | 595923 | 7076600 | 2015-09-01 | WHI15000219 | JT | DAMP | 35 | light brown | soil | Mod | soil | 3.6 | 1 | 36 | 11 | 71 | <0.3 | 24 | 7 | 297 | 3.03 | 34 | 6 | 6 | <0.5 | <3 | <3 | 34 | 0.04 | 0.021 | 18 | 39 | 1.27 | 201 | 0.023 | <20 | 1.65 | <0.01 | 0.04 | <2 | <0.05 | <1 | <5 | 7 | <5
1566116 | Soil | 595898 | 7076598 | 2015-09-01 | WHI15000219 | JT | DAMP | 40 | light brown | soil | Good | soil | 2.7 | 3 | 40 | 32 | 80 | 0.3 | 35 | 12 | 426 | 3.98 | 7 | 5 | 2 | 0.5 | 3 | <3 | 25 | 0.04 | 0.023 | 8 | 29 | 0.91 | 125 | 0.028 | <20 | 1.46 | <0.01 | 0.03 | <2 | <0.05 | <1 | <5 | 7 | <5
1566117 | Soil | 595875 | 7076600 | 2015-09-01 | WHI15000219 | JT | DAMP | 25 | light brown | soil | Good | soil | 4.6 | 1 | 13 | 11 | 40 | 0.4 | 13 | 5 | 180 | 2.29 | 9 | 2 | 7 | <0.5 | <3 | <3 | 40 | 0.06 | 0.017 | 8 | 20 | 0.39 | 192 | 0.035 | <20 | 1.12 | <0.01 | 0.03 | <2 | <0.05 | <1 | <5 | 6 | <5
1566118 | Soil | 595848 | 7076600 | 2015-09-01 | WHI15000219 | JT | DAMP | 35 | light brown | soil | Good | soil | 3.5 | 1 | 33 | 8 | 73 | <0.3 | 29 | 8 | 398 | 3.02 | 13 | 7 | 9 | <0.5 | <3 | <3 | 31 | 0.12 | 0.035 | 29 | 33 | 1.31 | 172 | 0.028 | <20 | 1.65 | <0.01 | 0.04 | <2 | <0.05 | <1 | <5 | 6 | <5
1566119 | Soil | 595824 | 7076600 | 2015-09-01 | WHI15000219 | JT | DAMP | 35 | light brown | soil | Good | soil | 2.4 | 1 | 22 | 14 | 60 | <0.3 | 22 | 6 | 308 | 2.62 | 6 | 5 | 6 | <0.5 | <3 | <3 | 31 | 0.1 | 0.034 | 11 | 29 | 1.02 | 183 | 0.049 | <20 | 1.5 | <0.01 | 0.04 | <2 | <0.05 | <1 | <5 | 9 | <5
1566120 | Soil | 595802 | 7076600 | 2015-09-01 | WHI15000219 | JT | DAMP | 40 | light brown | soil | Good | soil | 4.2 | 1 | 33 | 13 | 80 | <0.3 | 32 | 8 | 439 | 3.26 | 30 | 6 | 5 | <0.5 | <3 | <3 | 38 | 0.08 | 0.033 | 7 | 38 | 1.36 | 159 | 0.049 | <20 | 1.87 | <0.01 | 0.04 | <2 | <0.05 | <1 | <5 | 9 | <5
1566145 | Soil | 595800 | 7076500 | 2015-09-02 | WHI15000219 | JT | DAMP | 40 | light brown | soil | Good | soil | 1.7 | 2 | 34 | 28 | 111 | <0.3 | 28 | 9 | 317 | 3.24 | 26 | 5 | 8 | <0.5 | 3 | <3 | 33 | 0.06 | 0.035 | 15 | 22 | 0.3 | 175 | 0.02 | <20 | 0.98 | <0.01 | 0.06 | <2 | <0.05 | <1 | <5 | <5 | <5
1566146 | Soil | 595825 | 7076502 | 2015-09-02 | WHI15000219 | JT | DAMP | 40 | light brown | soil | Good | soil | 7.1 | 3 | 36 | 30 | 67 | 0.7 | 16 | 6 | 271 | 4.78 | 23 | 8 | 29 | <0.5 | 3 | 3 | 27 | 0.05 | 0.054 | 26 | 23 | 0.92 | 146 | 0.014 | <20 | 1.4 | 0.01 | 0.06 | <2 | 0.11 | <1 | <5 | 6 | <5
1566147 | Soil | 595851 | 7076500 | 2015-09-02 | WHI15000219 | JT | DAMP | 40 | light brown | soil | Good | soil | 4.5 | 2 | 37 | 34 | 85 | <0.3 | 31 | 9 | 287 | 3.1 | 28 | 7 | 7 | <0.5 | <3 | <3 | 35 | 0.05 | 0.021 | 28 | 29 | 0.83 | 260 | 0.018 | <20 | 1.63 | <0.01 | 0.03 | <2 | <0.05 | <1 | <5 | 7 | <5
1566148 | Soil | 596075 | 7076275 | 2015-09-02 | WHI15000103 | JT | DAMP | 35 | light brown | soil | Good | soil | 31.6 | 2 | 48 | 53 | 254 | 1.1 | 35 | 22 | 2178 | 2.69 | 61 | 9 | 14 | 2.1 | 4 | <3 | 8 | 0.28 | 0.072 | 9 | 14 | 1.04 | 80 | 0.002 | <20 | 0.79 | <0.01 | 0.04 | <2 | 0.24 | <1 | <5 | <5 | <5
1566317 | Soil | 605286 | 7073803 | 2015-07-16 | WHI15000103 | JT | DAMP | 40 | light brown | soil | Mod | soil | 19 | <1 | 64 | 49 | 123 | 0.3 | 11 | 32 | 1365 | 4.68 | 11 | <2 | 8 | 0.7 | <3 | <3 | 56 | 0.05 | 0.048 | 13 | 9 | 2.01 | 156 | 0.01 | <20 | 2.49 | <0.01 | 0.02 | <2 | <0.05 | <1 | <5 | 8 | 7
1566321 | Soil | 604923 | 7073989 | 2015-07-16 | WHI15000103 | JT | DAMP | 40 | light brown | soil | Mod | soil | 15.4 | <1 | 15 | 26 | 165 | 0.4 | 6 | 5 | 382 | 2.47 | 14 | 4 | 5 | 0.6 | <3 | 3 | 23 | 0.1 | 0.055 | 5 | 10 | 0.47 | 74 | 0.025 | <20 | 1.08 | <0.01 | 0.03 | <2 | <0.05 | <1 | <5 | <5 | <5
1566322 | Soil | 604830 | 7074035 | 2015-07-16 | WHI15000103 | JT | DAMP | 30 | light brown | soil | Mod | soil | 9.3 | <1 | 60 | 67 | 129 | 0.7 | 15 | 26 | 1668 | 4.99 | 4 | 3 | 9 | 1.3 | <3 | 3 | 91 | 0.33 | 0.095 | 16 | 15 | 2.17 | 127 | 0.011 | <20 | 2.83 | <0.01 | 0.01 | <2 | <0.05 | <1 | <5 | 9 | 13
1566355 | Soil | 602948 | 7075249 | 2015-07-18 | WHI15000103 | JT | DAMP | 40 | brown | soil | Mod | soil | 36.4 | <1 | 38 | 7 | 68 | 0.6 | 36 | 9 | 333 | 3.05 | 70 | <2 | 16 | <0.5 | <3 | <3 | 40 | 0.24 | 0.094 | 5 | 30 | 0.65 | 221 | 0.041 | <20 | 1.26 | <0.01 | 0.06 | <2 | <0.05 | <1 | <5 | <5 | <5
1566392 | Soil | 602869 | 7074852 | 2015-07-18 | WHI15000103 | JT | DAMP | 45 | light brown | soil | Mod | soil | 8.3 | <1 | 14 | 24 | 51 | <0.3 | 12 | 5 | 307 | 2.24 | 84 | 13 | 12 | <0.5 | <3 | <3 | 15 | 0.16 | 0.038 | 31 | 10 | 0.45 | 278 | 0.041 | <20 | 1.12 | <0.01 | 0.31 | <2 | <0.05 | <1 | <5 | <5 | 6
1566398 | Soil | 602798 | 7075245 | 2015-07-18 | WHI15000103 | JT | DAMP | 35 | light brown | soil | Mod | soil | 8.1 | <1 | 34 | 13 | 71 | 0.3 | 31 | 11 | 331 | 2.96 | 102 | 3 | 15 | <0.5 | <3 | <3 | 49 | 0.19 | 0.026 | 13 | 38 | 0.76 | 321 | 0.039 | <20 | 1.62 | <0.01 | 0.04 | <2 | <0.05 | <1 | <5 | 6 | 5
1566462 | Soil | 598336 | 7075066 | 2015-07-15 | WHI15000103 | JT | DAMP | 40 | light brown | soil | Mod | soil | 1.4 | <1 | 57 | 13 | 123 | 0.5 | 69 | 19 | 568 | 3.34 | 146 | 4 | 7 | <0.5 | <3 | <3 | 30 | 0.1 | 0.045 | 7 | 56 | 1.26 | 157 | 0.006 | <20 | 1.72 | <0.01 | 0.05 | <2 | <0.05 | <1 | <5 | 6 | <5
1566468 | Soil | 597180 | 7075065 | 2015-07-15 | WHI15000103 | JT | DAMP | 35 | light brown | soil | Mod | soil | 5.8 | <1 | 63 | 26 | 80 | 0.8 | 23 | 15 | 719 | 4.56 | 63 | 4 | 9 | <0.5 | <3 | <3 | 68 | 0.13 | 0.011 | 38 | 23 | 1.35 | 423 | 0.021 | <20 | 2.8 | <0.01 | 0.05 | <2 | <0.05 | <1 | <5 | 8 | 11
1566471 | Soil | 596555 | 7075321 | 2015-07-15 | WHI15000103 | JT | DAMP | 35 | light brown | soil | Mod | soil | 2 | 3 | 14 | 16 | 71 | <0.3 | 9 | 3 | 149 | 3.54 | 80 | 2 | 7 | <0.5 | <3 | <3 | 25 | 0.05 | 0.058 | 6 | 16 | 0.28 | 128 | 0.01 | <20 | 0.92 | <0.01 | 0.03 | <2 | <0.05 | <1 | <5 | <5 | <5
1566472 | Soil | 596291 | 7075472 | 2015-07-15 | WHI15000103 | JT | DAMP | 40 | light brown | soil | Mod | soil | 2.4 | 2 | 63 | 83 | 216 | 0.3 | 30 | 10 | 802 | 3.64 | 130 | 8 | 17 | 0.7 | <3 | <3 | 36 | 0.15 | 0.046 | 37 | 27 | 0.17 | 645 | 0.015 | <20 | 0.68 | <0.01 | 0.06 | <2 | <0.05 | <1 | <5 | <5 | 8
1566496 | Soil | 596478 | 7075393 | 2015-07-15 | WHI15000103 | JT | DAMP | 40 | light brown | soil | Mod | soil | 17.1 | <1 | 49 | 153 | 254 | 0.5 | 29 | 9 | 382 | 2.95 | 82 | 3 | 8 | <0.5 | <3 | <3 | 33 | 0.13 | 0.043 | 9 | 29 | 0.8 | 298 | 0.014 | <20 | 1.77 | <0.01 | 0.05 | <2 | <0.05 | <1 | <5 | 6 | <5
1566497 | Soil | 596390 | 7075452 | 2015-07-15 | WHI15000103 | JT | DAMP | 40 | light brown | soil | Mod | soil | 3.9 | <1 | 82 | 239 | 229 | 0.8 | 26 | 12 | 737 | 4.09 | 21 | 10 | 11 | <0.5 | <3 | <3 | 48 | 0.17 | 0.035 | 23 | 32 | 1.19 | 320 | 0.027 | <20 | 2.52 | <0.01 | 0.06 | <2 | <0.05 | <1 | <5 | 8 | 6
1566955 | Soil | 598384 | 7077603 | 2015-07-12 | WHI15000103 | JT | DAMP | 40 | light brown | soil | Mod | soil | 0.6 | <1 | 39 | 18 | 79 | <0.3 | 35 | 11 | 320 | 3.68 | 110 | 6 | 5 | <0.5 | <3 | 4 | 46 | 0.05 | 0.021 | 19 | 43 | 1.06 | 154 | 0.017 | <20 | 2.2 | <0.01 | 0.02 | <2 | <0.05 | <1 | <5 | 7 | 5
1566961 | Soil | 597815 | 7077710 | 2015-07-12 | WHI15000103 | JT | DAMP | 40 | brown | soil | Mod | soil | 3.1 | 1 | 43 | 21 | 89 | 1.1 | 35 | 19 | 633 | 4.11 | 102 | 7 | 14 | <0.5 | <3 | <3 | 55 | 0.29 | 0.074 | 18 | 49 | 2.04 | 248 | 0.016 | <20 | 2.34 | <0.01 | 0.05 | <2 | <0.05 | <1 | <5 | 8 | 10
1567252 | Soil | 603155 | 7075267 | 2015-07-16 | WHI15000103 | JT | DAMP | 40 | light brown | soil | Mod | soil | 5.3 | <1 | 40 | 10 | 69 | 0.6 | 42 | 13 | 498 | 2.88 | 125 | <2 | 10 | <0.5 | <3 | <3 | 33 | 0.2 | 0.077 | 4 | 26 | 0.5 | 223 | 0.028 | <20 | 1.32 | <0.01 | 0.05 | <2 | <0.05 | <1 | <5 | <5 | <5
1567257 | Soil | 602693 | 7075202 | 2015-07-16 | WHI15000103 | JT | DAMP | 40 | light brown | soil | Mod | soil | 6.3 | <1 | 32 | <3 | 62 | <0.3 | 31 | 7 | 280 | 2.45 | 66 | 3 | 12 | <0.5 | <3 | <3 | 40 | 0.23 | 0.035 | 11 | 31 | 0.7 | 201 | 0.046 | <20 | 1.3 | <0.01 | 0.04 | <2 | <0.05 | <1 | <5 | <5 | <5
1567258 | Soil | 602676 | 7075249 | 2015-07-16 | WHI15000103 | JT | DAMP | 40 | brown | soil | Mod | soil | 6.9 | <1 | 30 | 13 | 61 | 0.3 | 29 | 11 | 344 | 2.45 | 53 | 3 | 14 | <0.5 | <3 | <3 | 42 | 0.24 | 0.039 | 11 | 29 | 0.67 | 209 | 0.058 | <20 | 1.42 | <0.01 | 0.04 | <2 | <0.05 | <1 | <5 | <5 | <5
1567270 | Soil | 596366 | 7081641 | 2015-07-18 | WHI15000103 | JT | DAMP | 40 | brown | soil | Mod | soil | 16.8 | <1 | 54 | 94 | 276 | 0.8 | 27 | 25 | 540 | 2.9 | 19 | 3 | 14 | 1.4 | <3 | <3 | 36 | 0.29 | 0.076 | 12 | 53 | 1.22 | 190 | 0.014 | <20 | 1.47 | <0.01 | 0.04 | <2 | 0.13 | <1 | <5 | 5 | <5
1567271 | Soil | 596377 | 7081543 | 2015-07-18 | WHI15000103 | JT | DAMP | 40 | brown | soil | Mod | soil | 9.7 | <1 | 88 | 14 | 191 | 0.7 | 11 | 17 | 841 | 4.07 | 19 | <2 | 10 | 1.6 | <3 | <3 | 50 | 0.48 | 0.084 | 6 | 10 | 1.35 | 64 | 0.021 | <20 | 2.04 | <0.01 | 0.03 | <2 | <0.05 | <1 | <5 | 7 | 5
1567275 | Soil | 597350 | 7081600 | 2015-07-16 | WHI15000103 | JT | DAMP | 35 | light brown | soil | Mod | soil | 1.7 | <1 | 25 | 11 | 65 | 0.5 | 25 | 10 | 326 | 3.36 | 176 | 3 | 9 | <0.5 | <3 | <3 | 67 | 0.09 | 0.024 | 13 | 33 | 1.31 | 173 | 0.071 | <20 | 2.33 | <0.01 | 0.03 | <2 | <0.05 | <1 | <5 | 9 | 6
1567276 | Soil | 597352 | 7081574 | 2015-07-16 | WHI15000103 | JT | DAMP | 35 | light brown | soil | Mod | soil | 2.4 | 1 | 31 | 16 | 69 | 0.3 | 30 | 11 | 374 | 3.3 | 444 | 6 | 8 | <0.5 | <3 | <3 | 55 | 0.09 | 0.032 | 14 | 30 | 1.34 | 154 | 0.04 | <20 | 2.33 | <0.01 | 0.04 | <2 | <0.05 | <1 | <5 | 8 | <5
1567277 | Soil | 597350 | 7081550 | 2015-07-16 | WHI15000103 | JT | DAMP | 40 | brown | soil | Mod | soil | 3.2 | 1 | 36 | 26 | 65 | <0.3 | 30 | 13 | 385 | 3.22 | 186 | 9 | 10 | <0.5 | <3 | <3 | 54 | 0.1 | 0.023 | 26 | 29 | 1.12 | 336 | 0.075 | <20 | 2.23 | <0.01 | 0.04 | <2 | <0.05 | <1 | <5 | 6 | 6
1567365 | Soil | 596150 | 7075653 | 2015-07-15 | WHI15000103 | JT | DAMP | 35 | light brown | soil | Mod | soil | 5.5 | <1 | 53 | 32 | 457 | 0.4 | 28 | 17 | 577 | 3.65 | 15 | 3 | 8 | 0.9 | <3 | <3 | 45 | 0.1 | 0.021 | 9 | 28 | 0.95 | 232 | 0.033 | <20 | 1.94 | <0.01 | 0.04 | <2 | <0.05 | <1 | <5 | 5 | <5
1567369 | Soil | 595959 | 7076232 | 2015-07-15 | WHI15000219 | JT | DAMP | 35 | light brown | soil | Mod | soil | 2.7 | 1 | 69 | 160 | 239 | 1 | 35 | 10 | 1084 | 3.57 | 114 | 8 | 37 | 0.8 | <3 | <3 | 17 | 0.2 | 0.11 | 12 | 18 | 1.28 | 122 | 0.045 | <20 | 1.13 | <0.01 | 0.13 | <2 | 0.13 | <1 | <5 | <5 | <5
1567370 | Soil | 595882 | 7076519 | 2015-07-15 | WHI15000103 | JT | DAMP | 45 | light brown | soil | poor | soil | 9.3 | 2 | 41 | 33 | 107 | 0.6 | 40 | 12 | 330 | 3.76 | 20 | 8 | 9 | <0.5 | <3 | <3 | 50 | 0.06 | 0.016 | 36 | 38 | 0.72 | 381 | 0.033 | <20 | 1.99 | <0.01 | 0.03 | <2 | <0.05 | <1 | <5 | 8 | 6
1567371 | Soil | 595782 | 7076801 | 2015-07-15 | WHI15000219 | JT | DAMP | 35 | light brown | soil | Mod | soil | 2.4 | 2 | 25 | 20 | 75 | 0.5 | 28 | 7 | 308 | 2.6 | 135 | <2 | 11 | <0.5 | <3 | <3 | 38 | 0.15 | 0.064 | 13 | 30 | 0.45 | 211 | 0.013 | <20 | 1.14 | <0.01 | 0.05 | <2 | <0.05 | <1 | <5 | 5 | <5
1567375 | Soil | 595920 | 7076322 | 2015-07-15 | WHI15000219 | JT | DAMP | 40 | light brown | soil | mod | soil | 28.6 | 1 | 17 | 16 | 49 | 0.7 | 16 | 8 | 298 | 2.73 | 12 | 4 | 8 | <0.5 | <3 | <3 | 47 | 0.06 | 0.019 | 11 | 31 | 0.62 | 335 | 0.04 | <20 | 1.76 | <0.01 | 0.03 | <2 | <0.05 | <1 | <5 | 9 | <5
1567376 | Soil | 595873 | 7076416 | 2015-07-15 | WHI15000219 | JT | DAMP | 35 | light brown | soil | mod | soil | 10.3 | 4 | 72 | 21 | 137 | 2.9 | 42 | 13 | 248 | 5.19 | 31 | 12 | 6 | <0.5 | 4 | <3 | 20 | 0.01 | 0.058 | 27 | 31 | 0.49 | 115 | 0.003 | <20 | 1.31 | <0.01 | 0.02 | <2 | <0.05 | <1 | <5 | <5 | <5
1567377 | Soil | 595861 | 7076611 | 2015-07-15 | WHI15000103 | JT | DAMP | 40 | light brown | soil | poor | soil | 4.4 | 2 | 32 | 12 | 113 | 0.4 | 32 | 7 | 380 | 3.11 | 7 | 7 | 6 | <0.5 | <3 | <3 | 29 | 0.08 | 0.035 | 34 | 35 | 1.3 | 171 | 0.015 | <20 | 1.61 | <0.01 | 0.04 | <2 | <0.05 | <1 | <5 | 6 | <5
1567380 | Soil | 595738 | 7077001 | 2015-07-15 | WHI15000103 | JT | DAMP | 35 | brown | soil | Mod | soil | 2.6 | <1 | 26 | 67 | 62 | <0.3 | 23 | 10 | 386 | 2.67 | 79 | 5 | 30 | <0.5 | <3 | <3 | 41 | 0.45 | 0.069 | 20 | 28 | 0.87 | 369 | 0.032 | <20 | 1.52 | <0.01 | 0.05 | <2 | <0.05 | <1 | <5 | 5 | <5
1567381 | Soil | 597403 | 7081675 | 2015-07-15 | WHI15000103 | JT | DAMP | 40 | light brown | soil | Mod | soil | 26.5 | 2 | 33 | 18 | 73 | <0.3 | 22 | 11 | 353 | 3.42 | 93 | 6 | 6 | <0.5 | <3 | <3 | 49 | 0.06 | 0.019 | 18 | 24 | 1.24 | 183 | 0.039 | <20 | 2.18 | <0.01 | 0.04 | <2 | <0.05 | <1 | <5 | 7 | <5
1567383 | Soil | 597398 | 7081649 | 2015-07-15 | WHI15000103 | JT | DAMP | 35 | light brown | soil | Mod | soil | 3.7 | 1 | 24 | 24 | 58 | <0.3 | 19 | 8 | 341 | 3.23 | 206 | 3 | 11 | <0.5 | <3 | <3 | 61 | 0.1 | 0.032 | 13 | 27 | 0.82 | 225 | 0.051 | <20 | 1.99 | <0.01 | 0.04 | <2 | <0.05 | <1 | <5 | 7 | <5
1567390 | Soil | 603061 | 7076274 | 2015-07-16 | WHI15000103 | JT | DAMP | 40 | light brown | soil | Mod | soil | <0.5 | <1 | 5 | 125 | 104 | 0.4 | 11 | 4 | 1528 | 1.49 | 5 | 12 | 8 | 0.6 | <3 | <3 | 13 | 0.38 | 0.09 | 20 | 10 | 1.23 | 116 | 0.002 | <20 | 1.18 | <0.01 | 0.02 | <2 | <0.05 | <1 | <5 | <5 | <5
1567392 | Soil | 602996 | 7076092 | 2015-07-16 | WHI15000103 | JT | DAMP | 40 | light brown | soil | Mod | soil | 3.3 | <1 | 34 | 121 | 156 | 0.5 | 23 | 7 | 380 | 2.92 | 15 | 5 | 3 | <0.5 | <3 | <3 | 26 | 0.05 | 0.033 | 6 | 21 | 0.85 | 145 | 0.012 | <20 | 1.78 | <0.01 | 0.02 | <2 | <0.05 | <1 | <5 | 5 | <5
1567446 | Soil | 597350 | 7081567 | 2015-07-15 | WHI15000103 | JT | DAMP | 35 | light brown | soil | Mod | soil | <0.5 | 1 | 32 | 11 | 79 | 0.5 | 22 | 6 | 330 | 3.84 | 835 | 4 | 14 | <0.5 | 5 | <3 | 55 | 0.06 | 0.038 | 22 | 26 | 1.45 | 234 | 0.026 | <20 | 2.31 | <0.01 | 0.06 | <2 | <0.05 | <1 | <5 | 8 | <5
1567484 | Soil | 597350 | 7081725 | 2015-07-15 | WHI15000103 | JT | DAMP | 40 | light brown | soil | Mod | soil | 30.9 | <1 | 28 | 22 | 83 | <0.3 | 22 | 10 | 420 | 3.23 | 91 | 8 | 10 | <0.5 | <3 | <3 | 35 | 0.15 | 0.051 | 23 | 22 | 1.28 | 258 | 0.044 | <20 | 1.85 | <0.01 | 0.07 | <2 | <0.05 | <1 | <5 | 7 | 6
1567491 | Soil | 597400 | 7081698 | 2015-07-15 | WHI15000103 | JT | DAMP | 45 | light brown | soil | Mod | soil | 3.6 | <1 | 32 | 26 | 87 | <0.3 | 24 | 12 | 464 | 3.54 | 77 | 5 | 15 | <0.5 | <3 | <3 | 48 | 0.11 | 0.042 | 18 | 27 | 1.5 | 257 | 0.03 | <20 | 2.08 | <0.01 | 0.06 | <2 | <0.05 | <1 | <5 | 8 | <5
1567499 | Soil | 597350 | 7081674 | 2015-07-15 | WHI15000103 | JT | DAMP | 35 | light brown | soil | Mod | soil | 27.3 | <1 | 38 | 8 | 80 | <0.3 | 28 | 9 | 349 | 3.14 | 94 | 7 | 6 | <0.5 | <3 | <3 | 42 | 0.07 | 0.029 | 26 | 28 | 1.47 | 106 | 0.046 | <20 | 1.93 | <0.01 | 0.04 | <2 | <0.05 | <1 | <5 | 7 | <5

## Rocks
Sample Number | Sample Type | UTM83 Easting | UTM83 Northing | Notes | Wgt | Au | Mo | Cu | Pb | Zn | Ag | Ni | Co | Mn | Fe | As | Th | Sr | Cd | Sb | Bi | V | Ca | P | La | Cr | Mg | Ba | Ti | B | Al | Na | K | W | S | Hg | Tl | Ga | Sc
[5 empty] | Kg | PPB | PPM | PPM | PPM | PPM | PPM | PPM | PPM | PPM | % | PPM | PPM | PPM | PPM | PPM | PPM | PPM | % | % | PPM | PPM | % | PPM | % | PPM | % | % | % | PPM | % | PPM | PPM | PPM | PPM
1566251 | Rock | 596439 | 7082067 | Quartz-Chlorite schist; Abundant magnetite and pyrite | 1.98 | 14.9 | 2 | 38 | 73 | 178 | 1.3 | 9 | 21 | 2879 | 5.04 | 17 | 3 | 276 | 3.5 | 3 | <3 | 34 | 7.99 | 0.047 | 4 | 7 | 1.84 | 84 | 0.002 | <20 | 1.9 | <0.01 | 0.09 | <2 | 3.35 | <1 | <5 | <5 | <5
1566252 | Rock | 596440 | 7082067 | Quartz-Chlorite schist; Oxidized with abundant magnetite and pyrite | 1.35 | 7.9 | 2 | 19 | 91 | 132 | 1.4 | 5 | 11 | 441 | 3.9 | 4 | <2 | 91 | 1 | <3 | <3 | 16 | 0.22 | 0.073 | 3 | 4 | 1.63 | 37 | 0.002 | <20 | 1.51 | 0.01 | 0.12 | <2 | 2.54 | <1 | <5 | <5 | <5
1566384 | Rock | 595928 | 7075174 | Quartz sericite altered intrusive (not metamorphosed); cross-cutting quartz veins; magnetic. | 1.58 | 1.2 | <1 | 3 | 14 | 26 | <0.3 | <1 | <1 | 44 | 1.1 | <2 | 13 | 6 | <0.5 | <3 | <3 | 1 | <0.01 | 0.007 | 11 | 1 | <0.01 | 451 | 0.002 | <20 | 0.16 | 0.05 | 0.11 | <2 | <0.05 | <1 | <5 | <5 | <5
1566400 | Rock | 603102 | 7075409 | Quartz veins; black oxide-filled cavities | 1.47 | 1 | <1 | 7 | 6 | 16 | <0.3 | 11 | 4 | 244 | 0.69 | 7 | <2 | 4 | <0.5 | <3 | <3 | 6 | 0.1 | 0.023 | 1 | 6 | 0.16 | 114 | 0.027 | <20 | 0.27 | <0.01 | 0.07 | <2 | <0.05 | <1 | <5 | <5 | <5
1566451 | Rock | 601329 | 7082100 | Chlorite-feldspar greenschist facies, possibly a meta-basite | 0.5 | 2.3 | <1 | 9 | <3 | 32 | <0.3 | 9 | 17 | 299 | 2.34 | <2 | <2 | 16 | <0.5 | <3 | <3 | 44 | 0.43 | 0.033 | <1 | 5 | 1.41 | 53 | 0.106 | <20 | 1.84 | 0.02 | 0.06 | <2 | <0.05 | <1 | <5 | 7 | <5
1566971 | Rock | 600222 | 7079841 | Muscovite schist (oxidized?) | 1.47 | 6.8 | 2 | 14 | 5 | 19 | 1.6 | 8 | 7 | 324 | 2.87 | <2 | <2 | 3 | <0.5 | 9 | <3 | 7 | <0.01 | 0.031 | 5 | 7 | 0.11 | 70 | 0.002 | <20 | 0.28 | 0.02 | 0.09 | <2 | <0.05 | 3 | <5 | <5 | <5
1566972 | Rock | 600276 | 7079628 | Chlorite schist with calc/quartz vines parallel with fabric | 1.9 | 1.8 | <1 | 10 | 4 | 74 | <0.3 | 4 | <1 | 356 | 2.82 | <2 | <2 | 38 | <0.5 | <3 | <3 | 14 | 0.39 | 0.08 | 3 | 6 | 0.87 | 281 | 0.186 | <20 | 1.27 | 0.03 | 0.15 | <2 | 0.06 | <1 | <5 | 13 | <5
1567476 | Rock | 600222 | 7080063 | Muscovite schist; silicic and oxiidized | 1.36 | 1.8 | 6 | 1 | <3 | 10 | 0.6 | <1 | <1 | 39 | 1.5 | 3 | 3 | 15 | <0.5 | 3 | <3 | 4 | <0.01 | 0.075 | 5 | 2 | 0.09 | 114 | 0.006 | <20 | 0.19 | 0.09 | 0.07 | <2 | 0.24 | 2 | <5 | <5 | <5
1567477 | Rock | 601044 | 7080305 | Quartz vein; sugary texture | 1.32 | 0.6 | <1 | 2 | <3 | 4 | <0.3 | 2 | 1 | 62 | 0.5 | 2 | <2 | 16 | <0.5 | <3 | <3 | 2 | 0.1 | 0.045 | <1 | 2 | <0.01 | 15 | 0.002 | <20 | 0.05 | <0.01 | <0.01 | <2 | <0.05 | <1 | <5 | <5 | <5
1567478 | Rock | 600234 | 7080028 | Quartz veins; black oxide-filled cavities | 1.31 | 1.7 | <1 | 7 | <3 | 23 | <0.3 | 6 | 6 | 871 | 0.85 | <2 | <2 | 2 | 0.8 | <3 | <3 | 3 | 0.01 | 0.016 | 3 | 3 | 0.17 | 121 | <0.001 | <20 | 0.19 | <0.01 | 0.04 | <2 | <0.05 | <1 | <5 | <5 | <5
1567479 | Rock | 597445 | 7075186 | Quartz vein with red oxide in fractures | 0.44 | 1.1 | <1 | 1 | <3 | 4 | <0.3 | 3 | 1 | 109 | 0.39 | <2 | <2 | <1 | <0.5 | <3 | <3 | 1 | 0.01 | 0.007 | <1 | 3 | 0.04 | 24 | <0.001 | <20 | 0.07 | <0.01 | 0.02 | <2 | <0.05 | <1 | <5 | <5 | <5
KR1 | Rock | 595713 | 7076395 |  | 0.25 | 1.3 | 0.5 | 3 | 1.5 | 3 | 0.15 | 1 | 0.5 | 121 | 0.32 | 1 | 1 | 0.5 | 0.25 | 1.5 | 1.5 | 0.5 | 0.005 | 0.001 | 0.5 | 1 | 0.005 | 17 | 0.0005 | 10 | 0.02 | 0.005 | 0.005 | 1 | 0.025 | 0.5 | 2.5 | 2.5 | 2.5
KR2 | Rock | 595898 | 7076420 |  | 0.83 | 9.2 | 2 | 33 | 14 | 76 | 0.15 | 13 | 4 | 106 | 3.7 | 24 | 3 | 5 | 0.25 | 1.5 | 1.5 | 13 | 0.02 | 0.058 | 5 | 21 | 0.39 | 117 | 0.001 | 10 | 0.68 | 0.01 | 0.11 | 1 | 0.025 | 0.5 | 2.5 | 2.5 | 2.5
KR3 | Rock | 595907 | 7076562 |  | 0.12 | 35.9 | 0.5 | 5 | 24 | 23 | 0.15 | 2 | 0.5 | 93 | 0.71 | 510 | 8 | 2 | 0.25 | 1.5 | 1.5 | 0.5 | 0.005 | 0.005 | 19 | 3 | 0.005 | 174 | 0.0005 | 10 | 0.15 | 0.03 | 0.13 | 1 | 0.025 | 0.5 | 2.5 | 2.5 | 2.5
KR4 | Rock | 595904 | 7076580 |  | 0.13 | 2.7 | 0.5 | 3 | 1.5 | 14 | 0.15 | 3 | 3 | 222 | 0.95 | 748 | 1 | 0.5 | 0.25 | 1.5 | 1.5 | 1 | 0.005 | 0.007 | 3 | 5 | 0.005 | 62 | 0.0005 | 10 | 0.06 | 0.005 | 0.03 | 1 | 0.025 | 0.5 | 2.5 | 2.5 | 2.5
KR5 | Rock | 596375 | 7076208 |  | 0.2 | 4.5 | 0.5 | 7 | 9 | 24 | 0.4 | 4 | 4 | 502 | 0.52 | 24 | 1 | 4 | 0.25 | 1.5 | 1.5 | 2 | 0.05 | 0.022 | 2 | 4 | 0.06 | 47 | 0.0005 | 10 | 0.09 | 0.005 | 0.02 | 1 | 0.025 | 0.5 | 2.5 | 2.5 | 2.5
KR6 | Rock | 595882 | 7076227 |  | 0.23 | 2.6 | 2 | 14 | 6 | 26 | 0.7 | 4 | 1 | 35 | 2.19 | 66 | 1 | 9 | 0.25 | 7 | 1.5 | 4 | 0.005 | 0.05 | 4 | 8 | 0.06 | 69 | 0.0005 | 10 | 0.19 | 0.005 | 0.12 | 1 | 0.025 | 0.5 | 2.5 | 2.5 | 2.5
KR7 | Rock | 595911 | 7076391 |  | 0.79 | 1.1 | 0.5 | 4 | 26 | 25 | 0.15 | 1 | 2 | 186 | 0.64 | 5 | 5 | 2 | 0.25 | 1.5 | 1.5 | 0.5 | 0.005 | 0.007 | 6 | 3 | 0.005 | 203 | 0.001 | 10 | 0.16 | 0.02 | 0.13 | 1 | 0.025 | 0.5 | 2.5 | 2.5 | 2.5
KR8 | Rock | 595895 | 7076433 |  | 0.6 | 2.8 | 2 | 26 | 17 | 50 | 0.15 | 4 | 3 | 72 | 8.91 | 83 | 3 | 14 | 0.25 | 1.5 | 1.5 | 12 | 0.01 | 0.169 | 5 | 22 | 0.02 | 100 | 0.001 | 10 | 0.29 | 0.005 | 0.08 | 1 | 0.025 | 0.5 | 2.5 | 2.5 | 2.5
KR9 | Rock | 595927 | 7076542 |  | 5.65 | 6.3 | 0.5 | 4 | 34 | 6 | 0.5 | 1 | 0.5 | 39 | 0.81 | 429 | 1 | 5 | 0.25 | 1.5 | 1.5 | 0.5 | 0.01 | 0.013 | 2 | 2 | 0.005 | 28 | 0.0005 | 10 | 0.03 | 0.01 | 0.01 | 1 | 0.09 | 0.5 | 2.5 | 2.5 | 2.5
KR10 | Rock | 595917 | 7076569 |  | 0.42 | 4.3 | 0.5 | 7 | 106 | 48 | 0.8 | 3 | 2 | 301 | 0.57 | 116 | 1 | 0.5 | 0.25 | 1.5 | 1.5 | 0.5 | 0.005 | 0.003 | 2 | 2 | 0.005 | 51 | 0.0005 | 10 | 0.07 | 0.01 | 0.04 | 1 | 0.025 | 0.5 | 2.5 | 2.5 | 2.5
KR11 | Rock | 595917 | 7076572 |  | 0.37 | 6.9 | 0.5 | 6 | 18 | 23 | 0.15 | 3 | 2 | 184 | 0.73 | 31 | 1 | 0.5 | 0.25 | 1.5 | 1.5 | 0.5 | 0.005 | 0.006 | 2 | 0.5 | 0.005 | 25 | 0.0005 | 10 | 0.05 | 0.005 | 0.02 | 1 | 0.025 | 0.5 | 2.5 | 2.5 | 2.5
KR12 | Rock | 595913 | 7076564 |  | 0.28 | 0.25 | 0.5 | 13 | 31 | 48 | 0.15 | 3 | 0.5 | 265 | 1.6 | 20 | 3 | 5 | 0.25 | 1.5 | 1.5 | 14 | 0.02 | 0.029 | 7 | 16 | 1.13 | 111 | 0.002 | 10 | 0.98 | 0.005 | 0.13 | 1 | 0.025 | 0.5 | 2.5 | 2.5 | 2.5
KR13 | Rock | 595911 | 7076564 |  | 0.31 | 0.25 | 0.5 | 10 | 9 | 78 | 0.15 | 31 | 24 | 1516 | 1.37 | 13 | 1 | 3 | 1 | 1.5 | 1.5 | 10 | 0.03 | 0.014 | 6 | 6 | 0.49 | 82 | 0.0005 | 10 | 0.5 | 0.005 | 0.01 | 1 | 0.025 | 0.5 | 2.5 | 2.5 | 2.5
KR14 | Rock | 595907 | 7076566 |  | 0.31 | 0.25 | 0.5 | 5 | 10 | 19 | 0.15 | 1 | 0.5 | 39 | 0.56 | 16 | 7 | 1 | 0.25 | 1.5 | 1.5 | 0.5 | 0.005 | 0.002 | 4 | 4 | 0.005 | 187 | 0.0005 | 10 | 0.17 | 0.04 | 0.15 | 1 | 0.025 | 0.5 | 2.5 | 2.5 | 2.5
KR15 | Rock | 595902 | 7076562 |  | 0.35 | 1.1 | 1 | 33 | 113 | 64 | 0.15 | 3 | 2 | 224 | 2.78 | 17 | 1 | 13 | 0.25 | 1.5 | 1.5 | 13 | 0.02 | 0.044 | 6 | 14 | 0.88 | 114 | 0.004 | 10 | 0.84 | 0.005 | 0.12 | 1 | 0.025 | 0.5 | 2.5 | 2.5 | 2.5
KR16 | Rock | 595926 | 7076570 |  | 0.36 | 1.7 | 0.5 | 6 | 43 | 12 | 0.15 | 1 | 0.5 | 70 | 0.68 | 4 | 7 | 2 | 0.25 | 1.5 | 1.5 | 1 | 0.005 | 0.007 | 3 | 3 | 0.01 | 103 | 0.001 | 10 | 0.14 | 0.02 | 0.1 | 1 | 0.025 | 0.5 | 2.5 | 2.5 | 2.5
KR17 | Rock | 595928 | 7076556 |  | 0.28 | 2.5 | 0.5 | 2 | 1.5 | 4 | 0.15 | 1 | 0.5 | 31 | 0.46 | 3 | 1 | 0.5 | 0.25 | 1.5 | 1.5 | 0.5 | 0.005 | 0.004 | 0.5 | 3 | 0.01 | 17 | 0.0005 | 10 | 0.04 | 0.005 | 0.02 | 1 | 0.025 | 0.5 | 2.5 | 2.5 | 2.5
KR18 | Rock | 595933 | 7076555 |  | 0.27 | 6.3 | 0.5 | 2 | 575 | 2 | 14.7 | 1 | 0.5 | 28 | 0.62 | 21 | 1 | 2 | 0.25 | 1.5 | 12 | 0.5 | 0.005 | 0.004 | 0.5 | 2 | 0.005 | 34 | 0.0005 | 10 | 0.01 | 0.005 | 0.005 | 1 | 0.025 | 0.5 | 2.5 | 2.5 | 2.5
KR19 | Rock | 595934 | 7076553 |  | 0.31 | 0.25 | 0.5 | 6 | 8 | 6 | 0.15 | 2 | 0.5 | 33 | 0.83 | 5 | 1 | 3 | 0.25 | 1.5 | 1.5 | 0.5 | 0.005 | 0.012 | 2 | 4 | 0.005 | 13 | 0.0005 | 10 | 0.05 | 0.005 | 0.01 | 1 | 0.025 | 0.5 | 2.5 | 2.5 | 2.5
KR20 | Rock | 595976 | 7076549 |  | 0.33 | 1.4 | 0.5 | 6 | 19 | 19 | 0.15 | 7 | 5 | 607 | 0.72 | 4 | 3 | 3 | 0.25 | 1.5 | 1.5 | 0.5 | 0.06 | 0.031 | 9 | 2 | 0.005 | 74 | 0.0005 | 10 | 0.09 | 0.02 | 0.05 | 1 | 0.025 | 0.5 | 2.5 | 2.5 | 2.5
KR21 | Rock | 595992 | 7076548 |  | 3.44 | 4 | 0.5 | 9 | 18 | 15 | 0.15 | 5 | 3 | 384 | 0.79 | 3 | 2 | 4 | 0.25 | 1.5 | 1.5 | 0.5 | 0.07 | 0.035 | 8 | 4 | 0.005 | 56 | 0.001 | 10 | 0.12 | 0.05 | 0.04 | 1 | 0.025 | 0.5 | 2.5 | 2.5 | 2.5
KR22 | Rock | 596022 | 7076433 |  | 0.33 | 2 | 0.5 | 10 | 9 | 39 | 0.15 | 12 | 29 | 2303 | 0.96 | 4 | 1 | 3 | 0.25 | 1.5 | 1.5 | 3 | 0.005 | 0.011 | 2 | 6 | 0.23 | 74 | 0.001 | 10 | 0.33 | 0.005 | 0.02 | 1 | 0.025 | 0.5 | 2.5 | 2.5 | 2.5
KR23A | Rock | 596074 | 7076271 |  | 0.24 | 3.4 | 0.5 | 8 | 23 | 15 | 0.5 | 3 | 1 | 112 | 0.5 | 3 | 1 | 5 | 0.25 | 1.5 | 1.5 | 1 | 0.03 | 0.016 | 2 | 3 | 0.19 | 177 | 0.001 | 10 | 0.18 | 0.005 | 0.05 | 1 | 0.025 | 0.5 | 2.5 | 2.5 | 2.5
KR23B | Rock | 596075 | 7076174 |  | 0.35 | 0.25 | 0.5 | 5 | 1.5 | 13 | 0.15 | 5 | 4 | 434 | 0.59 | 6 | 1 | 2 | 0.25 | 1.5 | 1.5 | 0.5 | 0.05 | 0.007 | 0.5 | 4 | 0.005 | 25 | 0.0005 | 10 | 0.03 | 0.005 | 0.005 | 1 | 0.025 | 0.5 | 2.5 | 2.5 | 2.5
KR24A | Rock | 596075 | 7075699 |  | 0.33 | 0.7 | 0.5 | 3 | 27 | 6 | 0.6 | 0.5 | 0.5 | 27 | 0.51 | 3 | 1 | 1 | 0.25 | 1.5 | 1.5 | 0.5 | 0.005 | 0.004 | 0.5 | 2 | 0.005 | 39 | 0.0005 | 10 | 0.02 | 0.005 | 0.02 | 1 | 0.025 | 0.5 | 2.5 | 2.5 | 2.5
KR24B | Rock | 596080 | 7075678 |  | 0.4 | 0.5 | 0.5 | 4 | 20 | 23 | 0.15 | 0.5 | 1 | 83 | 0.52 | 4 | 4 | 2 | 0.25 | 1.5 | 1.5 | 0.5 | 0.005 | 0.004 | 0.5 | 2 | 0.005 | 80 | 0.001 | 10 | 0.12 | 0.02 | 0.16 | 1 | 0.025 | 0.5 | 2.5 | 2.5 | 2.5
KR25 | Rock | 603144 | 7075304 |  | 2.56 | 0.9 | 0.5 | 9 | 1.5 | 35 | 0.15 | 28 | 5 | 204 | 1.22 | 8 | 1 | 7 | 0.25 | 1.5 | 1.5 | 10 | 0.15 | 0.043 | 3 | 14 | 0.33 | 112 | 0.048 | 10 | 0.49 | 0.005 | 0.07 | 1 | 0.025 | 0.5 | 2.5 | 2.5 | 2.5
KR26A | Rock | 599910 | 7077198 |  | 0.29 | 7.1 | 0.5 | 13 | 7 | 35 | 0.15 | 10 | 3 | 172 | 0.92 | 11 | 1 | 2 | 0.25 | 1.5 | 1.5 | 5 | 0.05 | 0.016 | 2 | 7 | 0.3 | 72 | 0.02 | 10 | 0.34 | 0.005 | 0.07 | 1 | 0.025 | 0.5 | 2.5 | 2.5 | 2.5
KR26B | Rock | 599511 | 7077293 |  | 0.34 | 0.25 | 0.5 | 6 | 4 | 7 | 0.15 | 6 | 6 | 237 | 0.69 | 1 | 1 | 0.5 | 0.25 | 1.5 | 1.5 | 3 | 0.02 | 0.012 | 0.5 | 5 | 0.1 | 30 | 0.002 | 10 | 0.15 | 0.005 | 0.02 | 1 | 0.025 | 0.5 | 2.5 | 2.5 | 2.5
KR27 | Rock | 599820 | 7077257 |  | 0.3 | 0.7 | 0.5 | 5 | 7 | 13 | 0.15 | 6 | 4 | 326 | 0.71 | 2 | 1 | 2 | 0.25 | 1.5 | 1.5 | 4 | 0.08 | 0.036 | 4 | 5 | 0.28 | 45 | 0.002 | 10 | 0.33 | 0.005 | 0.04 | 1 | 0.025 | 0.5 | 2.5 | 2.5 | 2.5
KR28 | Rock | 600000 | 7077200 |  | 0.3 | 0.8 | 0.5 | 4 | 8 | 17 | 0.15 | 3 | 2 | 145 | 0.73 | 12 | 1 | 2 | 0.25 | 1.5 | 1.5 | 4 | 0.08 | 0.03 | 0.5 | 6 | 0.29 | 11 | 0.022 | 10 | 0.33 | 0.03 | 0.01 | 1 | 0.025 | 0.5 | 2.5 | 2.5 | 2.5
KR29 | Rock | 600570 | 7076649 |  | 0.26 | 1.7 | 0.5 | 2 | 9 | 17 | 0.15 | 4 | 3 | 191 | 0.78 | 1 | 1 | 1 | 0.25 | 1.5 | 1.5 | 5 | 0.04 | 0.022 | 1 | 5 | 0.4 | 27 | 0.001 | 10 | 0.39 | 0.005 | 0.03 | 1 | 0.025 | 0.5 | 2.5 | 2.5 | 2.5
KR30 | Rock | 601064 | 7075819 |  | 4.05 | 1.2 | 3 | 67 | 11 | 37 | 0.15 | 26 | 5 | 176 | 5.51 | 4 | 2 | 6 | 0.25 | 1.5 | 1.5 | 26 | 0.01 | 0.085 | 3 | 59 | 0.46 | 82 | 0.089 | 10 | 0.49 | 0.005 | 0.07 | 1 | 0.025 | 0.5 | 2.5 | 2.5 | 2.5
KR31 | Rock | 601358 | 7074529 |  | 0.29 | 0.25 | 0.5 | 1 | 1.5 | 3 | 0.15 | 0.5 | 0.5 | 28 | 0.35 | 1 | 1 | 0.5 | 0.25 | 1.5 | 1.5 | 0.5 | 0.005 | 0.002 | 2 | 3 | 0.005 | 24 | 0.0005 | 10 | 0.05 | 0.005 | 0.02 | 1 | 0.025 | 0.5 | 2.5 | 2.5 | 2.5
KR32 | Rock | 608572 | 7070211 |  | 0.5 | 0.6 | 0.5 | 2 | 1.5 | 15 | 0.15 | 4 | 2 | 166 | 0.81 | 1 | 1 | 0.5 | 0.25 | 1.5 | 1.5 | 7 | 0.07 | 0.027 | 0.5 | 8 | 0.34 | 25 | 0.01 | 10 | 0.38 | 0.005 | 0.02 | 1 | 0.025 | 0.5 | 2.5 | 2.5 | 2.5

## Soils_XRF
Sample | Easting NAD83 Z7 | Northing NAD83 Z7 | Date | Depth (cm) | Color | Moisture | Horizon | Mode | P | S | Cl | K | Ca | Ti | V | Cr | Mn | Fe | Co | Ni | Cu | Zn | As | Se | Rb | Sr | Y | Zr | Mo | Ag | Cd | Sn | Sb | W | Au | Hg | Pb | Bi | Th | U
[9 empty] | ppm | ppm | ppm | ppm | ppm | ppm | ppm | ppm | ppm | ppm | ppm | ppm | ppm | ppm | ppm | ppm | ppm | ppm | ppm | ppm | ppm | ppm | ppm | ppm | ppm | ppm | ppm | ppm | ppm | ppm | ppm | ppm
1567301 | 600141 | 7080242 | 2015-07-11 | 30 | LB | DAMP | B | Soil | ld | ld | 68 | 11731 | 8059 | 4441 | 1833 | 60 | 799 | 53967 | 512 | ld | 65 | 50 | 3.1 | 0.6 | 38.9 | 71.5 | 1277 | 95 | ld | ld | 0 | 3 | ld | 2 | 0.5 | 1.1 | 6.8 | 40 | 127 | 11
285131 | 599550 | 7077299 | 2015-09-06 | 40 | LB | DAMP | B | Soil | ld | 104 | 358 | 27960 | 604 | 5268 | 2347 | 161 | 428 | 34908 | 327 | 6 | 23 | 98 | 15.3 | 0.3 | 87.6 | 25.2 | 865 | 167 | ld | 0 | 0 | 15 | ld | 4 | ld | 2.1 | 9.8 | 31 | 150 | 49
385101 | 603950 | 7075250 | 2015-09-05 | 35 | LB | DAMP | B | Soil | ld | 520 | 441 | 6256 | 10586 | 2750 | 974 | 61 | 649 | 25479 | 115 | 7 | 17 | 44 | 6.2 | ld | 30.1 | 113 | 770 | 141 | 0.5 | ld | 0 | ld | ld | 6 | ld | 0 | 8.6 | ld | 204 | 17
385102 | 603750 | 7075252 | 2015-09-05 | 40 | LB | DAMP | B | Soil | ld | 126 | 431 | 12954 | 7504 | 3487 | 1490 | 108 | 326 | 27221 | 231 | ld | 15 | 54 | 14.9 | 0.1 | 53.6 | 98 | 809 | 188 | ld | 2 | 0 | 20 | ld | 10 | ld | 1.4 | 10.2 | ld | 204 | 66
385103 | 603700 | 7075250 | 2015-09-05 | 40 | LB | DAMP | B | Soil | ld | 184 | 365 | 12060 | 8066 | 3602 | 1397 | 82 | 328 | 24435 | 225 | 8 | 19 | 56 | 12.1 | ld | 52.6 | 111 | 1137 | 203 | ld | ld | 6 | ld | ld | 1 | 1.8 | ld | 12.6 | ld | 174 | 44
385104 | 603649 | 7075250 | 2015-09-05 | 25 | LB | DAMP | B | Soil | ld | ld | 450 | 11706 | 8808 | 3578 | 1434 | 102 | 395 | 24070 | 167 | 15 | 21 | 54 | 11.2 | 0.5 | 49.7 | 114 | 879 | 184 | ld | ld | 0 | ld | 9 | 10 | ld | 0.5 | 12.9 | 6 | 177 | 55
385105 | 603599 | 7075250 | 2015-09-05 | 35 | LB | DAMP | B | Soil | ld | 114 | 259 | 12212 | 8096 | 3483 | 1495 | 88 | 340 | 25219 | 142 | 12 | 16 | 55 | 12.5 | 0.2 | 51.8 | 114 | 861 | 190 | ld | 0 | 6 | 7 | ld | ld | 4.8 | 1.4 | 12.5 | ld | 214 | 7
385106 | 603551 | 7075250 | 2015-09-05 | 35 | LB | DAMP | B | Soil | ld | ld | 213 | 20845 | 4287 | 5115 | 2710 | 256 | 674 | 37980 | 282 | 30 | 30 | 86 | 22.9 | 1.2 | 65.6 | 60 | 1214 | 170 | 3.8 | 1 | ld | 9 | ld | 6 | ld | 1.8 | 12.6 | 33 | 215 | 22
385107 | 603497 | 7075247 | 2015-09-05 | 40 | LB | DAMP | B | Soil | ld | ld | 512 | 11860 | 8653 | 3530 | 1492 | 87 | 404 | 25227 | 172 | 8 | 21 | 52 | 13.9 | 0.5 | 49.6 | 123 | 916 | 195 | 0.7 | ld | ld | 17 | 2 | 7 | ld | 0.3 | 9.5 | ld | 206 | ld
385108 | 603447 | 7075251 | 2015-09-05 | 40 | B | WET | B | Soil | ld | 254 | 528 | 12860 | 8528 | 3586 | 1479 | 96 | 362 | 25160 | 250 | ld | 20 | 56 | 12 | ld | 57.4 | 116 | 848 | 196 | ld | ld | ld | 18 | ld | 6 | ld | 0.6 | 11.5 | 1 | 124 | 15
385109 | 603400 | 7075252 | 2015-09-05 | 40 | LB | DRY | B | Soil | ld | 310 | 394 | 12658 | 7004 | 3850 | 1512 | 108 | 370 | 27744 | 137 | 17 | 13 | 52 | 11.1 | ld | 58.5 | 97 | 711 | 179 | ld | 2 | 2 | 14 | ld | 19 | ld | ld | 10.9 | ld | 150 | 37
385110 | 603348 | 7075248 | 2015-09-05 | 25 | LB | DAMP | B | Soil | ld | 108 | 288 | 20627 | 8436 | 4047 | 2190 | 135 | 416 | 31728 | 230 | 16 | 24 | 67 | 8.1 | ld | 80.6 | 91 | 884 | 173 | ld | ld | ld | 4 | ld | 1 | ld | 4.9 | 15.3 | ld | 200 | 26
385111 | 603299 | 7075252 | 2015-09-05 | 35 | LB | DAMP | B | Soil | ld | ld | 329 | 13090 | 9377 | 3873 | 1690 | 99 | 404 | 31286 | 244 | 19 | 24 | 65 | 15.2 | 0.9 | 60 | 124 | 921 | 209 | 0.8 | 0 | ld | 18 | 0 | ld | 4 | 7.7 | 10.6 | ld | 199 | 17
385112 | 603248 | 7075249 | 2015-09-05 | 35 | LB | DAMP | B | Soil | ld | ld | 350 | 11698 | 9151 | 4022 | 1471 | 93 | 387 | 32602 | 212 | 12 | 27 | 64 | 16.6 | ld | 54 | 123 | 871 | 189 | 0.1 | 2 | 5 | 8 | ld | 21 | ld | ld | 10.2 | ld | 221 | 37
385113 | 603198 | 7075250 | 2015-09-05 | 40 | LB | DAMP | B | Soil | ld | ld | 398 | 9285 | 5827 | 3817 | 1170 | 83 | 308 | 29549 | 271 | 15 | 25 | 51 | 11.9 | ld | 54.2 | 155 | 965 | 260 | ld | 2 | 6 | 1 | ld | 8 | ld | ld | 14.4 | 26 | 187 | 46
385114 | 603123 | 7075351 | 2015-09-05 | 40 | LB | DAMP | B | Soil | ld | 494 | 240 | 20956 | 24121 | 3923 | 2384 | 325 | 860 | 40777 | 177 | 37 | 38 | 100 | 22.7 | 0.5 | 73.3 | 105 | 929 | 144 | 0.1 | ld | 2 | 14 | 3 | 19 | ld | 1.6 | 11.3 | 12 | 210 | ld
385115 | 603097 | 7075346 | 2015-09-05 | 40 | LB | DAMP | B | Soil | ld | 598 | 503 | 12879 | 11675 | 4147 | 1673 | 116 | 621 | 38631 | 178 | 23 | 19 | 90 | 19.8 | 0 | 60.2 | 88 | 706 | 175 | ld | 7 | 15 | 9 | 12 | 7 | ld | 0.3 | 8.3 | ld | 107 | ld
385116 | 603072 | 7075346 | 2015-09-05 | 35 | LB | DAMP | B | Soil | 7 | ld | 358 | 11054 | 9976 | 4371 | 1581 | 94 | 901 | 32114 | 157 | 8 | 13 | 88 | 24.8 | ld | 68.5 | 120 | 998 | 219 | ld | 0 | ld | 12 | 7 | 8 | ld | 0.8 | 10.2 | ld | 189 | 23
385117 | 603051 | 7075351 | 2015-09-05 | 45 | LB | DAMP | B | Soil | ld | 505 | 362 | 7497 | 6506 | 3705 | 969 | 69 | 1402 | 23975 | 204 | ld | 11 | 59 | 12.4 | 0.9 | 38.2 | 113 | 782 | 221 | ld | 3 | ld | 10 | 4 | 7 | ld | 0 | 8 | ld | 122 | 42
385118 | 603023 | 7075347 | 2015-09-05 | 35 | LB | DAMP | B | Soil | ld | 130 | 305 | 16543 | 12246 | 4280 | 2153 | 111 | 700 | 40752 | 232 | 23 | 34 | 84 | 24.1 | 0.1 | 73.2 | 111 | 811 | 163 | 0.8 | ld | 5 | 13 | ld | 10 | ld | 1 | 10.2 | ld | 201 | 5
385119 | 603000 | 7075349 | 2015-09-05 | 40 | LB | DAMP | B | Soil | ld | ld | 445 | 12830 | 12169 | 4450 | 1636 | 121 | 638 | 41206 | 261 | 4 | 26 | 84 | 15.4 | 0.3 | 59.1 | 113 | 876 | 183 | ld | 3 | 11 | 3 | 11 | 8 | ld | 1.8 | 12.5 | ld | 215 | 44
385120 | 602972 | 7075350 | 2015-09-05 | 40 | LB | DAMP | B | Soil | ld | 311 | 354 | 16503 | 14986 | 4600 | 2082 | 130 | 496 | 41398 | 250 | 21 | 32 | 77 | 32.5 | ld | 66.2 | 117 | 984 | 161 | 1.5 | ld | 9 | ld | ld | ld | 2 | 3 | 14.8 | ld | 179 | 38
385121 | 602951 | 7075350 | 2015-09-05 | 25 | LB | DAMP | B | Soil | ld | 684 | 561 | 14381 | 9310 | 3977 | 1721 | 110 | 439 | 37623 | 154 | 19 | 25 | 62 | 27.1 | 0.3 | 64.4 | 105 | 855 | 196 | 0.9 | 5 | 3 | 3 | ld | 13 | ld | 2.1 | 11.6 | ld | 186 | ld
385122 | 602926 | 7075349 | 2015-09-05 | 35 | LB | DAMP | B | Soil | ld | 17 | 366 | 16430 | 13971 | 4368 | 2111 | 136 | 695 | 40413 | 322 | 17 | 37 | 95 | 39 | 0.6 | 73.7 | 97 | 1067 | 174 | 0.7 | 6 | 7 | 14 | ld | 6 | ld | 3 | 14.7 | 18 | 210 | ld
385123 | 602901 | 7075350 | 2015-09-05 | 35 | B | DAMP | B | Soil | 1076 | 487 | 322 | 18046 | 12691 | 5123 | 2414 | 143 | 742 | 40670 | 204 | 28 | 34 | 81 | 46 | ld | 72.1 | 103 | 863 | 176 | 1.9 | ld | 3 | 17 | 9 | 19 | ld | 1.4 | 11.7 | 16 | 208 | 7
385124 | 602875 | 7075351 | 2015-09-05 | 40 | LB | DAMP | B | Soil | ld | 242 | 390 | 16920 | 12324 | 4290 | 2190 | 109 | 601 | 35069 | 229 | 14 | 30 | 74 | 20.2 | 0.2 | 61.3 | 121 | 968 | 156 | 0.4 | 0 | 4 | 13 | 4 | 11 | 0.3 | 1.3 | 8.7 | 11 | 237 | 39
385125 | 602849 | 7075350 | 2015-09-05 | 40 | LB | DAMP | B | Soil | ld | ld | 380 | 10369 | 7439 | 3727 | 1086 | 72 | 323 | 26743 | 304 | ld | 21 | 56 | 11.6 | ld | 56.9 | 152 | 1033 | 240 | ld | ld | 3 | 6 | ld | 1 | 0 | 1.1 | 10.4 | ld | 162 | 51
385126 | 602824 | 7075350 | 2015-09-05 | 40 | LB | DAMP | B | Soil | ld | 26 | 317 | 13627 | 10070 | 3749 | 1696 | 98 | 460 | 31244 | 235 | 15 | 24 | 62 | 16.3 | ld | 57.3 | 125 | 871 | 201 | 0.5 | ld | 1 | 6 | 6 | 7 | ld | 1.7 | 12.1 | ld | 203 | 55
385127 | 602801 | 7075350 | 2015-09-05 | 35 | LB | DAMP | B | Soil | ld | 473 | 208 | 13786 | 11078 | 4069 | 1770 | 104 | 455 | 32039 | 273 | 5 | 23 | 61 | 39.4 | ld | 65.8 | 89 | 809 | 164 | ld | ld | ld | 23 | ld | 1 | 2 | 4.1 | 11.9 | 6 | 155 | 23
385128 | 602774 | 7075350 | 2015-09-06 | 35 | LB | DAMP | B | Soil | ld | 53 | 355 | 10154 | 10138 | 3584 | 1382 | 79 | 644 | 27986 | 225 | 2 | 19 | 57 | 21.2 | 1 | 52.6 | 134 | 840 | 203 | ld | 2 | 0 | 2 | 4 | 23 | ld | ld | 7.9 | 5 | 207 | 0
385129 | 599501 | 7077300 | 2015-09-06 | 40 | LB | DAMP | B | Soil | ld | ld | 396 | 18957 | 1582 | 4745 | 1837 | 198 | 413 | 35714 | 258 | 26 | 26 | 65 | 9.7 | 1 | 73 | 36 | 957 | 155 | 2.5 | ld | ld | 33 | 12 | 14 | ld | 1.5 | 9.6 | ld | 201 | ld
385130 | 599526 | 7077300 | 2015-09-06 | 35 | LB | DAMP | B | Soil | ld | ld | 261 | 23139 | 1256 | 4132 | 1990 | 130 | 365 | 30808 | 152 | 4 | 12 | 60 | 4.2 | ld | 69.9 | 21.4 | 700 | 122 | ld | ld | 8 | 11 | 12 | ld | ld | 0.8 | 12.9 | ld | 154 | 2
385132 | 599576 | 7077302 | 2015-09-06 | 45 | LB | DAMP | B | Soil | ld | 13 | 34 | 21525 | 4229 | 4239 | 1901 | 106 | 323 | 26884 | 229 | 9 | 22 | 53 | 3.9 | ld | 76.5 | 80.1 | 819 | 207 | ld | ld | ld | 15 | 2 | 8 | ld | 0.2 | 15.3 | 36 | 216 | 13
385133 | 599599 | 7077300 | 2015-09-06 | 45 | LB | DAMP | B | Soil | ld | 423 | 178 | 36036 | 398 | 4037 | 2570 | 82 | 462 | 27198 | 237 | ld | 22 | 67 | 7.8 | 0.3 | 105.3 | 17.6 | 1110 | 227 | ld | ld | ld | 16 | 5 | 5 | ld | 1.1 | 27.8 | ld | 337 | 71
385134 | 599627 | 7077301 | 2015-09-06 | 30 | LB | DAMP | B | Soil | ld | 268 | 250 | 41221 | 288 | 4650 | 2883 | 94 | 751 | 32969 | 294 | ld | 23 | 114 | 29.9 | 1.1 | 119.3 | 20.9 | 1449 | 216 | ld | ld | 0 | 25 | ld | 1 | 2 | 4.8 | 30.6 | ld | 335 | 16
385135 | 599650 | 7077300 | 2015-09-06 | 45 | LB | DAMP | B | Soil | ld | ld | 247 | 26293 | 1729 | 5096 | 2582 | 154 | 757 | 39729 | 259 | 10 | 32 | 74 | 9.9 | ld | 78.4 | 24.1 | 1500 | 180 | ld | 1 | 0 | 6 | 3 | 19 | ld | 2.8 | 25.1 | ld | 217 | 64
385136 | 599676 | 7077299 | 2015-09-06 | 40 | LB | DAMP | B | Soil | ld | ld | 201 | 42602 | 813 | 6621 | 3928 | 234 | 930 | 51664 | 295 | 36 | 39 | 106 | 6.6 | ld | 113.1 | 18.4 | 1704 | 212 | ld | ld | ld | 24 | 0 | 13 | ld | 3 | 18.3 | 17 | 328 | 43
385137 | 599702 | 7077301 | 2015-09-06 | 50 | B | DAMP | B | Soil | ld | ld | 196 | 18700 | 3172 | 5113 | 1904 | 107 | 480 | 40829 | 284 | 5 | 32 | 71 | 6 | 0.7 | 66.7 | 64.3 | 1110 | 183 | ld | 2 | ld | 5 | ld | ld | 1.8 | 0.8 | 15.3 | ld | 183 | 55
385138 | 599726 | 7077300 | 2015-09-06 | 35 | LB | DAMP | B | Soil | ld | ld | 144 | 15992 | 2690 | 4681 | 1969 | 89 | 424 | 38304 | 261 | 6 | 22 | 55 | 5.7 | 0 | 54.9 | 80.8 | 836 | 196 | ld | ld | 9 | ld | 0 | ld | ld | 2.3 | 12.3 | 43 | 235 | 20
385139 | 599750 | 7077297 | 2015-09-06 | 45 | LB | DAMP | B | Soil | ld | ld | 276 | 24103 | 4884 | 5650 | 2423 | 90 | 664 | 44704 | 243 | 11 | 36 | 98 | 9.3 | 0.2 | 72.5 | 45 | 918 | 151 | 1.8 | ld | 0 | 16 | ld | 7 | ld | 0.7 | 19.2 | 21 | 200 | 70
385140 | 600068 | 7077124 | 2015-09-06 | 45 | LB | DAMP | B | Soil | ld | ld | 275 | 8915 | 4853 | 3375 | 986 | 75 | 241 | 25212 | 202 | ld | 14 | 35.2 | 6.6 | ld | 47.6 | 109 | 769 | 190 | 1.1 | ld | ld | 2 | 9 | 16 | ld | 0 | 12.8 | ld | 127 | 57
385141 | 600156 | 7077076 | 2015-09-06 | 55 | LB | DAMP | B | Soil | ld | ld | 352 | 17037 | 5215 | 3675 | 1802 | 90 | 427 | 27684 | 276 | 6 | 18 | 55 | 5.5 | 1.2 | 60 | 96 | 947 | 190 | ld | 3 | 5 | 19 | 2 | 4 | ld | ld | 10.9 | 33 | 181 | 13
385142 | 600224 | 7077003 | 2015-09-06 | 35 | LB | DAMP | B | Soil | ld | 331 | 292 | 16270 | 5899 | 3852 | 1775 | 91 | 465 | 29316 | 163 | 23 | 24 | 76 | 6.5 | 0.8 | 68 | 108 | 1071 | 203 | ld | 1 | 1 | 10 | 0 | 3 | 0.2 | 1.5 | 26.6 | ld | 228 | 23
385143 | 600268 | 7076914 | 2015-09-06 | 35 | LB | DAMP | B | Soil | ld | 33 | 342 | 7092 | 4156 | 3591 | 932 | 60 | 638 | 28538 | 191 | ld | 13 | 50 | 9 | ld | 47.2 | 93 | 658 | 188 | ld | 7 | 6 | 18 | 3 | 0 | ld | 0.6 | 17.9 | ld | 116 | ld
385144 | 600338 | 7076840 | 2015-09-06 | 45 | LB | DAMP | B | Soil | ld | ld | 347 | 12376 | 3918 | 3702 | 1218 | 76 | 331 | 30790 | 290 | 1 | 29 | 65 | 11.3 | 1 | 57.8 | 103 | 779 | 224 | ld | ld | 2 | 10 | 13 | 0 | ld | 2.7 | 13.7 | 17 | 172 | 42
385145 | 600438 | 7076806 | 2015-09-06 | 35 | LB | DAMP | B | Soil | ld | 28 | 349 | 13322 | 3908 | 4318 | 1496 | 71 | 504 | 35630 | 215 | ld | 21 | 119 | 13.5 | 0.2 | 60.8 | 82.7 | 789 | 210 | ld | 3 | ld | 16 | ld | 5 | ld | 0.2 | 30.6 | ld | 156 | 27
385146 | 600513 | 7076743 | 2015-09-06 | 40 | LB | DAMP | B | Soil | ld | 860 | 114 | 16907 | 2488 | 3966 | 1743 | 71 | 404 | 32945 | 217 | 7 | 22 | 87 | 20.6 | ld | 73.1 | 83.3 | 830 | 204 | ld | ld | ld | 22 | ld | 5 | ld | 2.9 | 48.5 | ld | 185 | 57
385147 | 600572 | 7076662 | 2015-09-06 | 40 | LB | DAMP | B | Soil | ld | 222 | 232 | 32186 | ld | 5463 | 3316 | 86 | 451 | 43521 | 301 | ld | 18 | 62 | 6.3 | 0.7 | 100.4 | 34.3 | 542 | 149 | ld | ld | 3 | 16 | 10 | 9 | ld | 2.6 | 15.4 | 1 | 106 | 57
385148 | 600604 | 7076565 | 2015-09-06 | 25 | LB | DAMP | B | Soil | ld | 311 | 28 | 29690 | 215 | 4574 | 2892 | 73 | 392 | 27239 | 203 | 11 | 34 | 90 | 27.2 | 0.2 | 87.7 | 21.7 | 723 | 134 | ld | 3 | 2 | 24 | 3 | 4 | ld | 2.2 | 22.8 | ld | 216 | 49
385149 | 600640 | 7076502 | 2015-09-06 | 35 | LB | DAMP | B | Soil | ld | 85 | 159 | 33792 | 1048 | 5222 | 2624 | 109 | 379 | 34296 | 198 | 17 | 37 | 71 | 19.1 | 1.7 | 142 | 18.3 | 630 | 169 | ld | 1 | 6 | 12 | 4 | 11 | ld | 2.5 | 14.7 | 1 | 227 | 1
385150 | 600693 | 7076417 | 2015-09-06 | 35 | LB | DAMP | B | Soil | ld | 224 | 298 | 20976 | 4224 | 4443 | 2353 | 109 | 539 | 33444 | 209 | 25 | 26 | 71 | 4.2 | 0.1 | 60.2 | 45.3 | 748 | 126 | ld | ld | 0 | 15 | ld | 12 | ld | 2.4 | 14.1 | ld | 137 | 37
385151 | 605073 | 7075867 | 2015-09-05 | 40 | LB | DAMP | B | Soil | ld | 479 | 258 | 25922 | 5044 | 7093 | 2804 | 61 | 905 | 70023 | 592 | ld | 77 | 87 | 7.4 | ld | 84.7 | 66.3 | 1013 | 145 | ld | ld | ld | 17 | ld | 5 | 2 | ld | 9.3 | ld | 129 | 34
385152 | 604999 | 7075801 | 2015-09-05 | 35 | LB | DAMP | B | Soil | ld | 36 | 326 | 13040 | 9386 | 3916 | 1461 | 44 | 695 | 39251 | 338 | ld | 36 | 56 | 12.6 | 1.2 | 50.5 | 119 | 1025 | 209 | 0.4 | 0 | ld | 12 | ld | 0 | ld | 2.9 | 9.4 | ld | 114 | 13
385153 | 604999 | 7075702 | 2015-09-05 | 45 | LB | DAMP | B | Soil | ld | ld | 318 | 16456 | 8811 | 4620 | 1600 | 22 | 595 | 48725 | 404 | ld | 29 | 63 | 9.9 | 0.4 | 45 | 121 | 982 | 178 | 1.4 | ld | 6 | 16 | ld | 1 | ld | 1.4 | 6.3 | ld | 179 | ld
385154 | 605001 | 7075602 | 2015-09-05 | 45 | LB | DAMP | B | Soil | ld | ld | 294 | 20250 | 3186 | 4485 | 1537 | 37 | 595 | 43824 | 288 | ld | 35 | 71 | 4.5 | ld | 58.4 | 90 | 1737 | 200 | ld | 1 | ld | 15 | 4 | 8 | ld | 0.7 | 12.1 | 21 | 158 | ld
385155 | 604999 | 7075550 | 2015-09-05 | 30 | LB | DAMP | B | Soil | ld | 70 | 482 | 12533 | 5459 | 4251 | 1256 | 46 | 453 | 36929 | 322 | ld | 26 | 61 | 5.6 | 0.6 | 45.3 | 93 | 991 | 180 | 0.3 | ld | ld | 23 | ld | 0 | ld | 2.6 | 10.6 | ld | 216 | 27
385156 | 604997 | 7075503 | 2015-09-05 | 45 | LB | DAMP | B | Soil | ld | ld | 312 | 9233 | 6835 | 4166 | 1008 | 53 | 564 | 34070 | 293 | ld | 13 | 52 | 6.1 | 1.2 | 37.8 | 106 | 903 | 207 | ld | ld | ld | 11 | ld | 7 | ld | 2.9 | 9.2 | ld | 134 | ld
385157 | 604999 | 7075449 | 2015-09-05 | 40 | LB | DAMP | B | Soil | ld | 498 | 254 | 11189 | 8395 | 3938 | 1088 | 40 | 655 | 36227 | 341 | ld | 23 | 57 | 5.3 | 0.5 | 35.9 | 114 | 957 | 242 | ld | 8 | 8 | 9 | ld | ld | 0.8 | 3.3 | 10.3 | 39 | 173 | ld
385158 | 605002 | 7075401 | 2015-09-05 | 50 | B | DAMP | B | Soil | ld | ld | 349 | 9204 | 7204 | 3773 | 1123 | 64 | 418 | 31777 | 243 | 0 | 18 | 55 | 7.4 | 0.6 | 42.7 | 135 | 793 | 244 | 1.2 | ld | 1 | 13 | 5 | 12 | ld | 0.4 | 12.2 | 24 | 231 | ld
385159 | 605000 | 7075349 | 2015-09-05 | 35 | LB | DAMP | B | Soil | ld | ld | 546 | 9444 | 7434 | 4623 | 1222 | 33 | 585 | 38166 | 319 | ld | 21 | 64 | 7.4 | 0.4 | 41.3 | 130 | 1105 | 224 | 0.9 | ld | 5 | 22 | 19 | ld | ld | 1.6 | 10.2 | ld | 182 | 21
385160 | 604998 | 7075299 | 2015-09-05 | 45 | LB | DAMP | B | Soil | ld | 387 | 490 | 11329 | 7026 | 4350 | 1357 | 42 | 657 | 45451 | 341 | ld | 37 | 76 | 6.1 | 1 | 39.8 | 100 | 1333 | 178 | ld | 1 | 5 | 5 | 8 | 15 | ld | ld | 10 | 22 | 57 | 43
385161 | 604998 | 7075253 | 2015-09-05 | 45 | LB | WET | B | Soil | ld | ld | 401 | 9808 | 7768 | 4183 | 1118 | 63 | 509 | 38181 | 331 | ld | 26 | 57 | 6 | 0.6 | 42.8 | 130 | 1116 | 239 | ld | ld | 4 | 14 | 5 | 7 | ld | 1.6 | 14.2 | ld | 186 | ld
385162 | 605002 | 7075199 | 2015-09-05 | 55 | LB | DRY | B | Soil | ld | ld | 434 | 12207 | 7779 | 3904 | 1119 | 60 | 495 | 32850 | 304 | ld | 19 | 49 | 7.6 | 0.2 | 48.1 | 130 | 1198 | 261 | ld | ld | 3 | 2 | ld | 0 | ld | 2.7 | 9.3 | ld | 175 | 50
385163 | 604996 | 7075148 | 2015-09-05 | 35 | LB | DAMP | B | Soil | ld | ld | 239 | 7042 | 17301 | 3617 | 1274 | 29 | 742 | 52611 | 441 | ld | 30 | 55 | 2.2 | 0 | 27 | 150 | 990 | 174 | ld | 2 | ld | 11 | 3 | 3 | ld | 3.4 | 8.4 | ld | 144 | ld
385164 | 605001 | 7075099 | 2015-09-05 | 35 | LB | DAMP | B | Soil | ld | ld | 397 | 8471 | 8655 | 3492 | 962 | 52 | 331 | 25291 | 299 | ld | 21 | 40 | 6.8 | ld | 40.9 | 171 | 1101 | 295 | 0.5 | ld | ld | 10 | ld | 8 | ld | 3 | 10 | 6 | 201 | 19
385165 | 605001 | 7075048 | 2015-09-05 | 45 | LB | DAMP | B | Soil | ld | ld | 317 | 9595 | 9325 | 3765 | 1157 | 51 | 515 | 35723 | 272 | ld | 25 | 47 | 4.6 | ld | 33.2 | 133 | 901 | 220 | ld | ld | 4 | 12 | 2 | 11 | ld | 0.2 | 10.8 | 33 | 162 | 1
385166 | 605001 | 7075000 | 2015-09-05 | 35 | LB | DAMP | B | Soil | ld | ld | 499 | 10728 | 11635 | 4431 | 1561 | 41 | 648 | 46015 | 345 | ld | 30 | 53 | 8.2 | 0.8 | 35.7 | 133 | 1157 | 180 | 2.8 | ld | ld | 3 | ld | 5 | ld | 3.6 | 5.2 | ld | 160 | ld
385167 | 604997 | 7074948 | 2015-09-05 | 40 | LB | DAMP | B | Soil | ld | ld | 548 | 9651 | 8013 | 3828 | 1250 | 57 | 484 | 37597 | 306 | ld | 26 | 48 | 7.8 | ld | 41.4 | 139 | 1095 | 232 | ld | ld | 1 | ld | ld | 1 | 1.4 | 1.5 | 11.3 | ld | 162 | ld
385168 | 605000 | 7074894 | 2015-09-05 | 40 | LB | DAMP | B | Soil | ld | 1 | 358 | 9630 | 8999 | 4195 | 1237 | 56 | 457 | 35092 | 319 | 4 | 26 | 54 | 9.1 | 0.7 | 36.1 | 142 | 1040 | 245 | ld | ld | ld | ld | ld | 7 | ld | 0.5 | 6.5 | 2 | 171 | 43
385169 | 605002 | 7074850 | 2015-09-05 | 25 | LB | DAMP | B | Soil | ld | 118 | 234 | 9848 | 8910 | 4061 | 1161 | 57 | 400 | 33267 | 279 | ld | 33 | 50 | 11.4 | 0.3 | 47.8 | 160 | 1233 | 257 | ld | ld | ld | 28 | 9 | 7 | ld | 1.9 | 9.5 | ld | 220 | 6
385170 | 605005 | 7074800 | 2015-09-05 | 35 | LB | DAMP | B | Soil | ld | ld | 170 | 8736 | 15285 | 3808 | 1164 | 69 | 421 | 35418 | 378 | ld | 17 | 45 | 9 | ld | 42.1 | 164 | 850 | 238 | ld | ld | 11 | 13 | ld | 8 | ld | 4 | 8.3 | ld | 222 | 27
385171 | 605003 | 7074744 | 2015-09-05 | 35 | LB | DAMP | B | Soil | ld | 559 | 305 | 8845 | 38205 | 2468 | 1032 | 45 | 835 | 38081 | 251 | ld | 12 | 47 | 6.4 | ld | 29.4 | 181 | 674 | 92 | 0.2 | ld | 7 | 7 | ld | 18 | ld | 1.6 | 1.1 | ld | 229 | 16
385172 | 604962 | 7074718 | 2015-09-05 | 40 | LB | DAMP | B | Soil | ld | ld | 312 | 5205 | 40595 | 2379 | 742 | 38 | 503 | 28745 | 212 | ld | 12 | 31.3 | 5.9 | ld | 21.9 | 195 | 748 | 92 | 0.3 | ld | ld | ld | 5 | 11 | ld | 0.3 | 1.8 | ld | 41 | 2
385173 | 604913 | 7074701 | 2015-09-05 | 40 | LB | DAMP | B | Soil | ld | 63 | 515 | 33303 | 11083 | 4732 | 3362 | 108 | 560 | 31068 | 254 | 5 | 21 | 81 | 36.5 | 0.1 | 98.6 | 138 | 1729 | 245 | ld | 2 | 11 | 20 | 19 | 0 | ld | 4.8 | 5.7 | ld | 367 | 10
385174 | 604861 | 7074688 | 2015-09-05 | 40 | LB | DAMP | B | Soil | ld | ld | 249 | 20325 | 3511 | 2681 | 1480 | 37 | 168 | 17460 | 161 | ld | 14 | 25.9 | 17.1 | ld | 68.4 | 115 | 1305 | 234 | ld | ld | 0 | 19 | ld | 11 | ld | 2.7 | 8.4 | 28 | 283 | 61
385175 | 604809 | 7074680 | 2015-09-05 | 35 | LB | DAMP | B | Soil | ld | ld | 348 | 32492 | 621 | 3048 | 1694 | 41 | 261 | 20430 | 124 | 2 | 5 | 28.4 | 11.5 | 0 | 96.8 | 27.7 | 1075 | 227 | ld | ld | 3 | 22 | 3 | 2 | ld | 4 | 3.8 | 17 | 316 | 44
385176 | 604759 | 7074674 | 2015-09-05 | 45 | LB | DAMP | B | Soil | ld | ld | 289 | 8477 | 16075 | 3302 | 977 | 60 | 622 | 28424 | 233 | 1 | 18 | 53 | 5.8 | ld | 35.3 | 168 | 943 | 216 | 1.5 | 1 | 4 | 9 | 4 | 0 | ld | 3.2 | 8.2 | 1 | 163 | ld
385177 | 604705 | 7074667 | 2015-09-05 | 35 | B | DAMP | B | Soil | ld | ld | 233 | 19327 | 5822 | 3363 | 1601 | 58 | 314 | 23849 | 174 | ld | 14 | 45 | 5.4 | ld | 59.1 | 78.8 | 1432 | 223 | ld | ld | ld | 4 | ld | ld | 1.8 | 2.4 | 6.5 | 35 | 216 | 55
385178 | 604653 | 7074670 | 2015-09-05 | 40 | B | DAMP | B | Soil | ld | 28 | 358 | 16409 | 11780 | 3885 | 1560 | 51 | 443 | 38680 | 211 | 1 | 15 | 54 | 5.7 | ld | 44 | 127 | 1269 | 202 | ld | ld | 3 | 20 | ld | 8 | ld | ld | 9.2 | ld | 211 | 39
385179 | 604601 | 7074672 | 2015-09-05 | 40 | B | DAMP | B | Soil | ld | 733 | 308 | 6973 | 9260 | 3009 | 1018 | 50 | 352 | 28826 | 246 | ld | 11 | 40.5 | 9 | ld | 37.5 | 135 | 911 | 212 | ld | 4 | 4 | 4 | 9 | 12 | ld | ld | 6.5 | ld | 122 | 39
385180 | 604546 | 7074669 | 2015-09-05 | 25 | LB | DAMP | B | Soil | ld | ld | 521 | 8610 | 9569 | 3270 | 1026 | 60 | 368 | 24817 | 296 | ld | 17 | 47 | 6.1 | 0.2 | 40 | 146 | 1004 | 274 | 0.9 | ld | 5 | 2 | 3 | ld | ld | 4.1 | 12.1 | ld | 173 | 62
385181 | 604500 | 7074649 | 2015-09-05 | 35 | LB | DAMP | B | Soil | ld | 64 | 212 | 8444 | 11245 | 3629 | 1097 | 61 | 587 | 28696 | 185 | 12 | 21 | 47 | 6.9 | ld | 36.7 | 152 | 1083 | 257 | 1.2 | ld | 3 | 10 | ld | ld | 0.6 | 2.8 | 10.7 | ld | 197 | ld
385182 | 604453 | 7074632 | 2015-09-05 | 35 | LB | DAMP | B | Soil | ld | 304 | 316 | 10213 | 10195 | 3156 | 1132 | 63 | 350 | 26065 | 256 | ld | 19 | 45 | 6.1 | 0.5 | 44.8 | 133 | 1038 | 210 | ld | ld | 0 | ld | 8 | 6 | ld | 0.9 | 9 | 21 | 198 | ld
385183 | 604397 | 7074626 | 2015-09-05 | 40 | LB | DAMP | B | Soil | ld | 204 | 385 | 27033 | 633 | 3625 | 2463 | 68 | 222 | 21190 | 208 | ld | 7 | 29.9 | 24.2 | 0.8 | 75.1 | 29.6 | 985 | 198 | ld | ld | ld | 15 | 9 | 7 | ld | 0.3 | 6.3 | ld | 211 | 65
385184 | 604348 | 7074614 | 2015-09-05 | 40 | LB | WET | B | Soil | ld | 321 | 515 | 14096 | 7490 | 3078 | 1177 | 40 | 434 | 22841 | 77 | 6 | 10 | 35.4 | 4.7 | 0.6 | 40.1 | 66.9 | 698 | 148 | 1.2 | ld | ld | 1 | ld | ld | ld | 0.3 | 4.9 | ld | 125 | 13
385185 | 604298 | 7074617 | 2015-09-05 | 40 | LB | DRY | B | Soil | ld | 229 | 374 | 14436 | 9362 | 3302 | 1338 | 56 | 330 | 25029 | 205 | 3 | 7 | 39 | 8.3 | 0.1 | 50 | 110 | 996 | 208 | ld | ld | 1 | ld | ld | 13 | ld | ld | 6.7 | ld | 172 | 33
385186 | 604250 | 7074636 | 2015-09-05 | 35 | LB | DAMP | B | Soil | ld | 166 | 364 | 9090 | 11423 | 3454 | 1006 | 59 | 338 | 28092 | 295 | ld | 18 | 40 | 7.2 | ld | 42.1 | 161 | 843 | 229 | 1 | ld | ld | 21 | ld | 6 | ld | 2.3 | 9.1 | 1 | 174 | 0
385187 | 604211 | 7074670 | 2015-09-05 | 45 | LB | DAMP | B | Soil | ld | ld | 363 | 26007 | 1835 | 2807 | 1901 | 39 | 278 | 22178 | 132 | ld | 6 | 31.3 | 6.1 | 0.5 | 62.2 | 52.7 | 907 | 183 | ld | 0 | 3 | 21 | 0 | ld | ld | 1.4 | 4.3 | 22 | 165 | 2
385188 | 604169 | 7074704 | 2015-09-05 | 45 | LB | DAMP | B | Soil | ld | ld | 311 | 9660 | 14364 | 3848 | 1179 | 66 | 431 | 28412 | 206 | ld | 18 | 40 | 9.9 | 0.7 | 36.8 | 155 | 1017 | 253 | ld | ld | 4 | 9 | ld | 8 | ld | 1.7 | 6.3 | ld | 235 | 8
385189 | 604125 | 7074728 | 2015-09-05 | 30 | LB | DAMP | B | Soil | ld | 192 | 322 | 14116 | 19123 | 3584 | 1539 | 65 | 710 | 36717 | 288 | 6 | 17 | 47 | 4.1 | 1 | 41.6 | 128 | 982 | 174 | 0 | ld | 1 | 4 | ld | 10 | ld | 0.6 | 7.5 | 15 | 112 | ld
385190 | 604090 | 7074768 | 2015-09-05 | 45 | LB | DAMP | B | Soil | ld | 250 | 392 | 6561 | 10466 | 2975 | 962 | 53 | 321 | 26833 | 214 | ld | 19 | 45 | 5.4 | 0.4 | 34.3 | 142 | 883 | 193 | ld | 4 | 12 | 9 | 4 | 1 | ld | 2.8 | 9 | 3 | 83 | 30
385191 | 604055 | 7074805 | 2015-09-05 | 40 | LB | DAMP | B | Soil | ld | 344 | 570 | 7363 | 10561 | 3326 | 866 | 48 | 350 | 25623 | 174 | ld | 15 | 40 | 5.8 | ld | 31.9 | 153 | 993 | 288 | ld | ld | ld | 6 | 7 | ld | ld | 1.2 | 9.8 | 0 | 177 | 15
385193 | 603997 | 7074899 | 2015-09-05 | 50 | LB | DAMP | B | Soil | ld | 14 | 351 | 9928 | 12890 | 3456 | 1205 | 62 | 384 | 25954 | 214 | 6 | 24 | 61 | 9.1 | ld | 51.9 | 197 | 1048 | 267 | ld | 3 | 8 | 6 | 9 | 19 | ld | ld | 12.5 | ld | 164 | 45
385194 | 603979 | 7074949 | 2015-09-05 | 35 | LB | DAMP | B | Soil | ld | 319 | 281 | 7713 | 9827 | 2728 | 982 | 47 | 419 | 19581 | 254 | 12 | 23 | 53.9 | 6.1 | 1.2 | 42.8 | 170 | 972 | 234 | ld | ld | 0 | 10 | 9 | 5 | ld | 0.8 | 9.2 | 48 | 196 | 28
385195 | 603999 | 7075001 | 2015-09-05 | 45 | LB | DAMP | B | Soil | ld | 131 | 376 | 8380 | 11192 | 3269 | 998 | 64 | 393 | 26779 | 202 | ld | 20 | 47.7 | 4 | ld | 33.2 | 149 | 751 | 217 | 0.9 | 1 | 6 | 11 | ld | 4 | ld | ld | 7.9 | 24 | 173 | 32
385196 | 603999 | 7075050 | 2015-09-05 | 45 | B | DAMP | B | Soil | ld | 179 | 368 | 7706 | 12532 | 3741 | 985 | 62 | 388 | 28531 | 287 | ld | 13 | 46 | 6 | ld | 34.4 | 166 | 934 | 299 | ld | ld | ld | 6 | ld | 4 | 0.6 | 0.7 | 9.2 | ld | 109 | ld
385197 | 604005 | 7075101 | 2015-09-05 | 55 | LB | DAMP | B | Soil | ld | ld | 358 | 7356 | 12422 | 3261 | 921 | 56 | 445 | 29904 | 276 | ld | 6 | 37 | 3.8 | ld | 30.1 | 149 | 977 | 220 | ld | ld | 6 | 27 | 0 | 4 | ld | 1.8 | 9.2 | ld | 181 | ld
385198 | 604002 | 7075152 | 2015-09-05 | 35 | LB | DAMP | B | Soil | ld | 243 | 375 | 8650 | 12991 | 3392 | 959 | 54 | 382 | 25906 | 186 | ld | 24 | 43 | 6.3 | 0.2 | 44.7 | 158 | 1163 | 250 | ld | 7 | 1 | 9 | ld | 10 | ld | 3.1 | 11.7 | ld | 193 | 84
385199 | 603999 | 7075203 | 2015-09-05 | 35 | LB | DAMP | B | Soil | ld | ld | 498 | 8823 | 10635 | 3787 | 1058 | 45 | 415 | 27650 | 94 | 13 | 19 | 43.8 | 6.3 | 1 | 26.5 | 82.6 | 725 | 119 | ld | ld | ld | 19 | 4 | 3 | ld | 1.7 | 7.1 | 10 | 104 | 18
385200 | 604000 | 7075251 | 2015-09-05 | 45 | LB | DAMP | B | Soil | ld | 404 | 174 | 5308 | 12649 | 2692 | 1058 | 55 | 1395 | 28979 | 171 | ld | 20 | 47.4 | 8.9 | ld | 29.3 | 135 | 1015 | 166 | ld | 0 | 5 | ld | 19 | ld | ld | 1 | 6.7 | ld | 83 | 17
385201 | 600691 | 7076323 | 2015-09-06 | 40 | LB | DAMP | B | Soil | ld | ld | 331 | 12814 | 2795 | 4294 | 1642 | 121 | 350 | 28205 | 255 | 3 | 28 | 52 | 12.8 | 0.5 | 50.6 | 97 | 1088 | 232 | ld | 7 | 3 | ld | ld | ld | 0.8 | 1.8 | 13.3 | ld | 229 | 4
385202 | 600705 | 7076224 | 2015-09-06 | 40 | LB | DAMP | B | Soil | ld | ld | 269 | 21098 | 1261 | 4631 | 2113 | 108 | 438 | 37735 | 241 | ld | 25 | 65 | 23.2 | 0.1 | 73.7 | 55.5 | 1131 | 197 | ld | 8 | ld | 11 | ld | 6 | ld | 2.6 | 13.8 | 9 | 130 | ld
385203 | 600729 | 7076123 | 2015-09-06 | 40 | LB | DAMP | B | Soil | ld | ld | 406 | 18838 | 5567 | 5986 | 3851 | 433 | 589 | 48255 | 360 | 43 | 51 | 75 | 3.4 | 0.1 | 60 | 28.6 | 1158 | 142 | ld | ld | 2 | 22 | ld | 14 | ld | 1.5 | 14.7 | 27 | 169 | 42
385204 | 600769 | 7076029 | 2015-09-06 | 35 | LB | DAMP | B | Soil | ld | 259 | 130 | 21737 | 1457 | 5971 | 2876 | 147 | 539 | 51563 | 240 | 29 | 53 | 81 | 3.3 | 0.7 | 66.9 | 50.4 | 607 | 157 | 2.9 | ld | 4 | 23 | 20 | 11 | ld | 2.3 | 9.6 | 16 | 320 | 84
385205 | 600830 | 7075945 | 2015-09-06 | 45 | LB | DAMP | B | Soil | ld | 1522 | 404 | 24636 | 2555 | 4447 | 2663 | 276 | 265 | 24877 | 174 | 22 | 17 | 53 | 5.1 | 0.7 | 89.7 | 66.7 | 581 | 164 | 0.9 | 0 | 5 | 14 | 0 | 0 | 0.2 | 4.9 | 15.7 | 3 | 181 | 44
385206 | 600825 | 7075834 | 2015-09-06 | 35 | B | DAMP | B | Soil | ld | 117 | 170 | 14192 | 3683 | 3497 | 1207 | 67 | 263 | 24410 | 175 | 2 | 18 | 46 | 8 | ld | 70.7 | 102 | 720 | 227 | ld | 3 | ld | ld | 10 | ld | ld | 2.4 | 15.4 | ld | 189 | 18
385207 | 602034 | 7075397 | 2015-09-07 | 40 | LB | DAMP | B | Soil | ld | 723 | 362 | 8323 | 8945 | 2689 | 1018 | 58 | 285 | 22194 | 241 | 7 | 18 | 51.5 | 13.8 | ld | 43.3 | 147 | 740 | 157 | ld | 4 | 8 | 2 | 19 | 6 | ld | 0.4 | 9 | 18 | 156 | 40
385208 | 602019 | 7075298 | 2015-09-07 | 40 | LB | DAMP | B | Soil | ld | ld | 152 | 12069 | 6590 | 3444 | 1332 | 73 | 265 | 22229 | 180 | ld | 18 | 48 | 25.4 | ld | 54.7 | 101 | 847 | 211 | ld | ld | 9 | 14 | 2 | 4 | ld | ld | 8.6 | 16 | 190 | ld
385209 | 602001 | 7075199 | 2015-09-07 | 25 | LB | DAMP | B | Soil | ld | 244 | 250 | 10722 | 6317 | 3335 | 1254 | 76 | 399 | 22825 | 220 | 11 | 19 | 56 | 66.1 | ld | 50.6 | 113 | 965 | 213 | ld | ld | 1 | 6 | ld | ld | 0 | 3.5 | 9.2 | ld | 149 | 23
385210 | 601927 | 7075129 | 2015-09-07 | 35 | LB | DAMP | B | Soil | ld | 334 | 170 | 18372 | 6350 | 3908 | 1944 | 110 | 407 | 29662 | 203 | 18 | 26 | 67 | 27.4 | 0.4 | 82.5 | 102 | 1222 | 202 | 0.4 | 7 | 4 | 11 | ld | 6 | ld | 3.8 | 14.2 | ld | 278 | ld
385211 | 601859 | 7075056 | 2015-09-07 | 35 | LB | DAMP | B | Soil | ld | ld | 214 | 21800 | 2081 | 4310 | 2338 | 109 | 473 | 34086 | 234 | 4 | 24 | 68 | 188 | 0.4 | 69.2 | 80.3 | 947 | 163 | 0.6 | ld | ld | 24 | 2 | 15 | ld | 1.2 | 7.9 | 21 | 218 | 84
385212 | 601780 | 7075001 | 2015-09-07 | 40 | LB | DAMP | B | Soil | ld | 344 | 162 | 19137 | 3763 | 4152 | 2760 | 179 | 382 | 29949 | 283 | ld | 28 | 75 | 49.3 | ld | 73.1 | 88 | 1002 | 223 | 0 | ld | ld | 12 | 9 | 2 | 0 | ld | 14.7 | 30 | 237 | 63
385213 | 601683 | 7074973 | 2015-09-07 | 40 | LB | DAMP | B | Soil | ld | 383 | 212 | 10689 | 4134 | 3008 | 1093 | 52 | 274 | 23796 | 213 | ld | 14 | 38.5 | 13.9 | ld | 56.2 | 95 | 781 | 197 | ld | 4 | 8 | 0 | ld | 15 | ld | ld | 13.7 | 21 | 240 | 34
385214 | 601593 | 7074927 | 2015-09-07 | 40 | LB | DAMP | B | Soil | ld | ld | 241 | 31221 | 554 | 2368 | 1853 | 30 | 199 | 21215 | 106 | ld | 4 | 48 | ld | ld | 100.9 | 28 | 329 | 167 | 0.6 | ld | ld | 10 | ld | 11 | ld | 3.6 | 9.9 | 0 | 145 | 16
385215 | 601498 | 7074903 | 2015-09-07 | 35 | LB | DAMP | B | Soil | ld | 63 | 131 | 14832 | 5422 | 2563 | 1676 | 65 | 211 | 21611 | 139 | ld | 10 | 44 | 10.4 | ld | 61.5 | 90 | 907 | 211 | 1.3 | ld | 3 | 1 | 8 | 2 | ld | 1.9 | 13.6 | 0 | 127 | ld
385216 | 601396 | 7074890 | 2015-09-07 | 45 | LB | DAMP | B | Soil | ld | 197 | 372 | 14265 | 5142 | 3568 | 1835 | 111 | 309 | 27762 | 190 | ld | 12 | 55 | 13.4 | 0.1 | 64.2 | 102 | 851 | 195 | 5.4 | 2 | 1 | 1 | 2 | 6 | ld | 3 | 7.5 | ld | 231 | 19
385217 | 601309 | 7074838 | 2015-09-07 | 45 | LB | DAMP | B | Soil | ld | 105 | 111 | 32773 | 5347 | 4460 | 3789 | 239 | 579 | 39138 | 265 | 21 | 31 | 90 | 16.9 | 1.1 | 94.1 | 73.4 | 1754 | 159 | 1.6 | 0 | 1 | 8 | ld | 6 | 0 | 2 | 12.1 | ld | 221 | 26
385218 | 601220 | 7074786 | 2015-09-07 | 30 | LB | DAMP | B | Soil | ld | 33 | 262 | 13196 | 4674 | 3495 | 1412 | 64 | 272 | 22970 | 176 | ld | 13 | 47 | 6.4 | ld | 76.3 | 117 | 963 | 253 | ld | 4 | 2 | 11 | 7 | 10 | ld | 1.5 | 17.4 | ld | 258 | 45
385219 | 601246 | 7074725 | 2015-09-07 | 45 | LB | DAMP | B | Soil | ld | ld | 296 | 23173 | 1916 | 2629 | 1529 | 40 | 275 | 21309 | 129 | ld | 11 | 58 | 2.7 | ld | 122.7 | 92 | 616 | 199 | ld | ld | 1 | 20 | ld | 17 | ld | 1.8 | 19 | ld | 279 | 41
385220 | 601299 | 7074637 | 2015-09-07 | 40 | LB | DAMP | B | Soil | ld | 271 | 112 | 19136 | 1827 | 2953 | 1526 | 52 | 166 | 14406 | 92 | 7 | 7 | 41 | 3.9 | ld | 103.8 | 59.5 | 897 | 226 | ld | ld | 0 | 12 | ld | 5 | ld | 2.7 | 14 | 4 | 283 | 60
385221 | 601348 | 7074544 | 2015-09-07 | 50 | LB | DAMP | B | Soil | ld | 88 | 191 | 8172 | 2765 | 2076 | 913 | 60 | 210 | 18520 | 54 | 9 | 7.6 | 36.2 | 4.5 | ld | 49.9 | 74.9 | 1135 | 160 | ld | 10 | 8 | ld | 2 | 10 | ld | ld | 11.1 | 5 | 208 | 9
385222 | 601413 | 7074448 | 2015-09-07 | 35 | B | DAMP | B | Soil | ld | 31 | 207 | 16592 | 4948 | 2910 | 1246 | 48 | 253 | 17616 | 111 | 14 | 6 | 41 | 7.6 | ld | 75.3 | 124 | 1572 | 308 | ld | ld | 3 | 6 | ld | 12 | ld | 0.5 | 8.5 | ld | 260 | 52
385223 | 601439 | 7074340 | 2015-09-07 | 45 | LB | DAMP | B | Soil | ld | 373 | 265 | 11460 | 4693 | 3089 | 1091 | 58 | 287 | 23109 | 226 | 0 | 13 | 45 | 7.3 | ld | 64.9 | 112 | 693 | 239 | ld | ld | 2 | ld | 15 | 5 | ld | 1.9 | 12 | ld | 202 | 1
385224 | 601542 | 7074365 | 2015-09-07 | 45 | LB | DAMP | B | Soil | ld | 288 | 233 | 14245 | 2307 | 2850 | 914 | 28 | 200 | 14862 | 106 | ld | 8 | 26 | 2.7 | ld | 99.6 | 71.6 | 597 | 243 | ld | ld | ld | 9 | 16 | 2 | ld | 1.9 | 14.5 | ld | 134 | 43
385225 | 601638 | 7074416 | 2015-09-07 | 55 | LB | DAMP | B | Soil | ld | ld | 371 | 16163 | 2682 | 3432 | 1290 | 47 | 328 | 25172 | 142 | 1 | 4 | 42 | 6.1 | ld | 108.2 | 54.3 | 629 | 234 | ld | 3 | ld | 5 | 12 | 6 | ld | 0.5 | 10.8 | ld | 279 | 27
385226 | 601724 | 7074474 | 2015-09-07 | 35 | LB | DAMP | B | Soil | ld | ld | 213 | 16169 | 3338 | 3028 | 1232 | 54 | 282 | 21180 | 131 | 1 | 8 | 43 | 7 | ld | 92.3 | 70.8 | 1088 | 254 | 0.8 | ld | 1 | 15 | ld | 22 | ld | ld | 12.1 | ld | 319 | 18
385227 | 601821 | 7074515 | 2015-09-07 | 35 | LB | DAMP | B | Soil | 1078 | 109 | 267 | 16742 | 5518 | 3380 | 1625 | 59 | 264 | 18726 | 205 | 1 | 18 | 43 | 4.3 | 0.7 | 76.9 | 131 | 1202 | 288 | ld | ld | 6 | 15 | ld | 8 | ld | 1.1 | 13.7 | ld | 302 | 63
385228 | 601923 | 7074545 | 2015-09-07 | 45 | LB | DAMP | B | Soil | ld | ld | 208 | 11733 | 4203 | 3396 | 1190 | 56 | 337 | 31095 | 207 | ld | 12 | 49 | 8.1 | ld | 67.2 | 99 | 665 | 228 | ld | 6 | 7 | ld | ld | 0 | ld | 0.7 | 17.7 | 24 | 159 | 23
385229 | 602017 | 7074577 | 2015-09-07 | 35 | LB | DAMP | B | Soil | ld | ld | 271 | 18585 | 5469 | 3800 | 1804 | 66 | 267 | 22962 | 202 | ld | 13 | 48 | 8 | ld | 78.5 | 126 | 1008 | 298 | ld | 1 | ld | 12 | 3 | 2 | 0.3 | ld | 11.1 | ld | 212 | 22
385230 | 602099 | 7074636 | 2015-09-07 | 40 | LB | DAMP | B | Soil | ld | 86 | 191 | 23638 | 4521 | 3434 | 2075 | 66 | 307 | 24621 | 212 | 2 | 12 | 60 | 5.5 | 0.5 | 96.8 | 88 | 733 | 239 | 0.6 | ld | ld | 6 | 0 | 8 | ld | 2.6 | 16.1 | ld | 262 | 55
385231 | 607013 | 7069222 | 2015-09-07 | 40 | LB | DAMP | B | Soil | ld | 80 | 203 | 23938 | 4178 | 4676 | 1990 | 82 | 374 | 36379 | 238 | 11 | 27 | 80 | 23.6 | 0.5 | 80.6 | 61.4 | 864 | 175 | ld | ld | ld | ld | ld | 1 | ld | 3.6 | 9 | 31 | 230 | ld
385232 | 607093 | 7069285 | 2015-09-07 | 25 | LB | DAMP | B | Soil | ld | ld | 126 | 18109 | 5015 | 4315 | 1776 | 66 | 322 | 30332 | 270 | 8 | 29 | 60 | 35.9 | 0.6 | 73 | 79.9 | 1119 | 201 | ld | ld | 2 | 10 | 4 | 20 | ld | 1.4 | 10.6 | 3 | 220 | 65
385233 | 607158 | 7069361 | 2015-09-07 | 35 | LB | DAMP | B | Soil | ld | 150 | 139 | 20845 | 4021 | 4552 | 1965 | 89 | 461 | 32736 | 255 | 5 | 27 | 70 | 35 | ld | 62.1 | 65.9 | 1037 | 187 | 0.1 | ld | 0 | 15 | 13 | 5 | 0.6 | 0.6 | 8.5 | 11 | 160 | 63
385234 | 607230 | 7069435 | 2015-09-07 | 35 | B | DAMP | B | Soil | ld | ld | 266 | 16954 | 3532 | 4421 | 2091 | 77 | 329 | 30445 | 237 | 3 | 22 | 65 | 25.1 | 0.6 | 63.4 | 62.8 | 697 | 154 | ld | 3 | ld | 11 | 4 | 7 | ld | 0.2 | 8.4 | 13 | 149 | 47
385235 | 607270 | 7069528 | 2015-09-07 | 40 | LB | DAMP | B | Soil | ld | 44 | 223 | 21757 | 1200 | 5219 | 2476 | 103 | 360 | 39528 | 291 | ld | 25 | 89 | 93.2 | ld | 64.7 | 43.8 | 786 | 157 | ld | ld | ld | 12 | ld | 3 | ld | 4.3 | 8.3 | ld | 142 | 37
385236 | 607335 | 7069605 | 2015-09-07 | 40 | LB | DAMP | B | Soil | ld | 537 | 248 | 22735 | 1074 | 5212 | 2842 | 100 | 366 | 38478 | 196 | 14 | 26 | 82 | 66.9 | 0.5 | 78.9 | 42.7 | 690 | 133 | 2.1 | ld | ld | 12 | ld | 0 | 1 | 2 | 10.4 | ld | 142 | 95
385237 | 607383 | 7069694 | 2015-09-07 | 40 | LB | DAMP | B | Soil | ld | 66 | 368 | 19090 | 2027 | 4342 | 1946 | 78 | 343 | 36700 | 188 | 10 | 20 | 69 | 102 | ld | 77.5 | 45.1 | 618 | 132 | 0.6 | 0 | 0 | 0 | ld | 19 | ld | ld | 10.3 | ld | 204 | 7
385238 | 607422 | 7069792 | 2015-09-07 | 25 | LB | DAMP | B | Soil | ld | 110 | 187 | 19610 | 3279 | 3956 | 1489 | 71 | 333 | 28032 | 263 | ld | 17 | 55 | 8.9 | ld | 83.1 | 81 | 581 | 192 | ld | ld | ld | 3 | 3 | 4 | ld | 0.2 | 10.1 | ld | 140 | 50
385239 | 607443 | 7069892 | 2015-09-07 | 35 | LB | DAMP | B | Soil | ld | 138 | 201 | 15012 | 5167 | 4180 | 1431 | 92 | 315 | 28947 | 210 | 5 | 31 | 41 | 16.2 | 0.5 | 59.8 | 104 | 1085 | 204 | 0.6 | ld | 10 | 6 | ld | 16 | ld | ld | 9 | ld | 203 | ld
385240 | 607506 | 7069975 | 2015-09-07 | 35 | LB | DAMP | B | Soil | ld | ld | 309 | 14197 | 4592 | 4193 | 1483 | 70 | 397 | 34682 | 291 | ld | 13 | 52 | 12.3 | ld | 81.3 | 76.1 | 711 | 192 | ld | ld | ld | 8 | 15 | 14 | ld | ld | 10.2 | ld | 225 | ld
385241 | 607590 | 7070032 | 2015-09-07 | 40 | LB | DAMP | B | Soil | ld | 56 | 272 | 23661 | 1788 | 5160 | 2189 | 172 | 519 | 40344 | 251 | 10 | 14 | 73 | 11.4 | ld | 93.6 | 54.5 | 702 | 188 | 1.4 | 0 | 0 | 11 | ld | 9 | ld | 2.2 | 9.1 | ld | 164 | 3
385242 | 607683 | 7070077 | 2015-09-07 | 40 | LB | DAMP | B | Soil | ld | 137 | 312 | 48849 | 3386 | 5299 | 3384 | 79 | 340 | 33230 | 267 | ld | 14 | 63 | 4.6 | 0.3 | 186 | 34.2 | 1004 | 213 | ld | ld | 0 | 4 | 11 | 0 | ld | 6.3 | 8 | ld | 197 | 46
385243 | 607779 | 7070112 | 2015-09-07 | 40 | LB | DAMP | B | Soil | 133 | ld | 214 | 16222 | 3458 | 4599 | 1917 | 82 | 408 | 32268 | 182 | 8 | 17 | 56 | 5 | ld | 58.7 | 69.8 | 573 | 179 | ld | 0 | ld | 4 | 0 | 3 | ld | 4 | 6.2 | ld | 134 | ld
385244 | 607878 | 7070122 | 2015-09-07 | 35 | LB | DAMP | B | Soil | ld | 363 | 336 | 16607 | 1978 | 4779 | 1724 | 75 | 1137 | 33404 | 216 | 10 | 15 | 63 | 3.8 | ld | 74.3 | 44.1 | 539 | 150 | ld | 2 | 9 | 16 | 15 | 11 | ld | ld | 4 | 21 | 96 | 60
385245 | 607979 | 7070127 | 2015-09-07 | 45 | LB | DAMP | B | Soil | ld | ld | 326 | 21324 | 1177 | 4848 | 2003 | 82 | 286 | 37007 | 276 | 6 | 16 | 84 | 2.6 | ld | 74.1 | 50.7 | 816 | 182 | 1.2 | 1 | 3 | 3 | ld | 6 | ld | ld | 10.6 | 12 | 109 | 1
385246 | 608078 | 7070110 | 2015-09-07 | 35 | LB | DAMP | B | Soil | ld | 37 | 287 | 37963 | 2684 | 5698 | 3160 | 157 | 419 | 53453 | 358 | ld | 22 | 87 | 10.1 | 0.5 | 135.7 | 21.8 | 934 | 137 | 1.2 | 0 | ld | 6 | ld | 10 | 0 | 1.3 | 8.2 | ld | 236 | 4
385247 | 608179 | 7070110 | 2015-09-07 | 40 | LB | DAMP | B | Soil | ld | ld | 327 | 26648 | 2789 | 4973 | 2669 | 156 | 708 | 51703 | 458 | ld | 14 | 77 | 3.7 | 0.9 | 70.1 | 35.4 | 791 | 154 | 0.5 | 3 | ld | 18 | ld | 12 | ld | 1.2 | 9.1 | 69 | 179 | 20
385248 | 608282 | 7070122 | 2015-09-07 | 40 | LB | DAMP | B | Soil | ld | 20 | 315 | 7420 | 3571 | 4001 | 1072 | 70 | 3239 | 30325 | 174 | 12 | 10 | 79 | 13.8 | ld | 37.5 | 96 | 663 | 199 | ld | 4 | 3 | ld | ld | 6 | ld | 0.1 | 10.3 | ld | 118 | 4
385249 | 608379 | 7070148 | 2015-09-07 | 25 | B | DAMP | B | Soil | ld | ld | 201 | 26510 | 289 | 5717 | 3134 | 87 | 386 | 33258 | 230 | ld | 28 | 88 | 6.3 | ld | 95.9 | 33.3 | 438 | 153 | ld | ld | ld | 13 | 4 | 12 | ld | 3.4 | 6.7 | 4 | 193 | 70
385250 | 608494 | 7070170 | 2015-09-07 | 35 | LB | DAMP | B | Soil | ld | ld | 270 | 10568 | 15262 | 4003 | 1339 | 70 | 512 | 38865 | 318 | ld | 23 | 63 | 5.7 | ld | 45.3 | 152 | 888 | 162 | ld | ld | 0 | 13 | 0 | 1 | ld | 1.5 | 11.8 | ld | 164 | ld
385251 | 608600 | 7070228 | 2015-09-07 | 35 | LB | DAMP | B | Soil | ld | ld | 297 | 8543 | 5537 | 3468 | 1061 | 65 | 249 | 27471 | 246 | ld | 10 | 50 | 7.2 | 0.3 | 44.3 | 121 | 742 | 214 | ld | 1 | ld | ld | ld | 6 | ld | ld | 11.7 | ld | 152 | 13
385490 | 607106 | 7069198 | 2015-09-10 | 40 | LB | DAMP | B | Soil | ld | 135 | 179 | 15177 | 7285 | 3897 | 1600 | 83 | 526 | 32308 | 199 | 3 | 29 | 49 | 31.4 | 0.1 | 65.2 | 118 | 1109 | 206 | ld | ld | ld | 13 | ld | 3 | ld | ld | 10.3 | 30 | 197 | 16
385491 | 607204 | 7069197 | 2015-09-10 | 40 | LB | DAMP | B | Soil | ld | 248 | 325 | 13386 | 6910 | 3607 | 1368 | 72 | 319 | 28162 | 225 | 7 | 27 | 50 | 24.6 | 0.6 | 58.4 | 118 | 893 | 211 | ld | ld | 1 | 3 | ld | 2 | ld | 1.3 | 11 | 9 | 177 | 15
385492 | 607304 | 7069197 | 2015-09-10 | 40 | LB | DAMP | B | Soil | ld | ld | 289 | 25311 | 5598 | 5166 | 1960 | 91 | 428 | 43245 | 374 | ld | 34 | 69 | 25.7 | 0 | 90.5 | 66.5 | 923 | 163 | ld | ld | 6 | ld | ld | 1 | ld | 3.9 | 7.5 | ld | 212 | 73
385493 | 607400 | 7069198 | 2015-09-10 | 35 | LB | DAMP | B | Soil | ld | ld | 199 | 12344 | 5908 | 3229 | 1249 | 74 | 488 | 28774 | 228 | ld | 23 | 51 | 17.8 | ld | 54.1 | 96 | 963 | 199 | ld | 1 | 5 | 6 | ld | 9 | ld | ld | 11.6 | ld | 126 | 7
385494 | 607502 | 7069201 | 2015-09-10 | 35 | LB | DAMP | B | Soil | ld | 167 | 187 | 14273 | 7120 | 3531 | 1424 | 55 | 426 | 27165 | 192 | 3 | 23 | 50 | 12.1 | ld | 57 | 97 | 885 | 225 | ld | ld | 9 | 4 | ld | 6 | ld | 1 | 7.7 | ld | 233 | 22
385495 | 607602 | 7069199 | 2015-09-10 | 40 | LB | DAMP | B | Soil | ld | 448 | 403 | 29951 | 3888 | 5265 | 2191 | 145 | 657 | 46257 | 270 | 3 | 33 | 77 | 14.3 | 0.3 | 86.1 | 55.1 | 895 | 155 | 0.2 | ld | ld | 14 | ld | ld | 1 | 6.4 | 14.7 | 25 | 171 | ld
385496 | 607700 | 7069203 | 2015-09-10 | 40 | LB | DAMP | B | Soil | ld | 9 | 108 | 34735 | 3434 | 5606 | 2445 | 71 | 533 | 40869 | 274 | ld | 36 | 72 | 29.1 | 0.1 | 120.2 | 51.1 | 1240 | 160 | 0.8 | ld | ld | 2 | ld | 3 | ld | 2.8 | 16.5 | ld | 306 | 66
385497 | 607801 | 7069201 | 2015-09-10 | 25 | LB | DAMP | B | Soil | ld | ld | 244 | 16408 | 11110 | 3466 | 1788 | 72 | 303 | 35336 | 290 | 11 | 33 | 72 | 40.4 | 0.4 | 59 | 123 | 1074 | 159 | 0.6 | ld | ld | 12 | 0 | 1 | ld | 2.1 | 12.9 | 38 | 244 | ld
385498 | 607903 | 7069199 | 2015-09-10 | 35 | LB | DAMP | B | Soil | ld | ld | 94 | 13385 | 7265 | 3854 | 1741 | 71 | 317 | 39940 | 307 | 19 | 27 | 76 | 9.9 | 0 | 71 | 115 | 871 | 174 | ld | ld | ld | 12 | ld | 3 | ld | 4.2 | 11.9 | 26 | 171 | ld
385499 | 607966 | 7069274 | 2015-09-10 | 35 | LB | DAMP | B | Soil | ld | 255 | 214 | 18519 | 12468 | 2980 | 1892 | 50 | 296 | 28968 | 121 | ld | 9 | 62 | 5.1 | ld | 89.2 | 173 | 741 | 153 | ld | 2 | 3 | ld | ld | ld | ld | 3 | 16.3 | ld | 178 | 15
385500 | 607983 | 7069373 | 2015-09-10 | 40 | LB | DAMP | B | Soil | ld | ld | 153 | 21006 | 3544 | 5466 | 2518 | 95 | 264 | 46247 | 385 | ld | 20 | 86 | 8.2 | 0.4 | 97.9 | 57.4 | 386 | 177 | 2.5 | 1 | 2 | 16 | 11 | 7 | ld | 0.3 | 8 | ld | 169 | 43
1566001 | 595874 | 7076502 | 2015-09-01 | 40 | LB | DAMP | B | Soil | ld | 405 | 14 | 23047 | 1569 | 5702 | 2880 | 135 | 498 | 45132 | 349 | 2 | 9 | 120 | 38.9 | 0.8 | 79.8 | 27.1 | 821 | 162 | 0.4 | 6 | ld | 6 | ld | 11 | ld | 2.1 | 22.2 | 3 | 200 | 59
1566002 | 595901 | 7076498 | 2015-09-01 | 40 | LB | DAMP | B | Soil | ld | 44 | 52 | 30221 | 193 | 6664 | 3376 | 187 | 349 | 42723 | 289 | 11 | 28 | 122 | 19.1 | 1.7 | 87.6 | 46.9 | 730 | 170 | 0.6 | ld | 0 | 19 | ld | 12 | ld | 1.7 | 15.4 | 34 | 235 | 19
1566003 | 595924 | 7076499 | 2015-09-01 | 40 | LB | DAMP | B | Soil | ld | ld | 0 | 17947 | 2638 | 4875 | 2206 | 107 | 387 | 31577 | 283 | ld | 17 | 90 | 14 | 1.1 | 62.7 | 98 | 824 | 227 | ld | ld | ld | 6 | 9 | 7 | ld | 1.7 | 9.8 | ld | 180 | 75
1566004 | 595950 | 7076500 | 2015-09-01 | 40 | LB | DAMP | B | Soil | 1290 | 253 | 126 | 15450 | 4888 | 5137 | 2007 | 150 | 546 | 38270 | 318 | ld | 24 | 80 | 21.4 | 0.4 | 59 | 90 | 677 | 199 | ld | ld | ld | 4 | ld | ld | ld | 4.8 | 14 | 8 | 212 | 7
1566005 | 595975 | 7076501 | 2015-09-01 | 40 | LB | DAMP | B | Soil | ld | 302 | 82 | 16724 | 3564 | 4559 | 2016 | 106 | 295 | 26965 | 267 | ld | 21 | 62 | 11 | 1.1 | 65.2 | 107 | 933 | 227 | 0.3 | ld | ld | ld | ld | 8 | ld | ld | 13.9 | ld | 202 | 2
1566006 | 596000 | 7076500 | 2015-09-01 | 40 | B | DAMP | B | Soil | ld | 168 | 209 | 15249 | 3233 | 4116 | 1828 | 113 | 253 | 25728 | 307 | ld | 20 | 51 | 9.3 | 0 | 64.3 | 103 | 1053 | 208 | 1.3 | ld | 6 | 23 | 5 | ld | 1.2 | 3.2 | 12.8 | ld | 235 | 27
1566007 | 596027 | 7076500 | 2015-09-01 | 40 | LB | DAMP | B | Soil | ld | 1117 | 250 | 35126 | 329 | 6439 | 3581 | 174 | 343 | 50144 | 357 | 0 | 43 | 101 | 40.3 | 2.3 | 103.4 | 48.4 | 929 | 150 | 0.4 | ld | 0 | 20 | 1 | ld | 0 | 3.9 | 15.5 | 35 | 166 | 36
1566008 | 596052 | 7076500 | 2015-09-01 | 40 | LB | DAMP | B | Soil | ld | 125 | 27 | 37870 | 2158 | 6508 | 3801 | 193 | 528 | 45494 | 340 | 14 | 40 | 139 | 41.3 | 3.4 | 106 | 52.2 | 1263 | 159 | 1 | ld | ld | 22 | 11 | 19 | ld | 1.9 | 40.2 | 43 | 176 | 41
1566009 | 596076 | 7076499 | 2015-09-01 | 40 | LB | DAMP | B | Soil | ld | 558 | ld | 24220 | 4099 | 5961 | 3225 | 219 | 566 | 43133 | 270 | 0 | 30 | 108 | 127 | 0.7 | 81 | 41.8 | 992 | 164 | 1.1 | ld | ld | 21 | ld | 17 | ld | 0 | 10.5 | ld | 238 | 41
1566010 | 596102 | 7076500 | 2015-09-01 | 50 | LB | DAMP | B | Soil | 77 | 835 | 114 | 34232 | 2182 | 5265 | 2878 | 159 | 302 | 38823 | 296 | ld | 30 | 84 | 375 | 0.4 | 98.6 | 70.7 | 1115 | 168 | 0.8 | 5 | 9 | 7 | 8 | ld | 6 | 4 | 17.4 | ld | 200 | 45
1566011 | 596126 | 7076499 | 2015-09-01 | 35 | LB | DAMP | B | Soil | ld | 386 | 54 | 28346 | 1211 | 4089 | 2479 | 111 | 225 | 22176 | 169 | 2 | 18 | 63 | 138 | 0.5 | 84.8 | 51.3 | 1183 | 150 | ld | 2 | 6 | ld | 15 | ld | 4 | 5.4 | 21.5 | ld | 232 | 54
1566012 | 596151 | 7076500 | 2015-09-01 | 45 | LB | DAMP | B | Soil | ld | ld | ld | 24737 | 1357 | 4040 | 2183 | 94 | 234 | 24654 | 164 | 10 | 15 | 57 | 212 | 0.9 | 80 | 54.2 | 1158 | 151 | 1.9 | ld | 2 | 7 | 0 | 7 | ld | 2.4 | 14.8 | ld | 203 | 10
1566013 | 596176 | 7076499 | 2015-09-01 | 45 | LB | DAMP | B | Soil | ld | 330 | ld | 20198 | 3519 | 4363 | 2107 | 111 | 410 | 26162 | 190 | 3 | 19 | 59 | 104 | ld | 72.4 | 68 | 836 | 167 | 1.8 | ld | ld | 22 | 5 | ld | 2 | 0.6 | 12.9 | ld | 179 | 25
1566014 | 596198 | 7076501 | 2015-09-01 | 55 | LB | DAMP | B | Soil | ld | 336 | 169 | 23981 | 3339 | 4139 | 2156 | 114 | 639 | 26303 | 210 | ld | 24 | 60 | 288 | 0.9 | 85.9 | 81.5 | 1050 | 171 | ld | ld | ld | 1 | 10 | ld | 2 | 0.4 | 16 | ld | 192 | 47
1566015 | 596223 | 7076503 | 2015-09-01 | 35 | LB | DAMP | B | Soil | ld | ld | 102 | 20480 | 4589 | 5051 | 2468 | 148 | 634 | 39077 | 252 | 23 | 35 | 84 | 68 | 0.8 | 64.9 | 62.9 | 746 | 151 | 1.4 | ld | ld | 11 | ld | 13 | ld | 3 | 10.7 | ld | 148 | ld
1566016 | 595449 | 7076402 | 2015-07-18 | 40 | LB | DAMP | B | Soil | ld | 69 | 26 | 17202 | 8922 | 4219 | 2057 | 92 | 398 | 27836 | 243 | 3 | 29 | 61 | 28.8 | ld | 70.8 | 122 | 1112 | 202 | ld | ld | 0 | 2 | ld | 11 | ld | ld | 14.6 | 7 | 237 | 6
1566017 | 595502 | 7076394 | 2015-07-18 | 25 | LB | DAMP | B | Soil | ld | 89 | 60 | 18696 | 6622 | 4235 | 1939 | 103 | 427 | 28965 | 256 | 12 | 24 | 66 | 47.2 | ld | 77.7 | 118 | 944 | 202 | 0.9 | ld | ld | 12 | 1 | 9 | ld | 2.9 | 11.9 | 11 | 219 | 4
1566018 | 595548 | 7076401 | 2015-07-18 | 35 | LB | DAMP | B | Soil | ld | 332 | 26 | 19521 | 7545 | 4450 | 2022 | 110 | 494 | 32288 | 223 | 20 | 29 | 80 | 106 | ld | 74.8 | 114 | 1175 | 215 | ld | ld | ld | 24 | 7 | 7 | ld | 3.6 | 18.4 | ld | 208 | 25
1566019 | 595599 | 7076399 | 2015-07-18 | 35 | LB | DAMP | B | Soil | ld | 495 | 38 | 17000 | 7643 | 4137 | 1823 | 99 | 392 | 28578 | 222 | 8 | 24 | 63 | 78.9 | 0 | 69.2 | 132 | 1259 | 222 | 0 | 0 | 1 | 19 | ld | 3 | ld | 1.5 | 11.2 | 8 | 236 | 2
1566020 | 595650 | 7076398 | 2015-07-18 | 40 | LB | DAMP | B | Soil | ld | 72 | 42 | 15248 | 3282 | 4232 | 1804 | 102 | 376 | 27917 | 223 | 17 | 24 | 59 | 26 | ld | 59.1 | 77.7 | 735 | 176 | 0.4 | ld | 4 | 3 | ld | 0 | ld | 1 | 11.8 | ld | 130 | 22
1566021 | 595700 | 7076400 | 2015-07-18 | 40 | LB | DAMP | B | Soil | ld | 24 | 39 | 16478 | 4323 | 4483 | 1961 | 116 | 441 | 35796 | 159 | 33 | 36 | 67 | 65 | 0 | 58.1 | 104 | 1216 | 231 | ld | ld | 5 | 3 | 4 | 9 | 0 | 3.6 | 12 | ld | 249 | 27
1566022 | 595751 | 7076397 | 2015-07-18 | 40 | LB | WET | B | Soil | ld | ld | 71 | 24197 | 2415 | 5819 | 2950 | 166 | 519 | 37918 | 256 | 21 | 40 | 83 | 13.2 | 0.2 | 78.3 | 41.6 | 1303 | 171 | 1.3 | ld | 0 | 24 | ld | 4 | ld | 5.3 | 13.2 | ld | 229 | 55
1566023 | 595799 | 7076399 | 2015-07-18 | 35 | LB | DRY | B | Soil | 680 | 477 | 127 | 34144 | 2251 | 7584 | 3488 | 177 | 828 | 46305 | 294 | 34 | 44 | 121 | 18.9 | 1.1 | 87 | 44 | 1366 | 190 | 0.8 | ld | ld | 15 | ld | 23 | ld | ld | 33.3 | ld | 282 | 63
1566024 | 595849 | 7076392 | 2015-07-18 | 45 | LB | DAMP | B | Soil | ld | ld | 148 | 45393 | ld | 6403 | 2904 | 161 | 269 | 33620 | 234 | ld | 15 | 91 | 45.6 | 1.3 | 148.1 | 35 | 800 | 171 | 1.1 | ld | 7 | 21 | 13 | 6 | ld | ld | 36.4 | ld | 214 | 74
1566025 | 595901 | 7076403 | 2015-07-18 | 40 | LB | DAMP | B | Soil | ld | ld | ld | 27650 | 1020 | 5216 | 2552 | 161 | 182 | 32222 | 255 | 7 | 21 | 63 | 33.7 | 1.2 | 95.1 | 66.8 | 971 | 177 | 2.9 | 0 | 5 | 20 | ld | ld | 3 | 3.4 | 20.5 | ld | 187 | 22
1566026 | 595951 | 7076399 | 2015-07-18 | 50 | LB | DAMP | B | Soil | ld | ld | ld | 28992 | 649 | 5280 | 2627 | 205 | 722 | 37368 | 200 | 24 | 26 | 93 | 15.5 | 0.6 | 83.7 | 36.1 | 1287 | 151 | ld | ld | ld | 14 | ld | 3 | ld | 1.1 | 12 | 12 | 225 | 31
1566027 | 595999 | 7076400 | 2015-07-18 | 35 | LB | DAMP | B | Soil | ld | 163 | 14 | 28437 | 1782 | 5294 | 2619 | 157 | 515 | 38152 | 296 | ld | 27 | 82 | 38.3 | 2.3 | 93.2 | 50 | 1029 | 167 | 0.2 | ld | ld | 23 | ld | 18 | ld | 0.5 | 28.1 | ld | 237 | 69
1566028 | 596049 | 7076396 | 2015-07-18 | 45 | LB | DAMP | B | Soil | ld | 160 | 22 | 24525 | 3744 | 4248 | 2102 | 107 | 848 | 31814 | 267 | 2 | 24 | 72 | 30 | 0.2 | 90.9 | 57.6 | 1225 | 166 | ld | ld | 1 | 25 | 0 | 8 | ld | 0.8 | 22.2 | ld | 213 | 43
1566029 | 596100 | 7076400 | 2015-07-18 | 45 | LB | DAMP | B | Soil | ld | ld | ld | 35288 | 2085 | 5210 | 2810 | 127 | 422 | 32808 | 169 | 20 | 27 | 80 | 22.7 | 0.6 | 120.2 | 44 | 1288 | 172 | ld | ld | 6 | 14 | ld | 1 | 0 | 1.9 | 22 | ld | 283 | 8
1566030 | 596151 | 7076398 | 2015-07-18 | 55 | B | DAMP | B | Soil | ld | 133 | ld | 41631 | 12149 | 5799 | 3277 | 156 | 447 | 35280 | 227 | 15 | 29 | 119 | 25 | 1.8 | 112.6 | 68.9 | 1308 | 191 | ld | ld | ld | 16 | ld | 16 | ld | 2.6 | 20.3 | 24 | 233 | 91
1566031 | 596198 | 7076398 | 2015-07-18 | 35 | LB | DAMP | B | Soil | ld | 873 | ld | 22342 | 9718 | 4367 | 2099 | 123 | 1023 | 27151 | 242 | 9 | 29 | 95 | 30.5 | 0.9 | 73.1 | 73.1 | 762 | 131 | ld | ld | 0 | 11 | 4 | 9 | ld | 1.1 | 27.6 | 38 | 139 | 6
1566032 | 596250 | 7076393 | 2015-07-18 | 35 | LB | DAMP | B | Soil | ld | 606 | ld | 18157 | 7365 | 3458 | 1822 | 86 | 561 | 25220 | 168 | 2 | 24 | 79 | 26.3 | 1.1 | 65.1 | 65 | 579 | 114 | ld | ld | 1 | ld | ld | 12 | ld | ld | 25 | 28 | 122 | 42
1566033 | 596296 | 7076400 | 2015-07-18 | 45 | LB | DAMP | B | Soil | ld | 273 | ld | 24256 | 3536 | 5163 | 2666 | 141 | 523 | 38481 | 270 | 19 | 28 | 85 | 36.2 | 0.6 | 71.5 | 57.7 | 1143 | 159 | 0.3 | ld | 4 | 7 | 1 | 16 | ld | 2.9 | 20.4 | ld | 171 | 7
1566034 | 596351 | 7076403 | 2015-07-18 | 35 | LB | DAMP | B | Soil | ld | 281 | ld | 23816 | 2661 | 4933 | 2233 | 113 | 577 | 42846 | 168 | 20 | 24 | 95 | 25.5 | 1.1 | 67.6 | 51.4 | 855 | 136 | ld | ld | 3 | 23 | 2 | 16 | ld | 1.6 | 22.6 | 33 | 138 | 38
1566035 | 596400 | 7076402 | 2015-07-18 | 40 | LB | DAMP | B | Soil | ld | ld | 45 | 18483 | 6415 | 4331 | 2024 | 114 | 741 | 32843 | 238 | 2 | 25 | 66 | 36.7 | ld | 62 | 66.2 | 845 | 139 | 1.6 | 2 | 1 | 3 | 2 | 10 | ld | ld | 17.7 | 5 | 180 | 31
1566036 | 596450 | 7076399 | 2015-07-18 | 40 | LB | DAMP | B | Soil | ld | 649 | 70 | 18504 | 5313 | 4644 | 2007 | 101 | 476 | 34488 | 248 | 8 | 27 | 65 | 37.8 | 0 | 69.1 | 72.1 | 940 | 155 | ld | 0 | ld | 16 | 7 | 3 | ld | 2.9 | 13.4 | ld | 184 | 43
1566037 | 596503 | 7076402 | 2015-07-18 | 25 | LB | DAMP | B | Soil | ld | 252 | ld | 28111 | 8442 | 4953 | 2402 | 80 | 558 | 38523 | 221 | 5 | 27 | 73 | 25 | 0.9 | 85.9 | 82 | 1143 | 159 | ld | ld | 7 | 6 | 3 | 2 | ld | 7 | 14.9 | 35 | 114 | 17
1566038 | 596548 | 7076398 | 2015-07-18 | 35 | LB | DAMP | B | Soil | ld | 517 | 21 | 6989 | 12154 | 2200 | 774 | 48 | 600 | 15488 | 178 | ld | 11.8 | 43.8 | 11.4 | ld | 29.5 | 131 | 723 | 192 | ld | 7 | 12 | 0 | 1 | 13 | ld | ld | 10.8 | 23 | 83 | ld
1566039 | 596600 | 7076400 | 2015-07-18 | 35 | B | DAMP | B | Soil | ld | 125 | 130 | 8003 | 9020 | 2898 | 879 | 56 | 260 | 18105 | 159 | ld | 4.9 | 49.1 | 4.1 | 0.2 | 39.3 | 160 | 801 | 250 | ld | ld | ld | ld | ld | 8 | ld | 0 | 8.5 | 29 | 109 | 12
1566040 | 596646 | 7076397 | 2015-07-18 | 40 | LB | DAMP | B | Soil | ld | 320 | 241 | 11953 | 19492 | 3369 | 1220 | 75 | 442 | 25552 | 212 | 20 | 22 | 67 | 11.3 | 0.3 | 53.7 | 218 | 1093 | 243 | 0.1 | ld | 1 | 11 | 12 | 8 | ld | 2.1 | 9.3 | ld | 265 | 31
1566041 | 596699 | 7076399 | 2015-07-18 | 40 | LB | DAMP | B | Soil | ld | 75 | 43 | 9340 | 13257 | 3038 | 946 | 76 | 359 | 20348 | 177 | 1 | 15 | 43.4 | 7.4 | 0.2 | 37.3 | 178 | 1028 | 335 | ld | ld | 6 | ld | ld | 9 | ld | 1.1 | 9.2 | 7 | 212 | 26
1566042 | 596749 | 7076399 | 2015-07-18 | 40 | LB | DAMP | B | Soil | ld | 707 | 182 | 8733 | 20447 | 2535 | 984 | 57 | 390 | 21007 | 167 | 8 | 15 | 53 | 7.6 | 0.4 | 41.3 | 187 | 944 | 222 | ld | 2 | 4 | ld | ld | 7 | ld | ld | 7.1 | ld | 144 | 16
1566043 | 596801 | 7076400 | 2015-07-18 | 35 | LB | DAMP | B | Soil | 0 | 0 | 0 | 0 | 0 | 2557 | 50 | 16 | 348 | 19127 | 172 | ld | 10 | 45 | 6.3 | 0.8 | 34.7 | 143 | 688 | 205 | ld | ld | ld | ld | 11 | 19 | ld | ld | 6.3 | 42 | 99 | 45
1566044 | 596850 | 7076400 | 2015-07-18 | 35 | LB | DAMP | B | Soil | ld | 373 | 115 | 10634 | 6656 | 2874 | 1083 | 57 | 300 | 20456 | 142 | 11 | 16 | 55 | 9.4 | 0.1 | 47.5 | 101 | 871 | 175 | ld | ld | 5 | 13 | 0 | ld | ld | 0.4 | 6.7 | 16 | 52 | ld
1566045 | 596900 | 7076397 | 2015-07-18 | 40 | LB | WET | B | Soil | ld | 146 | 48 | 15334 | 7018 | 4375 | 1500 | 91 | 331 | 31000 | 201 | 2 | 18 | 52 | 15.7 | ld | 61.4 | 106 | 799 | 192 | 0.7 | ld | 0 | 20 | 13 | 4 | ld | 0.9 | 8.6 | ld | 223 | 47
1566046 | 596949 | 7076400 | 2015-07-18 | 40 | LB | DRY | B | Soil | ld | 295 | 69 | 14814 | 6255 | 3874 | 1707 | 83 | 582 | 33557 | 210 | 0 | 20 | 59 | 52 | 0 | 57.8 | 103 | 1057 | 153 | 0.2 | ld | 2 | 4 | ld | 0 | ld | 3.3 | 10.1 | ld | 134 | ld
1566047 | 596998 | 7076404 | 2015-07-18 | 40 | LB | DAMP | B | Soil | ld | 512 | 75 | 18961 | 7134 | 4809 | 2030 | 106 | 515 | 36313 | 253 | 13 | 28 | 72 | 43.8 | 0.2 | 67.8 | 115 | 1080 | 194 | ld | 0 | ld | ld | ld | 8 | ld | 2.8 | 14 | ld | 165 | 38
1566048 | 596975 | 7076300 | 2015-07-18 | 35 | LB | DAMP | B | Soil | ld | 336 | 162 | 36095 | 3198 | 5390 | 2613 | 100 | 442 | 33824 | 251 | 9 | 19 | 60 | 6.9 | 0.5 | 108.4 | 45 | 1251 | 213 | ld | 5 | 3 | 12 | 5 | 8 | ld | 4.3 | 12.4 | ld | 180 | 22
1566049 | 596924 | 7076297 | 2015-07-18 | 45 | LB | DAMP | B | Soil | ld | 207 | 134 | 14968 | 8222 | 4281 | 1402 | 88 | 313 | 26520 | 204 | 12 | 18 | 51 | 9.5 | 1.4 | 57.4 | 126 | 933 | 211 | ld | 4 | 5 | 3 | ld | 6 | ld | 2.2 | 11.7 | 12 | 215 | 11
1566050 | 596874 | 7076301 | 2015-07-18 | 40 | LB | DAMP | B | Soil | 89 | ld | 85 | 10895 | 10543 | 3575 | 1180 | 53 | 410 | 22223 | 196 | ld | 14 | 48.4 | 8.1 | ld | 47.3 | 145 | 807 | 217 | ld | ld | ld | ld | ld | 8 | ld | ld | 10.5 | 10 | 145 | 19
1566051 | 596825 | 7076300 | 2015-08-31 | 50 | LB | DAMP | B | Soil | ld | ld | 113 | 12674 | 11454 | 4350 | 1381 | 101 | 444 | 28725 | 228 | 11 | 29 | 64 | 19.6 | 0.6 | 58.3 | 164 | 1117 | 256 | 1.6 | ld | 5 | 16 | ld | 6 | ld | 3.4 | 8.9 | ld | 186 | 10
1566052 | 596775 | 7076300 | 2015-08-31 | 35 | LB | DAMP | B | Soil | ld | 169 | 194 | 14497 | 13116 | 4937 | 1659 | 97 | 581 | 31608 | 290 | 2 | 29 | 71 | 15.1 | 0 | 64.4 | 155 | 1286 | 265 | 1.6 | ld | ld | 12 | ld | ld | 2 | 3.4 | 14.3 | ld | 251 | 7
1566053 | 596724 | 7076301 | 2015-08-31 | 45 | LB | DAMP | B | Soil | ld | 180 | 39 | 12391 | 10539 | 3916 | 1554 | 85 | 366 | 24359 | 168 | 3 | 21 | 52 | 13.1 | 0.5 | 51.6 | 117 | 1005 | 201 | 0.7 | 7 | 0 | 17 | 24 | 5 | ld | 3.1 | 11.6 | 29 | 134 | ld
1566054 | 596676 | 7076298 | 2015-08-31 | 45 | LB | DAMP | B | Soil | ld | 642 | 51 | 6599 | 8443 | 2657 | 1017 | 58 | 1200 | 26090 | 145 | 4 | 12 | 43.7 | 10.3 | ld | 34.3 | 123 | 805 | 190 | ld | 4 | 5 | ld | ld | 11 | ld | ld | 12.5 | ld | 128 | 21
1566055 | 596625 | 7076301 | 2015-08-31 | 55 | LB | DAMP | B | Soil | ld | 506 | 0 | 7694 | 15068 | 2766 | 1016 | 66 | 361 | 19952 | 197 | 10 | 16 | 50.6 | 9.6 | 0.2 | 39.8 | 165 | 882 | 214 | ld | ld | 7 | ld | 0 | ld | ld | ld | 6.7 | ld | 108 | 25
1566056 | 596575 | 7076292 | 2015-08-31 | 35 | LB | DAMP | B | Soil | ld | 243 | 32 | 9705 | 9954 | 3319 | 1012 | 67 | 360 | 19194 | 174 | ld | 12 | 44.8 | 6.8 | ld | 42.5 | 152 | 943 | 308 | ld | ld | ld | 3 | 6 | 4 | ld | 0.3 | 9.4 | 1 | 225 | 4
1566057 | 596525 | 7076300 | 2015-08-31 | 35 | LB | DAMP | B | Soil | ld | 1578 | 60 | 12180 | 21509 | 2493 | 1552 | 74 | 3244 | 21446 | 120 | 27 | 53 | 111 | 17.2 | 4.1 | 44.3 | 90.4 | 1155 | 86 | ld | 7 | 4 | ld | 4 | 8 | ld | ld | 32.5 | ld | 113 | 28
1566058 | 596473 | 7076297 | 2015-08-31 | 40 | LB | DAMP | B | Soil | ld | 227 | 191 | 21742 | 5210 | 4297 | 1910 | 97 | 676 | 26033 | 92 | 19 | 26 | 100 | 16 | 1.5 | 62.2 | 57.3 | 900 | 132 | 0.6 | ld | ld | 6 | ld | ld | ld | 2.3 | 53.4 | ld | 164 | 45
1566059 | 596424 | 7076300 | 2015-08-31 | 40 | LB | DAMP | B | Soil | ld | 171 | 24 | 23490 | 4527 | 5049 | 2487 | 120 | 666 | 34023 | 249 | 16 | 35 | 119 | 33.3 | 2.2 | 81.2 | 60.7 | 1042 | 172 | 1 | 0 | 6 | 10 | ld | 8 | ld | 1.5 | 64 | ld | 227 | 53
1566060 | 596374 | 7076299 | 2015-08-31 | 40 | LB | DAMP | B | Soil | ld | 653 | ld | 25584 | 3877 | 4822 | 2376 | 95 | 634 | 30940 | 210 | 2 | 29 | 125 | 26.9 | 1.9 | 75.5 | 53.6 | 931 | 153 | 0.3 | ld | 0 | 22 | ld | 0 | ld | 0.3 | 71 | 0 | 120 | 46
1566061 | 595924 | 7076298 | 2015-08-31 | 35 | LB | DAMP | B | Soil | ld | 716 | 79 | 34037 | 1088 | 4928 | 2657 | 124 | 681 | 45699 | 374 | ld | 133 | 338 | 23 | 5.2 | 98.5 | 36.4 | 740 | 152 | 3.2 | 3 | 0 | 22 | 4 | 12 | 0 | ld | 571 | 7 | 168 | 63
1566062 | 595948 | 7076301 | 2015-08-31 | 45 | LB | DAMP | B | Soil | ld | 268 | 106 | 29005 | 2050 | 5122 | 2359 | 128 | 419 | 29078 | 304 | ld | 13 | 125 | 16.2 | 1.8 | 95.7 | 52.9 | 838 | 174 | 0.9 | ld | ld | 13 | 27 | 1 | ld | 4.7 | 66 | ld | 218 | 3
1566063 | 595976 | 7076299 | 2015-08-31 | 40 | LB | DAMP | B | Soil | ld | 199 | 0 | 38519 | 906 | 5145 | 2995 | 136 | 774 | 31932 | 208 | 7 | 16 | 130 | 29.4 | 2.5 | 121.4 | 39.6 | 715 | 170 | 1.2 | 5 | 13 | 9 | ld | 9 | ld | 1.2 | 71 | 4 | 197 | 49
1566064 | 595998 | 7076299 | 2015-08-31 | 50 | LB | DAMP | B | Soil | ld | 2203 | 45 | 37703 | ld | 6650 | 2721 | 154 | 450 | 40502 | 283 | 21 | 32 | 175 | 16.2 | 2.6 | 110.1 | 28.6 | 476 | 159 | ld | ld | ld | 12 | 12 | 11 | ld | 2.4 | 76 | ld | 235 | 15
1566065 | 596024 | 7076300 | 2015-08-31 | 35 | LB | DAMP | B | Soil | ld | 687 | 14 | 33430 | 1201 | 5991 | 2731 | 126 | 511 | 38824 | 277 | 19 | 36 | 141 | 21.3 | 1.9 | 93.7 | 44 | 612 | 178 | ld | 4 | ld | 17 | 15 | 8 | ld | 0.8 | 58 | 4 | 222 | 47
1566066 | 596052 | 7076300 | 2015-08-31 | 45 | B | DAMP | B | Soil | ld | 1202 | ld | 39233 | 242 | 6375 | 3492 | 167 | 2126 | 58841 | 187 | 33 | 100 | 429 | 25 | 3.8 | 101.9 | 21.6 | 1669 | 177 | 1.7 | 8 | 5 | 37 | 3 | 28 | ld | ld | 857 | ld | 244 | 107
1566067 | 596075 | 7076299 | 2015-08-31 | 45 | LB | DAMP | B | Soil | 3407 | 335 | 97 | 39231 | 839 | 6073 | 3183 | 159 | 1404 | 50506 | 133 | 39 | 83 | 300 | 28 | 4.3 | 90.2 | 16.3 | 1059 | 145 | 0.1 | 1 | ld | 31 | 7 | 10 | ld | 2 | 250 | 1 | 234 | 19
1566068 | 596102 | 7076301 | 2015-08-31 | 55 | LB | WET | B | Soil | ld | 289 | 208 | 33269 | 1822 | 5212 | 3154 | 152 | 839 | 34627 | 198 | 26 | 37 | 169 | 29.3 | 3.7 | 90.8 | 33.3 | 1094 | 147 | 2 | ld | 5 | 18 | ld | 7 | ld | 0.6 | 57 | 21 | 155 | 60
1566069 | 596125 | 7076299 | 2015-08-31 | 35 | LB | DRY | B | Soil | ld | 200 | 23 | 24878 | 3841 | 4461 | 2326 | 111 | 779 | 32149 | 219 | 10 | 36 | 187 | 21 | 1.2 | 79.4 | 66.8 | 1142 | 172 | ld | 6 | 10 | 9 | ld | 7 | ld | 0.8 | 125 | 3 | 182 | 57
1566070 | 596150 | 7076301 | 2015-08-31 | 40 | LB | DAMP | B | Soil | ld | 288 | 91 | 24280 | 4807 | 4604 | 2226 | 115 | 1123 | 34841 | 155 | 19 | 35 | 160 | 20.7 | 2.3 | 77.3 | 59.5 | 915 | 154 | ld | 0 | 4 | 13 | 0 | 8 | 0 | 0 | 98 | 25 | 130 | 95
1566071 | 596176 | 7076299 | 2015-08-31 | 40 | LB | DAMP | B | Soil | ld | 469 | 281 | 25392 | 5192 | 4745 | 2134 | 124 | 600 | 32054 | 239 | 14 | 34 | 142 | 19.9 | 1.4 | 86 | 87 | 960 | 182 | 0.7 | 6 | 6 | 23 | ld | 8 | ld | 1 | 78 | ld | 232 | 60
1566072 | 596199 | 7076298 | 2015-08-31 | 40 | LB | DAMP | B | Soil | ld | 146 | 20 | 29326 | 3381 | 4574 | 2344 | 120 | 755 | 30176 | 214 | 18 | 40 | 174 | 17 | 0.3 | 98.7 | 61.2 | 1043 | 158 | 1.8 | ld | 1 | 17 | ld | 8 | 1 | 0.5 | 126 | ld | 194 | 34
1566073 | 596225 | 7076300 | 2015-08-31 | 40 | LB | DAMP | B | Soil | ld | 770 | 255 | 29161 | 6962 | 4476 | 2164 | 103 | 839 | 24232 | 213 | 2 | 25 | 119 | 19.5 | 1.8 | 93.9 | 57 | 619 | 146 | ld | ld | ld | 7 | 5 | ld | ld | 2.6 | 71 | 23 | 130 | 80
1566074 | 596251 | 7076301 | 2015-08-31 | 40 | LB | DAMP | B | Soil | ld | 205 | ld | 35726 | 2395 | 5099 | 2826 | 111 | 522 | 32101 | 184 | 27 | 25 | 117 | 44.7 | 1.1 | 127.2 | 47.8 | 1156 | 186 | 1.5 | 1 | 1 | ld | ld | 15 | 1 | 1.2 | 34.9 | 1 | 265 | 62
1566075 | 596275 | 7076301 | 2015-08-31 | 40 | B | DAMP | B | Soil | ld | 366 | ld | 25248 | 4075 | 3831 | 1820 | 79 | 1125 | 25001 | 92 | 23 | 19 | 125 | 26.7 | 2.5 | 71.5 | 47.1 | 559 | 148 | ld | 4 | 4 | 9 | 3 | 1 | ld | 3.6 | 88 | 34 | 151 | 26
1566076 | 596301 | 7076300 | 2015-08-31 | 40 | LB | DAMP | B | Soil | ld | 292 | 30 | 31510 | 3833 | 4599 | 2325 | 102 | 549 | 24626 | 211 | 4 | 26 | 101 | 25.6 | 1.4 | 102.7 | 57.6 | 872 | 181 | ld | ld | 0 | 19 | ld | 2 | ld | 2.5 | 45 | 24 | 320 | 21
1566077 | 596325 | 7076301 | 2015-08-31 | 40 | LB | DAMP | B | Soil | ld | 510 | ld | 32422 | 3380 | 4561 | 2366 | 90 | 338 | 25447 | 175 | ld | 22 | 115 | 30.8 | 2.2 | 116.6 | 62.6 | 1091 | 202 | 2 | ld | ld | 6 | 4 | ld | 0.1 | 2.9 | 45.4 | 14 | 207 | 18
1566078 | 596351 | 7076299 | 2015-08-31 | 40 | LB | DAMP | B | Soil | ld | 238 | 254 | 28083 | 2970 | 4923 | 2456 | 113 | 585 | 33016 | 125 | 13 | 28 | 116 | 32.1 | 1.7 | 81.2 | 41.5 | 731 | 130 | 0.9 | 2 | 5 | 17 | ld | 15 | ld | 1.9 | 48.8 | ld | 245 | 42
1566079 | 596350 | 7076250 | 2015-08-31 | 40 | LB | DAMP | B | Soil | ld | 206 | ld | 20311 | 2023 | 3539 | 1709 | 62 | 364 | 20018 | 54 | 7 | 15 | 84 | 19.7 | 0.6 | 58.2 | 33.3 | 844 | 115 | ld | ld | 1 | 14 | 11 | 10 | ld | 3.2 | 21.9 | 19 | 205 | 48
1566080 | 596348 | 7076197 | 2015-08-31 | 40 | LB | DAMP | B | Soil | ld | 487 | ld | 22999 | 4068 | 4580 | 2130 | 128 | 480 | 28868 | 214 | 13 | 36 | 134 | 43.6 | 1.8 | 84.6 | 67 | 847 | 154 | 1.3 | 7 | 4 | 5 | ld | 17 | ld | ld | 74 | ld | 229 | 52
1566081 | 596324 | 7076202 | 2015-08-31 | 40 | LB | DAMP | B | Soil | ld | 607 | 52 | 17127 | 3930 | 3370 | 1655 | 104 | 589 | 26020 | 122 | 8 | 38 | 114 | 28.2 | 0.8 | 73.1 | 64.6 | 715 | 145 | 0.6 | 6 | 11 | ld | 4 | 17 | ld | ld | 98 | ld | 117 | 42
1566082 | 596298 | 7076199 | 2015-08-31 | 40 | LB | DAMP | B | Soil | ld | 667 | 166 | 22927 | 2888 | 4292 | 2032 | 109 | 437 | 28514 | 198 | 11 | 41 | 181 | 41 | 1.4 | 65.5 | 54.2 | 572 | 130 | ld | ld | ld | 5 | 6 | 5 | ld | 0.8 | 101 | 79 | 115 | 69
1566083 | 596274 | 7076199 | 2015-08-31 | 40 | LB | DAMP | B | Soil | ld | 661 | 107 | 22938 | 2997 | 3993 | 1920 | 112 | 495 | 25784 | 152 | 15 | 35 | 116 | 35.8 | 1 | 79.7 | 45.8 | 666 | 144 | ld | ld | 2 | 2 | ld | ld | 1 | ld | 47.7 | 4 | 188 | 35
1566084 | 596249 | 7076200 | 2015-08-31 | 40 | LB | DAMP | B | Soil | ld | 430 | ld | 25601 | 2974 | 4803 | 2479 | 135 | 527 | 35118 | 256 | 12 | 39 | 111 | 63.6 | 0.3 | 97.2 | 63.6 | 661 | 174 | 0.8 | 5 | 11 | ld | 18 | 10 | ld | 1.2 | 46.4 | ld | 197 | 87
1566085 | 596225 | 7076201 | 2015-08-31 | 40 | LB | DAMP | B | Soil | ld | 947 | 241 | 26936 | 3381 | 5168 | 2470 | 126 | 560 | 33789 | 300 | 16 | 32 | 115 | 54.3 | 1.9 | 94.3 | 82.2 | 1461 | 182 | 1.5 | 1 | 3 | 2 | 11 | 2 | 1 | 3.6 | 61 | 36 | 211 | 64
1566086 | 596200 | 7076200 | 2015-08-31 | 40 | LB | DAMP | B | Soil | ld | 549 | 38 | 28407 | 3301 | 5089 | 2600 | 144 | 673 | 37145 | 226 | 13 | 33 | 100 | 58.7 | 1.6 | 88.4 | 62 | 908 | 162 | 3.3 | ld | 1 | 13 | 8 | 12 | ld | 1.4 | 33.5 | ld | 219 | 25
1566087 | 596176 | 7076200 | 2015-08-31 | 40 | B | DAMP | B | Soil | ld | 716 | 222 | 36454 | 2589 | 4935 | 2854 | 142 | 583 | 33061 | 233 | 8 | 30 | 134 | 77 | 1.4 | 116.1 | 46.3 | 995 | 146 | 0.4 | ld | 1 | 5 | 0 | ld | 0 | 3.3 | 55 | ld | 161 | 4
1566088 | 596150 | 7076203 | 2015-08-31 | 40 | LB | DAMP | B | Soil | ld | 1104 | 192 | 36129 | 1990 | 4346 | 2379 | 107 | 547 | 30708 | 191 | 7 | 63 | 190 | 62 | 1.6 | 89.4 | 43.6 | 663 | 123 | ld | 1 | 3 | 29 | 15 | 13 | ld | 0.2 | 272 | 49 | 262 | 43
1566089 | 596124 | 7076199 | 2015-08-31 | 40 | LB | DAMP | B | Soil | ld | 1336 | 153 | 38994 | 1244 | 4907 | 2700 | 123 | 869 | 33190 | 186 | 13 | 68 | 229 | 38 | 1.2 | 102.2 | 45.2 | 977 | 138 | 1.7 | 3 | ld | 17 | 12 | 16 | ld | ld | 131 | ld | 231 | 18
1566090 | 596100 | 7076201 | 2015-08-31 | 40 | LB | DAMP | B | Soil | ld | 1873 | 66 | 40397 | 1364 | 4569 | 2740 | 107 | 565 | 33926 | 199 | 16 | 78 | 219 | 26 | ld | 114.4 | 54.5 | 916 | 129 | 0.1 | 7 | ld | 19 | 5 | 10 | ld | ld | 221 | ld | 162 | 134
1566091 | 596075 | 7076200 | 2015-08-31 | 50 | LB | DAMP | B | Soil | ld | 1851 | 22 | 39998 | 1138 | 5090 | 3342 | 125 | 480 | 32144 | 265 | 2 | 74 | 187 | 26 | 2 | 115.8 | 62.6 | 783 | 142 | ld | ld | 6 | 13 | ld | ld | 3 | 1.6 | 214 | ld | 176 | 56
1566092 | 596050 | 7076200 | 2015-08-31 | 35 | LB | DAMP | B | Soil | ld | 913 | 46 | 40338 | 886 | 5787 | 3227 | 150 | 630 | 39050 | 196 | 8 | 53 | 212 | 68 | 0.3 | 120.2 | 37 | 999 | 153 | 0.5 | 2 | 6 | 8 | 10 | 3 | ld | 5 | 169 | ld | 254 | 128
1566093 | 596024 | 7076200 | 2015-08-31 | 45 | LB | DAMP | B | Soil | ld | 610 | ld | 30336 | 654 | 5503 | 2816 | 163 | 631 | 46230 | 445 | 9 | 44 | 172 | 62 | 1.1 | 98.8 | 34.2 | 1348 | 168 | ld | 2 | 6 | ld | 24 | 9 | ld | 2.7 | 49 | ld | 261 | 73
1566094 | 595997 | 7076200 | 2015-08-31 | 45 | LB | DAMP | B | Soil | ld | ld | 169 | 27879 | 1714 | 5160 | 2322 | 145 | 433 | 38045 | 290 | 7 | 37 | 75 | 47.5 | 0.2 | 96.2 | 57.1 | 821 | 179 | 2.8 | 7 | 5 | 9 | ld | 11 | ld | 1 | 23.3 | 5 | 246 | 17
1566095 | 595975 | 7076199 | 2015-08-31 | 55 | LB | DAMP | B | Soil | ld | ld | 69 | 31882 | 645 | 6154 | 2738 | 168 | 378 | 42325 | 270 | 12 | 55 | 176 | 58 | 1.3 | 102.5 | 40.1 | 891 | 155 | ld | ld | ld | 0 | 8 | 13 | ld | 3.6 | 69 | 23 | 163 | 80
1566096 | 595950 | 7076201 | 2015-08-31 | 35 | LB | DAMP | B | Soil | ld | 223 | ld | 19652 | 3142 | 5018 | 1703 | 111 | 339 | 34666 | 283 | 16 | 33 | 71 | 29.4 | 1.3 | 78.2 | 99 | 1240 | 231 | 1 | ld | ld | 15 | 9 | 10 | ld | 1 | 22.3 | 25 | 174 | 43
1566097 | 595924 | 7076199 | 2015-08-31 | 35 | LB | DAMP | B | Soil | ld | ld | ld | 24233 | 1523 | 5896 | 2143 | 133 | 350 | 43886 | 370 | ld | 33 | 84 | 47.8 | 0.6 | 94.5 | 65 | 1097 | 180 | 1.4 | ld | ld | 9 | 7 | 15 | ld | 2.6 | 15.3 | ld | 184 | 44
1566098 | 595901 | 7076199 | 2015-08-31 | 45 | LB | DAMP | B | Soil | ld | 69 | 79 | 31953 | ld | 5871 | 2131 | 148 | 82 | 23157 | 125 | ld | 12 | 44 | 68.6 | 1.6 | 121.2 | 60.7 | 560 | 178 | 2.6 | 0 | 9 | 14 | 19 | 11 | ld | 2.7 | 20.9 | ld | 192 | 23
1566099 | 595874 | 7076199 | 2015-08-31 | 35 | LB | DAMP | B | Soil | 391 | 589 | ld | 31965 | ld | 5275 | 2409 | 206 | 351 | 49718 | 256 | 71 | 47 | 111 | 97 | 2.4 | 110.1 | 53.2 | 897 | 181 | 2.8 | ld | ld | 11 | 19 | ld | 1 | 4.8 | 17.3 | ld | 249 | 68
1566100 | 595927 | 7076541 | 2015-09-01 | 35 | LB | DAMP | B | Soil | ld | 889 | 141 | 44210 | ld | 5815 | 3277 | 151 | 215 | 33071 | 266 | ld | 17 | 84 | 145 | 1.7 | 142 | 59.7 | 1183 | 217 | 1.9 | 1 | ld | 13 | ld | 3 | 1 | 4.6 | 42.2 | ld | 258 | 59
1566101 | 596250 | 7076499 | 2015-09-01 | 45 | LB | DAMP | B | Soil | ld | 134 | 28 | 22540 | 2889 | 5217 | 2647 | 147 | 511 | 37066 | 173 | 25 | 29 | 84 | 77.3 | 1.2 | 71.1 | 50.6 | 696 | 162 | 1.1 | ld | ld | 15 | ld | 4 | ld | 2 | 11 | 19 | 223 | ld
1566102 | 596251 | 7076598 | 2015-09-01 | 35 | LB | DAMP | B | Soil | ld | 209 | 53 | 14363 | 8005 | 4172 | 1787 | 88 | 348 | 27234 | 161 | 16 | 20 | 55 | 30.7 | ld | 58.7 | 125 | 1152 | 222 | ld | ld | 0 | 12 | ld | 0 | ld | 1.2 | 10.1 | ld | 253 | 1
1566103 | 596225 | 7076595 | 2015-09-01 | 40 | LB | DAMP | B | Soil | ld | ld | ld | 13679 | 7860 | 4028 | 1777 | 87 | 391 | 30418 | 272 | 1 | 22 | 59 | 28 | 0 | 58.8 | 136 | 1512 | 230 | 2 | ld | ld | 2 | 0 | 7 | ld | 2.9 | 11.7 | ld | 190 | 22
1566104 | 596201 | 7076601 | 2015-09-01 | 40 | LB | DAMP | B | Soil | ld | ld | ld | 21754 | 10030 | 4887 | 3005 | 127 | 660 | 39213 | 235 | 15 | 27 | 86 | 17.7 | 0.6 | 60.2 | 68.9 | 977 | 150 | 0.8 | ld | ld | 20 | ld | 11 | ld | 2.6 | 8.5 | ld | 172 | ld
1566105 | 596175 | 7076601 | 2015-09-01 | 25 | LB | DAMP | B | Soil | ld | ld | ld | 20474 | 4132 | 4838 | 2403 | 131 | 490 | 31541 | 213 | 22 | 31 | 79 | 60.9 | 0.7 | 73.2 | 73.5 | 1067 | 181 | ld | ld | 1 | 15 | 6 | ld | 3 | 4.3 | 16.1 | ld | 181 | 88
1566106 | 596150 | 7076600 | 2015-09-01 | 35 | LB | DAMP | B | Soil | ld | 240 | ld | 15576 | 3851 | 4287 | 1854 | 99 | 442 | 28391 | 321 | ld | 21 | 63 | 81.3 | 0.2 | 76.4 | 93 | 784 | 201 | 0.7 | 3 | ld | 14 | ld | 7 | ld | 0.6 | 19.9 | ld | 129 | 76
1566107 | 596123 | 7076600 | 2015-09-01 | 35 | LB | DAMP | B | Soil | ld | ld | 184 | 24331 | 2490 | 5116 | 2475 | 104 | 373 | 31613 | 204 | 9 | 25 | 73 | 103 | 0.7 | 90.5 | 52.3 | 929 | 183 | 0.4 | 2 | 0 | 19 | 11 | 1 | ld | 2.9 | 25.8 | ld | 298 | 61
1566108 | 596098 | 7076599 | 2015-09-01 | 35 | LB | DAMP | B | Soil | ld | 105 | 104 | 33209 | 1938 | 5713 | 3221 | 185 | 864 | 39296 | 217 | 18 | 33 | 109 | 47.5 | 0.5 | 95.3 | 36.9 | 1189 | 173 | 2.6 | 2 | ld | ld | ld | 13 | ld | 0 | 13.4 | 9 | 228 | 52
1566109 | 596075 | 7076600 | 2015-09-01 | 45 | LB | DAMP | B | Soil | ld | ld | 178 | 16393 | 1897 | 3877 | 1729 | 94 | 280 | 22844 | 185 | 1 | 15 | 47 | 75.2 | 0.1 | 62.1 | 63.8 | 516 | 160 | ld | 0 | ld | 7 | ld | ld | 2 | 2.2 | 9.5 | 10 | 129 | 25
1566110 | 596049 | 7076599 | 2015-09-01 | 45 | LB | DAMP | B | Soil | ld | 47 | 78 | 26408 | 1763 | 5103 | 2518 | 125 | 376 | 28868 | 208 | 8 | 23 | 63 | 182 | 0 | 78.9 | 52 | 960 | 180 | ld | 0 | 2 | ld | 12 | 0 | 2 | ld | 12.5 | 5 | 205 | 51
1566111 | 596024 | 7076601 | 2015-09-01 | 55 | B | DAMP | B | Soil | ld | 76 | 24 | 32487 | 233 | 5010 | 3089 | 133 | 299 | 28952 | 169 | 5 | 22 | 73 | 54.5 | 0.3 | 97.7 | 48.2 | 1141 | 181 | 1.4 | 10 | 10 | 9 | ld | 3 | 2 | 3.8 | 11.4 | ld | 181 | 35
1566112 | 596000 | 7076602 | 2015-09-01 | 35 | LB | DAMP | B | Soil | ld | ld | 23 | 26445 | 982 | 4804 | 2484 | 119 | 413 | 27615 | 218 | 3 | 29 | 72 | 89.2 | 0.3 | 90.8 | 41.6 | 860 | 151 | ld | ld | ld | 14 | ld | 8 | ld | 0.8 | 24.5 | 37 | 192 | 56
1566113 | 595975 | 7076600 | 2015-09-01 | 35 | LB | DAMP | B | Soil | ld | ld | 62 | 24781 | 588 | 5203 | 2417 | 150 | 431 | 39038 | 232 | 3 | 25 | 79 | 656 | 0.7 | 88.8 | 56.5 | 706 | 164 | 1.6 | 1 | ld | 22 | 3 | 5 | ld | 0 | 9.1 | 21 | 206 | ld
1566114 | 595949 | 7076600 | 2015-09-01 | 45 | LB | DAMP | B | Soil | ld | 643 | 17 | 30323 | 294 | 5035 | 2894 | 122 | 395 | 31774 | 196 | 10 | 24 | 75 | 25.5 | 0.1 | 97.3 | 56.3 | 1340 | 153 | ld | 1 | 7 | 1 | 3 | 9 | ld | 3.1 | 13.5 | ld | 182 | 75
1566115 | 595923 | 7076600 | 2015-09-01 | 35 | LB | DAMP | B | Soil | ld | 213 | 47 | 25662 | 926 | 5185 | 2789 | 137 | 383 | 30596 | 182 | 5 | 22 | 70 | 21.3 | 0.7 | 83 | 42.3 | 725 | 143 | ld | ld | 5 | 13 | ld | 3 | ld | 0.1 | 7.3 | ld | 160 | 29
1566116 | 595898 | 7076598 | 2015-09-01 | 40 | LB | DAMP | B | Soil | ld | ld | ld | 26376 | 879 | 4510 | 2616 | 126 | 475 | 38510 | 293 | ld | 19 | 79 | 2.3 | 0.8 | 91.5 | 26.9 | 483 | 125 | ld | 0 | ld | 16 | 0 | ld | 0.1 | 1.7 | 22.8 | 43 | 121 | 44
1566117 | 595875 | 7076600 | 2015-09-01 | 25 | LB | DAMP | B | Soil | ld | ld | 57 | 14328 | 2913 | 3752 | 1699 | 75 | 311 | 23799 | 173 | 4 | 13 | 55 | 5.1 | ld | 55 | 83.6 | 667 | 193 | 1.6 | 1 | 2 | 8 | ld | 2 | 1 | ld | 9.1 | 49 | 137 | 0
1566118 | 595848 | 7076600 | 2015-09-01 | 35 | LB | DAMP | B | Soil | ld | ld | ld | 22415 | 1611 | 4612 | 2210 | 114 | 404 | 28562 | 182 | 14 | 22 | 67 | 13.2 | 0.4 | 82.8 | 55.2 | 701 | 187 | ld | 1 | ld | 16 | ld | 9 | ld | 1.8 | 7.4 | 2 | 211 | 36
1566119 | 595824 | 7076600 | 2015-09-01 | 35 | LB | DAMP | B | Soil | ld | 19 | 96 | 20964 | 3149 | 4119 | 2028 | 97 | 370 | 28604 | 154 | 16 | 22 | 63 | 6.1 | 0.2 | 77.5 | 54.9 | 886 | 176 | ld | ld | 4 | ld | 0 | 8 | ld | 0.3 | 8.5 | ld | 145 | 18
1566120 | 595802 | 7076600 | 2015-09-01 | 40 | LB | DAMP | B | Soil | ld | 335 | 131 | 18485 | 3432 | 3996 | 1981 | 81 | 473 | 28716 | 176 | 3 | 22 | 70 | 18.4 | 0.9 | 62 | 44.1 | 773 | 140 | ld | ld | ld | 22 | 10 | 10 | ld | ld | 8 | ld | 164 | 21
1566121 | 595775 | 7076599 | 2015-09-01 | 40 | LB | DAMP | B | Soil | ld | ld | ld | 26397 | 719 | 5187 | 2519 | 125 | 707 | 33939 | 204 | 19 | 28 | 78 | 57.2 | 0.3 | 109.1 | 36.3 | 516 | 165 | ld | ld | ld | 17 | ld | 2 | 0 | 5.2 | 13.5 | ld | 118 | 43
1566122 | 595750 | 7076602 | 2015-09-01 | 40 | LB | DAMP | B | Soil | ld | ld | 630 | 16307 | 4636 | 4365 | 2068 | 110 | 499 | 29201 | 175 | 4 | 24 | 64 | 31.1 | ld | 59.7 | 72.4 | 1257 | 202 | ld | 0 | 0 | 9 | ld | 15 | ld | ld | 10.9 | ld | 147 | 52
1566123 | 595720 | 7076600 | 2015-09-01 | 35 | LB | DAMP | B | Soil | ld | 293 | 165 | 15550 | 4204 | 4698 | 2097 | 100 | 489 | 30733 | 256 | 11 | 23 | 72 | 89.3 | 0.4 | 62.1 | 82.2 | 1070 | 194 | 1.4 | ld | 0 | 32 | ld | 0 | ld | 2.4 | 13.9 | 21 | 211 | 35
1566124 | 595701 | 7076601 | 2015-09-01 | 45 | LB | DAMP | B | Soil | ld | ld | 48 | 17499 | 3678 | 4741 | 2031 | 105 | 459 | 35069 | 232 | 3 | 21 | 75 | 115 | ld | 64.5 | 65.9 | 917 | 192 | 2.5 | ld | ld | 17 | ld | ld | 0 | 4.1 | 12.5 | 3 | 189 | ld
1566125 | 595674 | 7076600 | 2015-09-01 | 40 | LB | DAMP | B | Soil | ld | ld | 63 | 14529 | 4623 | 4299 | 1624 | 72 | 350 | 33324 | 269 | 0 | 20 | 62 | 56.1 | 0.7 | 72.3 | 98 | 730 | 203 | 1.7 | ld | ld | 5 | ld | 10 | ld | 2.3 | 13.8 | 3 | 193 | 22
1566126 | 595650 | 7076600 | 2015-09-01 | 50 | LB | DAMP | B | Soil | ld | 447 | 90 | 12586 | 9738 | 2870 | 1242 | 58 | 1010 | 18713 | 136 | ld | 5.1 | 123 | 13.6 | ld | 47.8 | 83.6 | 510 | 128 | 0 | 1 | ld | 0 | 11 | 13 | ld | ld | 5.8 | ld | 64 | 1
1566127 | 595624 | 7076600 | 2015-09-01 | 35 | LB | DAMP | B | Soil | ld | 219 | 107 | 15151 | 6567 | 3560 | 1780 | 88 | 348 | 26662 | 227 | 3 | 25 | 62 | 53.1 | 0.4 | 63.6 | 96 | 1233 | 208 | 0.4 | ld | ld | ld | ld | 2 | ld | 3.7 | 18.8 | 18 | 249 | ld
1566128 | 595600 | 7076599 | 2015-09-01 | 45 | LB | DAMP | B | Soil | ld | 59 | ld | 13490 | 5684 | 3369 | 1619 | 76 | 251 | 22421 | 172 | 4 | 20 | 56 | 29.9 | 0 | 65.2 | 79.4 | 942 | 159 | ld | 5 | 5 | ld | ld | 2 | ld | 1.9 | 9.7 | 11 | 67 | 49
1566129 | 595574 | 7076599 | 2015-09-01 | 45 | B | DAMP | B | Soil | ld | 444 | 138 | 15634 | 7200 | 4256 | 1852 | 95 | 321 | 27160 | 193 | 8 | 19 | 66 | 36.4 | 0.1 | 62.6 | 110 | 930 | 224 | ld | 0 | ld | 12 | ld | 0 | 2 | 2 | 15.2 | 10 | 243 | 14
1566130 | 595549 | 7076600 | 2015-09-01 | 55 | LB | DAMP | B | Soil | ld | 390 | 224 | 10847 | 8634 | 3711 | 1461 | 69 | 313 | 25761 | 181 | 8 | 22 | 59 | 18.4 | ld | 52.5 | 137 | 1082 | 226 | ld | 1 | 9 | ld | 1 | 3 | ld | 2.2 | 12.8 | ld | 239 | 28
1566131 | 595523 | 7076601 | 2015-09-01 | 35 | LB | DAMP | B | Soil | ld | 431 | 194 | 9012 | 9741 | 3168 | 1242 | 61 | 380 | 21302 | 227 | 2 | 23 | 53 | 21.6 | ld | 47.2 | 145 | 1039 | 210 | ld | ld | 7 | ld | 3 | 0 | ld | ld | 8.7 | ld | 175 | 17
1566132 | 595501 | 7076601 | 2015-09-01 | 35 | LB | DAMP | B | Soil | ld | 251 | 101 | 9674 | 10244 | 3499 | 1334 | 59 | 349 | 25577 | 195 | 3 | 27 | 62 | 21 | 0.9 | 52.9 | 152 | 1025 | 247 | ld | ld | 3 | 4 | ld | 3 | ld | 1.6 | 13.3 | 14 | 177 | ld
1566133 | 595497 | 7076497 | 2015-09-01 | 45 | LB | DAMP | B | Soil | ld | 305 | 54 | 12470 | 8489 | 3930 | 1751 | 79 | 446 | 26986 | 171 | 15 | 26 | 59 | 34.3 | 0.8 | 57.7 | 145 | 1062 | 229 | ld | ld | 2 | 6 | ld | 13 | ld | 3.9 | 9.8 | 2 | 229 | ld
1566134 | 595528 | 7076503 | 2015-09-01 | 35 | LB | DAMP | B | Soil | ld | ld | 236 | 10619 | 7686 | 3588 | 1425 | 68 | 345 | 26613 | 197 | 15 | 23 | 53 | 22.1 | 0.2 | 51.5 | 115 | 861 | 197 | ld | ld | ld | 8 | ld | 4 | 0.4 | 1.3 | 13.8 | ld | 145 | 11
1566135 | 595550 | 7076499 | 2015-09-01 | 40 | LB | DAMP | B | Soil | ld | 56 | 239 | 10421 | 8550 | 3636 | 1327 | 77 | 466 | 25988 | 179 | 16 | 19 | 63 | 27.6 | 0.2 | 60.8 | 152 | 1206 | 259 | 1.4 | ld | ld | 20 | 4 | 14 | ld | ld | 12.9 | ld | 233 | 7
1566136 | 595576 | 7076500 | 2015-09-01 | 40 | LB | DAMP | B | Soil | ld | 454 | 98 | 15264 | 9382 | 4152 | 1655 | 82 | 409 | 30304 | 222 | 20 | 31 | 61 | 42.2 | 1.2 | 67 | 155 | 1333 | 265 | ld | ld | ld | 21 | 2 | 9 | ld | 0.9 | 13 | ld | 284 | ld
1566137 | 595600 | 7076499 | 2015-09-01 | 25 | LB | DAMP | B | Soil | ld | 220 | ld | 14385 | 6164 | 3994 | 1712 | 91 | 384 | 29233 | 230 | 9 | 26 | 65 | 47.9 | 0.4 | 62.6 | 122 | 1244 | 203 | ld | ld | ld | 8 | 2 | 20 | ld | 1.5 | 10.2 | ld | 221 | 42
1566138 | 595627 | 7076498 | 2015-09-01 | 35 | LB | DAMP | B | Soil | ld | 524 | ld | 13268 | 8224 | 3946 | 1463 | 82 | 400 | 28882 | 248 | 3 | 23 | 59 | 18.2 | 0.6 | 62.9 | 152 | 1102 | 259 | 0.9 | ld | ld | 0 | ld | 7 | ld | 2 | 12.1 | ld | 203 | ld
1566139 | 595649 | 7076500 | 2015-09-01 | 35 | LB | DAMP | B | Soil | ld | 248 | 53 | 17743 | 5938 | 4703 | 2107 | 107 | 508 | 29916 | 248 | 2 | 21 | 91 | 42.7 | ld | 79 | 110 | 894 | 206 | 0.3 | 3 | 15 | 11 | ld | 12 | ld | 0.2 | 14.1 | ld | 197 | 20
1566140 | 595674 | 7076499 | 2015-09-01 | 40 | LB | DAMP | B | Soil | ld | 191 | ld | 23144 | 2818 | 5295 | 2611 | 152 | 456 | 34306 | 253 | 4 | 28 | 97 | 56.1 | 0.5 | 81.4 | 70.4 | 1210 | 173 | 1 | 2 | 3 | 2 | ld | 13 | ld | ld | 11.7 | ld | 247 | ld
1566141 | 595700 | 7076501 | 2015-09-02 | 40 | LB | DAMP | B | Soil | ld | ld | 22 | 22054 | 2246 | 5915 | 2558 | 145 | 543 | 41305 | 327 | ld | 31 | 85 | 12.3 | 0.1 | 86.2 | 55.5 | 883 | 230 | 0.8 | ld | 12 | 9 | 4 | 4 | ld | 1.4 | 13.3 | ld | 209 | ld
1566142 | 595723 | 7076501 | 2015-09-02 | 40 | LB | DAMP | B | Soil | ld | 102 | ld | 24903 | 1155 | 6336 | 2692 | 168 | 1050 | 43960 | 222 | 23 | 20 | 93 | 13.7 | ld | 87.9 | 41.7 | 566 | 185 | 2.9 | 2 | 2 | 8 | 17 | 11 | ld | ld | 7.3 | 2 | 201 | 16
1566143 | 595751 | 7076499 | 2015-09-02 | 35 | LB | DAMP | B | Soil | ld | 2 | 65 | 19514 | 1314 | 4277 | 2039 | 101 | 315 | 29724 | 246 | ld | 23 | 67 | 39.5 | 0.3 | 74.9 | 63.1 | 688 | 198 | ld | 7 | 0 | 5 | ld | 8 | ld | 2.1 | 15.5 | 2 | 219 | ld
1566144 | 595775 | 7076501 | 2015-09-02 | 35 | B | DAMP | B | Soil | ld | ld | ld | 17615 | 3208 | 4230 | 1843 | 103 | 294 | 28656 | 257 | ld | 19 | 52 | 15.1 | ld | 68 | 85 | 827 | 190 | ld | 7 | 4 | ld | ld | 10 | ld | ld | 15.6 | ld | 132 | 28
1566145 | 595800 | 7076500 | 2015-09-02 | 40 | LB | DAMP | B | Soil | ld | 148 | 34 | 26885 | 174 | 4810 | 2821 | 115 | 361 | 31133 | 214 | 9 | 26 | 109 | 20.3 | 1 | 91.1 | 48 | 1111 | 205 | 2.7 | ld | 7 | 18 | ld | 4 | ld | 1.5 | 22.3 | ld | 235 | 54
1566146 | 595825 | 7076502 | 2015-09-02 | 40 | LB | DAMP | B | Soil | ld | 966 | ld | 43657 | 207 | 6511 | 2365 | 168 | 482 | 58263 | 335 | ld | 27 | 85 | 17 | 0.6 | 112.2 | 45.3 | 1165 | 186 | 1.3 | ld | ld | 26 | ld | 10 | 0 | 5 | 25.3 | ld | 292 | 26
1566147 | 595851 | 7076500 | 2015-09-02 | 40 | LB | DAMP | B | Soil | ld | 228 | 141 | 33308 | 1141 | 6861 | 3330 | 154 | 432 | 39698 | 345 | 8 | 34 | 103 | 26.2 | ld | 100.5 | 62.4 | 1318 | 255 | 0.8 | 0 | 1 | 21 | ld | 15 | ld | 2.3 | 29.5 | ld | 255 | 18
1566148 | 596075 | 7076275 | 2015-09-02 | 35 | LB | DAMP | B | Soil | ld | 55 | 52 | 41005 | 1629 | 4088 | 2130 | 108 | 1402 | 26364 | 131 | 27 | 22 | 182 | 23.2 | 1.3 | 104.3 | 24.7 | 1112 | 133 | 0.1 | 3 | 3 | 16 | 1 | 4 | ld | 1.7 | 26.8 | 10 | 255 | 6
1566149 | 596075 | 7076250 | 2015-09-02 | 45 | LB | DAMP | B | Soil | ld | 1194 | 233 | 34628 | 1657 | 4355 | 2502 | 113 | 529 | 23684 | 190 | 4 | 26 | 162 | 22 | 1.7 | 93.5 | 33.7 | 519 | 130 | 0.8 | 0 | 2 | 14 | 5 | ld | ld | 2.3 | 99 | 2 | 205 | 50
1566150 | 596077 | 7076224 | 2015-09-02 | 40 | LB | DAMP | B | Soil | ld | 436 | 83 | 37360 | 813 | 4957 | 3068 | 134 | 515 | 29634 | 270 | 2 | 29 | 147 | 61 | 1.1 | 113.3 | 34.9 | 902 | 139 | 2.1 | ld | ld | 8 | 7 | ld | 1 | 1.8 | 76 | ld | 163 | 72
1566151 | 596751 | 7077749 | 2015-09-03 | 40 | LB | DAMP | B | Soil | ld | ld | 33 | 17076 | 4475 | 4229 | 2258 | 116 | 616 | 40694 | 312 | 10 | 32 | 69 | 9.3 | 0.3 | 57.4 | 51.9 | 926 | 150 | ld | ld | 4 | 19 | ld | 2 | ld | 0.1 | 13.8 | 6 | 187 | 63
1566152 | 596800 | 7077750 | 2015-09-03 | 40 | LB | DAMP | B | Soil | ld | ld | 106 | 18462 | 6632 | 3534 | 2001 | 93 | 378 | 35420 | 216 | 1 | 21 | 67 | 5 | 1 | 51.7 | 56.5 | 824 | 161 | ld | ld | ld | 25 | ld | 3 | ld | 1.1 | 7.3 | 27 | 187 | 30
1566153 | 596851 | 7077750 | 2015-09-03 | 40 | LB | DAMP | B | Soil | ld | 621 | 188 | 19921 | 11682 | 5253 | 2065 | 45 | 529 | 37842 | 372 | ld | 16 | 77 | 10.5 | 1.3 | 82.5 | 104 | 690 | 160 | ld | ld | 5 | 27 | 8 | 15 | ld | 0.6 | 8 | 20 | 173 | 24
1566154 | 596899 | 7077749 | 2015-09-03 | 40 | LB | DAMP | B | Soil | ld | 233 | 256 | 21356 | 4218 | 4677 | 2351 | 139 | 562 | 48475 | 269 | 1 | 26 | 66 | 12.2 | ld | 66.9 | 36.6 | 565 | 115 | ld | ld | ld | 12 | 9 | 11 | ld | 5 | 6 | 27 | 168 | 61
1566155 | 596949 | 7077749 | 2015-09-03 | 50 | B | DAMP | B | Soil | ld | 130 | 312 | 28040 | 4822 | 3078 | 2434 | 60 | 300 | 20661 | 61 | 7 | 9 | 43 | 4.2 | 0 | 98.7 | 49.7 | 1395 | 158 | ld | ld | ld | 8 | ld | 8 | ld | 1.7 | 10.8 | ld | 445 | 22
1566156 | 597002 | 7077751 | 2015-09-03 | 35 | LB | DAMP | B | Soil | 440 | ld | 76 | 24642 | 2784 | 5187 | 2726 | 100 | 589 | 40837 | 262 | ld | 26 | 71 | 10 | 0.6 | 79.5 | 29.5 | 846 | 158 | ld | ld | ld | 22 | ld | ld | ld | 4.1 | 9.8 | ld | 204 | 50
1566157 | 597049 | 7077750 | 2015-09-03 | 45 | LB | DAMP | B | Soil | ld | 123 | 127 | 22494 | 11939 | 4048 | 2194 | 90 | 374 | 36544 | 210 | ld | 20 | 54 | 6.5 | ld | 75.2 | 79 | 804 | 140 | 0.4 | 4 | 2 | ld | ld | 18 | ld | 2 | 9.4 | ld | 127 | 19
1566158 | 597100 | 7077776 | 2015-09-03 | 45 | LB | DAMP | B | Soil | ld | ld | 170 | 14129 | 2087 | 4135 | 1825 | 80 | 404 | 37926 | 195 | 2 | 14 | 45 | 2.4 | 0.3 | 50.7 | 119 | 1356 | 150 | ld | ld | 5 | 13 | 0 | 9 | ld | 3.2 | 7.6 | 17 | 155 | 45
1566159 | 597150 | 7077774 | 2015-09-03 | 55 | LB | DAMP | B | Soil | ld | 14 | 171 | 20511 | 4028 | 4749 | 1938 | 93 | 485 | 32596 | 249 | ld | 19 | 56 | 14.9 | 1 | 74.5 | 89 | 953 | 175 | ld | 3 | 7 | 25 | ld | 8 | ld | 0.2 | 7.5 | 1 | 215 | 3
1566160 | 597200 | 7077774 | 2015-09-03 | 35 | LB | DAMP | B | Soil | ld | ld | 251 | 23523 | 2740 | 4327 | 2155 | 94 | 440 | 34794 | 303 | ld | 23 | 62 | 9.2 | ld | 72.1 | 53.1 | 804 | 132 | ld | ld | 4 | 5 | 4 | 4 | 0.5 | 1.9 | 17.3 | 5 | 101 | 10
1566161 | 597250 | 7077774 | 2015-09-03 | 35 | LB | DAMP | B | Soil | ld | ld | 62 | 27136 | 3763 | 5601 | 3374 | 143 | 659 | 50516 | 402 | ld | 34 | 82 | 10.6 | 0.3 | 91.2 | 45.2 | 1010 | 169 | ld | ld | ld | 21 | 2 | 13 | 0 | 0.8 | 8.5 | 40 | 285 | 63
1566162 | 597300 | 7077775 | 2015-09-03 | 45 | LB | DAMP | B | Soil | ld | 447 | 52 | 14093 | 5051 | 4293 | 1706 | 99 | 359 | 29180 | 196 | ld | 20 | 51 | 10.5 | ld | 57 | 98 | 825 | 226 | 0.8 | ld | ld | 6 | 0 | 8 | ld | 0.3 | 7.9 | ld | 114 | 9
1566163 | 597350 | 7077746 | 2015-09-03 | 35 | LB | DAMP | B | Soil | ld | 125 | 221 | 32596 | 9073 | 4185 | 2948 | 67 | 524 | 32704 | 202 | ld | 22 | 75 | 3.8 | 0.5 | 88.1 | 48.2 | 1270 | 166 | ld | 1 | ld | 14 | ld | 16 | ld | ld | 12.5 | 8 | 158 | 26
1566164 | 597399 | 7077750 | 2015-09-03 | 40 | LB | DAMP | B | Soil | 975 | 435 | 234 | 22252 | 5012 | 5649 | 2817 | 130 | 384 | 39900 | 229 | 11 | 29 | 83 | 27 | 1.2 | 66.6 | 65.7 | 1064 | 167 | 0.8 | ld | ld | 2 | ld | 9 | ld | 0.7 | 9.2 | 1 | 252 | 30
1566165 | 597450 | 7077750 | 2015-09-03 | 40 | LB | DAMP | B | Soil | ld | 301 | 142 | 12588 | 7517 | 4326 | 1689 | 88 | 377 | 33940 | 294 | 10 | 28 | 61 | 23.1 | 0.8 | 63.5 | 152 | 1381 | 259 | 0.7 | ld | 0 | 2 | ld | 5 | ld | 3.8 | 13.2 | ld | 240 | ld
1566166 | 597500 | 7077751 | 2015-09-03 | 25 | LB | DAMP | B | Soil | ld | 407 | 14 | 18864 | 5023 | 4904 | 2446 | 132 | 520 | 36732 | 189 | 8 | 27 | 73 | 28.1 | 0.3 | 60.8 | 72.8 | 980 | 170 | ld | ld | 1 | 1 | ld | ld | 0.1 | 1.5 | 9.6 | 28 | 188 | 7
1566167 | 597551 | 7077749 | 2015-09-03 | 35 | B | DAMP | B | Soil | ld | ld | 118 | 21472 | 6742 | 4976 | 2395 | 122 | 765 | 36981 | 266 | 4 | 23 | 73 | 73.1 | 1 | 68.1 | 81.2 | 1218 | 168 | ld | 0 | ld | 12 | ld | 0 | ld | 1.6 | 10.1 | 55 | 164 | 32
1566167 | 597551 | 7077749 | 2015-09-03 | 35 | LB | DAMP | B | Soil | 465 | ld | 171 | 20149 | 8233 | 4785 | 2408 | 122 | 750 | 37146 | 204 | 19 | 26 | 74 | 65.6 | 0.4 | 65.7 | 81.3 | 1087 | 165 | 0.7 | ld | 1 | 8 | ld | ld | 0 | 2.8 | 9.5 | 12 | 192 | 20
1566167 | 597551 | 7077749 | 2015-09-03 | 35 | LB | DAMP | B | Soil | ld | 99 | 38 | 19573 | 6630 | 4793 | 2282 | 122 | 755 | 37027 | 221 | 16 | 28 | 75 | 70.5 | ld | 67.1 | 78.9 | 1207 | 164 | ld | 8 | 7 | 8 | 5 | 10 | ld | 1.7 | 10.6 | 21 | 110 | 57
1566168 | 597602 | 7077750 | 2015-09-03 | 45 | LB | DAMP | B | Soil | 942 | ld | 145 | 24671 | 8498 | 5180 | 2840 | 143 | 567 | 39629 | 206 | 16 | 31 | 76 | 20.3 | 1 | 82.7 | 78 | 1244 | 174 | 0.5 | 0 | 6 | ld | ld | 7 | ld | 3.6 | 12.1 | 6 | 213 | 48
1566169 | 597651 | 7077749 | 2015-09-03 | 45 | LB | DAMP | B | Soil | ld | 92 | 199 | 15191 | 4671 | 4163 | 2046 | 114 | 406 | 36764 | 242 | 0 | 23 | 47 | 16.2 | 0.3 | 59.9 | 47.3 | 645 | 131 | ld | ld | ld | 9 | 6 | 16 | ld | ld | 8 | 37 | 138 | 30
1566170 | 597700 | 7077751 | 2015-09-03 | 55 | LB | DAMP | B | Soil | ld | 414 | 47 | 15202 | 2036 | 4295 | 1941 | 108 | 390 | 32400 | 173 | 27 | 28 | 59 | 44.9 | 0.4 | 56 | 54.9 | 944 | 155 | 0.4 | 1 | 1 | 0 | ld | 16 | ld | ld | 11.6 | 6 | 140 | 40
1566171 | 597752 | 7077748 | 2015-09-03 | 35 | LB | DAMP | B | Soil | ld | 207 | ld | 16570 | 712 | 3910 | 2097 | 121 | 365 | 34954 | 216 | 18 | 28 | 72 | 21.7 | 0.5 | 57.9 | 41 | 1030 | 159 | ld | ld | 2 | 12 | ld | 6 | ld | 2.7 | 8.7 | 9 | 233 | ld
1566172 | 597802 | 7077749 | 2015-09-03 | 35 | LB | DAMP | B | Soil | ld | ld | 151 | 12367 | 5138 | 3510 | 1707 | 82 | 305 | 28970 | 236 | 4 | 15 | 59 | 7 | ld | 67.6 | 81 | 1109 | 199 | 1.2 | ld | 2 | 17 | ld | 0 | ld | 2.9 | 8.5 | ld | 183 | 10
1566173 | 597852 | 7077749 | 2015-09-03 | 45 | LB | DAMP | B | Soil | ld | ld | ld | 21140 | 7908 | 4338 | 2693 | 125 | 561 | 39861 | 237 | 7 | 30 | 104 | 9.4 | 0.4 | 59.9 | 39.6 | 706 | 130 | ld | ld | ld | 22 | 8 | 6 | ld | 2.1 | 13.7 | 5 | 129 | 26
1566174 | 597901 | 7077750 | 2015-09-03 | 35 | LB | DAMP | B | Soil | ld | 92 | ld | 19929 | 2713 | 4305 | 2560 | 139 | 547 | 38724 | 252 | 8 | 31 | 74 | 21.1 | 0.4 | 70.9 | 30.6 | 1169 | 134 | ld | ld | 6 | 10 | 2 | 0 | 0.6 | 6.4 | 8 | 11 | 199 | ld
1566175 | 597951 | 7077750 | 2015-09-03 | 35 | LB | DAMP | B | Soil | ld | 262 | 471 | 18805 | 408 | 4132 | 1929 | 80 | 303 | 27285 | 189 | ld | 27 | 57 | 13.2 | 0 | 69.4 | 41.5 | 635 | 150 | ld | 0 | 5 | 10 | ld | ld | 0 | 0.2 | 11.9 | ld | 179 | ld
1566176 | 597998 | 7077749 | 2015-09-03 | 45 | LB | DAMP | B | Soil | ld | ld | 608 | 22749 | 1700 | 5472 | 2766 | 231 | 631 | 41223 | 271 | 29 | 42 | 86 | 41.4 | 0.5 | 68.7 | 39.4 | 679 | 153 | ld | ld | ld | 33 | ld | ld | 3 | ld | 10.2 | 4 | 145 | 32
1566177 | 598049 | 7077750 | 2015-09-03 | 35 | LB | DAMP | B | Soil | ld | ld | 655 | 19090 | 2824 | 3687 | 1773 | 66 | 290 | 27512 | 219 | ld | 15 | 53 | 5.7 | 0.4 | 74 | 60.4 | 742 | 208 | ld | 0 | 2 | ld | ld | 6 | ld | 3.9 | 15.5 | ld | 216 | 48
1566178 | 598100 | 7077750 | 2015-09-03 | 40 | LB | DAMP | B | Soil | ld | 208 | 480 | 18283 | 1294 | 4356 | 1854 | 161 | 404 | 35285 | 244 | 21 | 19 | 75 | 6.6 | 0.4 | 74.4 | 49.2 | 628 | 175 | ld | 0 | 3 | 21 | ld | 6 | ld | 1.9 | 9 | 35 | 211 | ld
1566179 | 598152 | 7077750 | 2015-09-03 | 40 | LB | DAMP | B | Soil | ld | 166 | 554 | 23666 | 90 | 4720 | 2232 | 107 | 314 | 42015 | 255 | 4 | 22 | 67 | 138 | ld | 79.8 | 42.6 | 932 | 160 | 1.6 | ld | ld | 6 | ld | 18 | ld | 3 | 13.7 | ld | 238 | ld
1566180 | 598201 | 7077749 | 2015-09-03 | 25 | B | DAMP | B | Soil | ld | ld | 509 | 19871 | 3056 | 4125 | 2091 | 94 | 327 | 30337 | 222 | 9 | 27 | 59 | 27.6 | 0.4 | 74.4 | 72.4 | 1105 | 171 | ld | 4 | 6 | 3 | ld | 11 | ld | ld | 11.6 | 20 | 216 | ld
1566181 | 598251 | 7077750 | 2015-09-03 | 35 | LB | DAMP | B | Soil | ld | 276 | 688 | 21647 | 5837 | 5007 | 2469 | 130 | 435 | 34721 | 241 | 5 | 30 | 64 | 13.6 | ld | 71.1 | 86 | 1172 | 187 | ld | ld | ld | 9 | 0 | 15 | ld | 0.7 | 10 | 26 | 236 | ld
1566182 | 598300 | 7077750 | 2015-09-03 | 35 | LB | DAMP | B | Soil | ld | ld | 482 | 15986 | 2147 | 3655 | 1647 | 116 | 451 | 30661 | 198 | 2 | 18 | 49 | 59 | 0 | 79.7 | 60.4 | 831 | 155 | ld | 4 | 1 | 8 | 8 | 6 | ld | 0.8 | 13.1 | ld | 174 | 17
1566183 | 598351 | 7077748 | 2015-09-03 | 40 | LB | DAMP | B | Soil | ld | ld | 755 | 24726 | 2360 | 4046 | 2173 | 152 | 602 | 32683 | 258 | 3 | 20 | 64 | 41.6 | 0.2 | 86.8 | 60.7 | 1191 | 197 | 1.6 | ld | ld | 19 | ld | 11 | ld | 3.6 | 14.2 | ld | 281 | 15
1566184 | 598401 | 7077751 | 2015-09-03 | 40 | LB | DAMP | B | Soil | ld | 454 | 694 | 11474 | 4875 | 3619 | 1806 | 272 | 829 | 32466 | 296 | 39 | 28 | 82 | 40 | ld | 46 | 54.5 | 678 | 116 | ld | ld | 5 | 1 | 2 | 8 | ld | 0.7 | 11 | ld | 153 | 50
1566185 | 598452 | 7077750 | 2015-09-03 | 40 | LB | DAMP | B | Soil | ld | 451 | 376 | 6715 | 2554 | 2112 | 927 | 58 | 252 | 14131 | 130 | 3 | 8 | 41.6 | 6.5 | 1 | 24.6 | 43.1 | 339 | 87.9 | ld | 1 | 8 | 7 | 8 | ld | ld | ld | 4 | 85 | 53 | 23
1566186 | 598502 | 7077650 | 2015-09-03 | 35 | LB | DAMP | B | Soil | ld | 229 | 755 | 12847 | 4266 | 4066 | 1705 | 100 | 446 | 31708 | 283 | 2 | 23 | 58 | 19.7 | ld | 59.2 | 94 | 1652 | 203 | ld | 4 | ld | 4 | ld | 9 | ld | 2.7 | 10.8 | ld | 268 | 7
1566187 | 598553 | 7077650 | 2015-09-03 | 45 | LB | DAMP | B | Soil | ld | ld | 818 | 18810 | 3393 | 4574 | 2439 | 104 | 479 | 35118 | 196 | 13 | 28 | 74 | 16.3 | 1.2 | 59.7 | 48.8 | 941 | 161 | ld | 0 | 6 | 12 | 8 | 12 | ld | ld | 11.1 | 35 | 177 | 36
1566188 | 598602 | 7077651 | 2015-09-03 | 45 | LB | DAMP | B | Soil | ld | ld | 788 | 9795 | 4150 | 3966 | 1141 | 62 | 249 | 28792 | 278 | ld | 11 | 50 | 15.2 | 0.1 | 47.8 | 90.7 | 556 | 201 | ld | 3 | 10 | 8 | 3 | 3 | ld | 3.6 | 12 | 38 | 150 | ld
1566189 | 598652 | 7077647 | 2015-09-03 | 30 | LB | DAMP | B | Soil | ld | ld | 757 | 11057 | 1724 | 3556 | 1517 | 116 | 394 | 33811 | 176 | 10 | 18 | 61 | 88.2 | 0.8 | 48.4 | 45.3 | 721 | 144 | ld | 4 | 10 | 17 | 3 | 18 | ld | ld | 7.1 | ld | 86 | 10
1566190 | 598699 | 7077649 | 2015-09-03 | 45 | LB | DAMP | B | Soil | ld | ld | 724 | 10818 | 5548 | 3862 | 1373 | 90 | 325 | 26452 | 261 | 2 | 18 | 52 | 19.3 | 0.3 | 46.2 | 112 | 829 | 222 | ld | 0 | 5 | 11 | ld | ld | 0.9 | 2.7 | 8.1 | ld | 165 | ld
1566191 | 598750 | 7077650 | 2015-09-03 | 40 | LB | DAMP | B | Soil | ld | ld | 665 | 14458 | 4732 | 4532 | 1969 | 101 | 424 | 30279 | 250 | 4 | 25 | 70 | 52.4 | 0 | 57.5 | 93 | 1326 | 207 | ld | 2 | 3 | ld | 1 | ld | ld | 2.7 | 8.6 | ld | 153 | 23
1566192 | 598799 | 7077649 | 2015-09-03 | 50 | LB | DAMP | B | Soil | ld | 387 | 514 | 11847 | 7041 | 3646 | 1503 | 82 | 371 | 26752 | 231 | 10 | 18 | 56 | 22.8 | ld | 45.9 | 113 | 1200 | 235 | ld | ld | 5 | 19 | 2 | 4 | ld | 1.1 | 8.1 | ld | 146 | 64
1566193 | 598850 | 7077649 | 2015-09-03 | 35 | LB | DAMP | B | Soil | ld | 29 | 257 | 9627 | 6531 | 2984 | 1406 | 66 | 475 | 22856 | 153 | 12 | 24 | 56 | 8.1 | 0.5 | 41.7 | 113 | 966 | 192 | ld | ld | 1 | ld | 11 | 2 | ld | ld | 9.4 | 68 | 105 | 4
1566193 | 598850 | 7077649 | 2015-09-03 | 45 | LB | DAMP | B | Soil | ld | 448 | 594 | 11640 | 6488 | 3221 | 1421 | 72 | 413 | 22351 | 200 | 7 | 21 | 58 | 6.5 | 0.6 | 45.9 | 106 | 994 | 172 | ld | 1 | ld | ld | ld | 4 | ld | 1.6 | 9.2 | 49 | 155 | 35
1566194 | 598903 | 7077650 | 2015-09-03 | 45 | LB | DAMP | B | Soil | ld | 638 | 366 | 8689 | 3261 | 2369 | 1181 | 93 | 543 | 26786 | 163 | ld | 12 | 44.8 | 19.4 | ld | 33.3 | 52.5 | 663 | 96.1 | ld | 3 | 10 | ld | ld | 7 | ld | ld | 5.5 | 6 | 61 | 23
1566195 | 598951 | 7077650 | 2015-09-03 | 55 | LB | DAMP | B | Soil | ld | 453 | 294 | 5401 | 2362 | 1896 | 708 | 41 | 159 | 12547 | 149 | ld | 6.6 | 32.5 | 8.1 | ld | 27.1 | 49.7 | 420 | 83.8 | ld | 2 | 5 | ld | ld | 4 | ld | ld | 3.8 | 56 | 60 | ld
1566195 | 598951 | 7077650 | 2015-09-03 | 35 | LB | DAMP | B | Soil | ld | 362 | 465 | 3722 | 1633 | 1145 | 499 | 25 | 90 | 7792 | 62 | ld | 0.5 | 19.4 | 2.7 | ld | 15.1 | 28.9 | 193 | 41.9 | ld | 6 | 9 | ld | ld | ld | ld | ld | 0.9 | ld | ld | ld
1566196 | 599001 | 7077649 | 2015-09-03 | 35 | LB | DAMP | B | Soil | 982 | 291 | 527 | 12839 | 7570 | 3979 | 1447 | 74 | 281 | 24949 | 204 | ld | 8 | 49 | 7.6 | 0.5 | 46.3 | 107 | 769 | 187 | ld | ld | 0 | 9 | ld | 8 | ld | 0.9 | 10.1 | 23 | 94 | 12
1566197 | 599001 | 7077550 | 2015-09-03 | 45 | B | DAMP | B | Soil | ld | 77 | 463 | 11754 | 4239 | 3589 | 1737 | 90 | 320 | 23668 | 173 | 1 | 16 | 48 | 13.1 | 0.4 | 56.9 | 71.4 | 836 | 182 | ld | 10 | 0 | ld | ld | 18 | ld | ld | 8.4 | ld | 184 | 35
1566198 | 598952 | 7077550 | 2015-09-03 | 35 | LB | DAMP | B | Soil | ld | 423 | 506 | 13752 | 4610 | 3834 | 1628 | 83 | 307 | 27214 | 164 | 20 | 19 | 60 | 15 | ld | 55.3 | 75.9 | 744 | 170 | ld | 2 | 14 | 16 | ld | 4 | ld | 3.1 | 9.8 | 4 | 111 | 19
1566199 | 598902 | 7077550 | 2015-09-03 | 40 | LB | DAMP | B | Soil | ld | 86 | 416 | 18664 | 3588 | 4702 | 2300 | 142 | 466 | 33267 | 255 | 19 | 21 | 66 | 22.2 | 0.6 | 67.8 | 61.4 | 1102 | 197 | ld | ld | ld | 14 | 1 | 13 | ld | 1.6 | 10 | 35 | 153 | 48
1566200 | 598849 | 7077549 | 2015-09-03 | 40 | LB | DAMP | B | Soil | ld | 92 | 374 | 14722 | 3980 | 3904 | 1734 | 80 | 414 | 26866 | 211 | 2 | 24 | 54 | 11.3 | 0.1 | 63.8 | 75.2 | 737 | 176 | ld | 4 | 10 | 5 | 0 | 5 | ld | 3.4 | 11.5 | 27 | 102 | 13
1566201 | 596074 | 7076175 | 2015-09-02 | 50 | LB | DAMP | B | Soil | ld | 223 | 44 | 49551 | 1057 | 5822 | 3815 | 148 | 782 | 40322 | 407 | ld | 48 | 216 | 9.3 | 0.2 | 150.7 | 31.9 | 929 | 162 | 1.3 | ld | ld | 34 | 11 | 13 | ld | 1 | 37.6 | 10 | 271 | ld
1566202 | 596075 | 7076148 | 2015-09-02 | 35 | LB | DAMP | B | Soil | ld | 223 | 9 | 20343 | 3647 | 4813 | 2600 | 205 | 628 | 30429 | 227 | 16 | 31 | 73 | 63.4 | ld | 78.2 | 52.9 | 1308 | 168 | ld | 5 | 8 | 7 | 5 | ld | 1 | 4.1 | 15.1 | 36 | 124 | 53
1566203 | 596075 | 7076126 | 2015-09-02 | 45 | LB | DAMP | B | Soil | ld | 22 | ld | 22035 | 2376 | 4994 | 2581 | 193 | 638 | 30777 | 181 | 15 | 37 | 77 | 24.6 | 0.4 | 73.6 | 53.1 | 1166 | 170 | ld | ld | 3 | 12 | ld | 1 | ld | 3.2 | 11.7 | 3 | 240 | 19
1566204 | 596075 | 7076099 | 2015-09-02 | 45 | LB | DAMP | B | Soil | ld | ld | ld | 26132 | 418 | 5405 | 2723 | 134 | 644 | 33368 | 239 | 16 | 28 | 83 | 14.9 | 0.2 | 81.3 | 24.2 | 690 | 147 | 2.4 | 0 | ld | 20 | ld | 19 | ld | 0.1 | 8.6 | 16 | 217 | 30
1566205 | 596077 | 7076076 | 2015-09-02 | 55 | LB | DAMP | B | Soil | ld | 157 | 91 | 23318 | 2008 | 5499 | 2542 | 142 | 1150 | 36698 | 250 | 11 | 33 | 79 | 45.1 | 1.1 | 84.5 | 42.2 | 878 | 177 | 2.1 | ld | 2 | 10 | ld | 2 | ld | ld | 12.6 | ld | 182 | 41
1566206 | 596075 | 7076050 | 2015-09-02 | 35 | LB | DAMP | B | Soil | ld | 419 | 147 | 17522 | 5498 | 3916 | 1826 | 97 | 364 | 34279 | 314 | ld | 24 | 61 | 34.6 | 0.7 | 61.1 | 90 | 547 | 154 | 3.8 | ld | 0 | 8 | ld | 10 | ld | ld | 9.5 | ld | 169 | 1
1566207 | 596074 | 7076026 | 2015-09-02 | 35 | LB | DAMP | B | Soil | ld | 34 | ld | 18291 | 2242 | 3944 | 1447 | 87 | 257 | 23395 | 142 | 1 | 16 | 34.4 | 15.3 | ld | 74.5 | 59.1 | 384 | 123 | 0 | ld | 3 | ld | 17 | 6 | ld | 1 | 13.3 | ld | 80 | 116
1566208 | 596075 | 7076000 | 2015-09-02 | 40 | LB | DAMP | B | Soil | ld | 392 | 83 | 11474 | 3157 | 3724 | 1409 | 86 | 615 | 26929 | 247 | ld | 19 | 57 | 36.9 | ld | 48.1 | 63 | 681 | 129 | ld | 0 | 2 | 0 | ld | 5 | ld | ld | 7.4 | 0 | 70 | 28
1566209 | 596075 | 7075974 | 2015-09-02 | 40 | LB | DAMP | B | Soil | ld | 203 | 425 | 22297 | 2433 | 4647 | 2094 | 114 | 524 | 45765 | 419 | ld | 23 | 62 | 20.7 | 0.9 | 79.2 | 85 | 843 | 150 | 2.4 | 13 | ld | 13 | 3 | 3 | ld | 1.1 | 13.9 | 19 | 157 | 69
1566209 | 596075 | 7075974 | 2015-09-02 | 40 | LB | DAMP | B | Soil | ld | 283 | 225 | 20012 | 3059 | 4524 | 1840 | 101 | 417 | 38090 | 281 | ld | 19 | 58 | 14.7 | ld | 66.7 | 90 | 964 | 159 | 3.7 | ld | 3 | 11 | ld | 3 | ld | ld | 16.2 | 12 | 188 | ld
1566209 | 596075 | 7075974 | 2015-09-02 | 35 | LB | DAMP | B | Soil | ld | 684 | 51 | 20520 | 2761 | 4291 | 1804 | 102 | 352 | 35495 | 302 | ld | 19 | 57 | 14.9 | 0.9 | 71.2 | 87 | 741 | 149 | 0.9 | ld | ld | 26 | ld | 7 | ld | 3 | 14.7 | 26 | 141 | 46
1566210 | 596076 | 7075950 | 2015-09-02 | 45 | LB | DAMP | B | Soil | ld | 771 | 186 | 34065 | 1256 | 5064 | 2368 | 115 | 492 | 39120 | 292 | ld | 23 | 61 | 50.3 | 1.8 | 106.9 | 64.9 | 633 | 138 | 1.5 | ld | 5 | 8 | 7 | 3 | ld | 4.6 | 16.8 | 27 | 143 | 37
1566211 | 596076 | 7075924 | 2015-09-02 | 40 | B | DAMP | B | Soil | ld | ld | 198 | 18872 | 2796 | 4280 | 1748 | 96 | 487 | 40506 | 319 | ld | 22 | 69 | 9.1 | 0.1 | 64.9 | 64.7 | 593 | 138 | 1.2 | 0 | ld | 20 | ld | 6 | ld | 0.4 | 17.9 | ld | 176 | 32
1566212 | 596074 | 7075899 | 2015-09-02 | 50 | LB | WET | B | Soil | ld | ld | 91 | 15999 | 4234 | 3339 | 1506 | 66 | 338 | 31983 | 282 | ld | 14 | 55 | 23.4 | 0.2 | 62.8 | 95 | 946 | 153 | 2 | 1 | 8 | ld | ld | ld | 0.5 | 2.8 | 17.6 | 24 | 163 | 26
1566213 | 596074 | 7075875 | 2015-09-02 | 35 | LB | DRY | B | Soil | ld | ld | 160 | 19706 | 4348 | 2815 | 1524 | 46 | 325 | 27860 | 223 | ld | 13 | 59 | 9.1 | 0.3 | 68.3 | 99 | 831 | 170 | ld | ld | ld | 3 | ld | 3 | ld | 1.9 | 20.1 | ld | 214 | ld
1566214 | 596075 | 7075850 | 2015-09-02 | 45 | LB | DAMP | B | Soil | ld | ld | 76 | 25629 | 3594 | 3748 | 1849 | 54 | 475 | 36048 | 175 | ld | 27 | 96 | 25 | ld | 78.8 | 66.5 | 747 | 147 | 0.2 | ld | 7 | 22 | 3 | 21 | ld | ld | 53 | 24 | 232 | 65
1566215 | 596075 | 7075826 | 2015-09-02 | 45 | LB | DAMP | B | Soil | ld | 11 | 160 | 29509 | 3822 | 4993 | 2255 | 82 | 851 | 58174 | 501 | ld | 50 | 87 | 81 | ld | 95.1 | 76 | 733 | 101 | ld | ld | 3 | 25 | ld | 5 | ld | 1 | 42 | ld | 170 | 14
1566216 | 596074 | 7075800 | 2015-09-02 | 55 | LB | DAMP | B | Soil | ld | 79 | 25 | 28620 | 6908 | 4259 | 1943 | 37 | 1223 | 79657 | 582 | ld | 89 | 74 | 18.9 | ld | 87.4 | 93 | 905 | 73 | ld | 1 | 7 | 16 | 14 | 16 | ld | 0 | 33 | 3 | 90 | 50
1566217 | 596076 | 7075776 | 2015-09-02 | 35 | LB | DAMP | B | Soil | ld | 323 | 11 | 28296 | 1747 | 3134 | 2162 | 43 | 389 | 31300 | 251 | ld | 21 | 44 | 32.3 | ld | 110.9 | 59.2 | 685 | 236 | ld | ld | 8 | 7 | ld | ld | 2 | 2.2 | 19.9 | ld | 251 | 65
1566218 | 596076 | 7075751 | 2015-09-02 | 40 | LB | DAMP | B | Soil | ld | ld | 91 | 26391 | 5430 | 4197 | 1920 | 76 | 816 | 46841 | 457 | ld | 49 | 159 | 19.1 | ld | 86.7 | 85 | 1032 | 109 | 1.1 | ld | ld | 6 | 1 | 15 | ld | ld | 55 | 25 | 99 | 4
1566219 | 596074 | 7075724 | 2015-09-02 | 40 | LB | DAMP | B | Soil | ld | 147 | 10 | 16547 | 7104 | 4386 | 1910 | 66 | 771 | 48673 | 391 | ld | 34 | 68 | 25.5 | 0.7 | 54 | 101 | 1188 | 144 | ld | ld | ld | 21 | 6 | 22 | ld | 0.6 | 24.4 | 30 | 239 | ld
1566220 | 596074 | 7075701 | 2015-09-02 | 40 | LB | DAMP | B | Soil | ld | 349 | 105 | 23703 | 18897 | 5330 | 1972 | 63 | 822 | 63175 | 418 | ld | 52 | 158 | 49 | 0.6 | 82.1 | 148 | 831 | 96 | ld | ld | ld | 9 | ld | 17 | ld | 1 | 51 | 51 | 99 | 7
1566220 | 596074 | 7075701 | 2015-09-02 | 40 | LB | DAMP | B | Soil | ld | 806 | 316 | 19978 | 16269 | 4596 | 1754 | 73 | 763 | 58673 | 438 | ld | 46 | 147 | 51 | 0.2 | 73.6 | 164 | 899 | 108 | 1.5 | ld | 6 | 29 | 6 | 18 | ld | 2 | 43 | ld | 207 | 32
1566221 | 596074 | 7075675 | 2015-09-02 | 40 | LB | DAMP | B | Soil | ld | ld | 17 | 14673 | 10353 | 3966 | 1406 | 70 | 614 | 54303 | 417 | ld | 37 | 169 | 9 | ld | 61.6 | 131 | 794 | 148 | ld | 8 | 8 | 10 | 2 | 13 | ld | ld | 131 | 4 | 76 | 24
1566222 | 596075 | 7075650 | 2015-09-02 | 40 | B | DAMP | B | Soil | ld | 406 | 84 | 10873 | 6324 | 3604 | 1119 | 74 | 348 | 27469 | 269 | 10 | 38 | 169 | 10.4 | ld | 60.1 | 134 | 1245 | 279 | ld | ld | 1 | 8 | 2 | 13 | ld | 2.3 | 35.5 | 24 | 165 | 3
1566223 | 596074 | 7075623 | 2015-09-02 | 40 | LB | DAMP | B | Soil | ld | 223 | 83 | 25865 | 5861 | 4088 | 2180 | 78 | 494 | 35257 | 320 | ld | 37 | 153 | 6.5 | 0.2 | 99.5 | 91 | 1573 | 179 | ld | ld | ld | 1 | 11 | 2 | 0.7 | 2.9 | 47.1 | ld | 201 | 110
1566224 | 596075 | 7075598 | 2015-09-02 | 40 | LB | DAMP | B | Soil | ld | 81 | 21 | 14157 | 3466 | 3488 | 1632 | 81 | 438 | 25727 | 231 | ld | 28 | 114 | 16.9 | ld | 73.5 | 102 | 1254 | 207 | ld | ld | ld | 13 | 2 | 7 | ld | ld | 46.5 | 17 | 304 | 86
1566225 | 596075 | 7075551 | 2015-09-02 | 40 | LB | DAMP | B | Soil | ld | 1072 | 113 | 21507 | 975 | 4394 | 1845 | 87 | 380 | 36381 | 349 | ld | 21 | 114 | 16.2 | 0.4 | 68.6 | 87 | 724 | 168 | 1.9 | ld | 1 | 11 | ld | 6 | 0.5 | ld | 54 | 60 | 154 | 17
1566225 | 596075 | 7075551 | 2015-09-03 | 40 | LB | DAMP | B | Soil | ld | 1231 | 112 | 20519 | 1938 | 4098 | 1932 | 67 | 382 | 30887 | 214 | ld | 27 | 120 | 12.1 | 0.1 | 66.8 | 90 | 648 | 171 | 0.8 | 1 | 0 | 11 | ld | 1 | 0.9 | 2.4 | 57 | 25 | 217 | ld
1566226 | 596075 | 7075524 | 2015-09-03 | 40 | LB | DAMP | B | Soil | ld | 340 | 376 | 15119 | 2307 | 2730 | 1546 | 56 | 207 | 17807 | 154 | 1 | 9 | 52 | 3.6 | ld | 95.5 | 86.3 | 810 | 228 | ld | ld | 8 | 16 | 9 | ld | ld | 3.8 | 17 | 6 | 220 | 11
1566227 | 596076 | 7075501 | 2015-09-03 | 40 | LB | DAMP | B | Soil | ld | 192 | 123 | 8205 | 3960 | 3458 | 1176 | 95 | 285 | 22943 | 300 | ld | 22 | 42.4 | 11.9 | 0.2 | 63.5 | 127 | 1257 | 243 | 1.3 | ld | 4 | 4 | 9 | 7 | ld | 0.5 | 9.2 | ld | 348 | 31
1566228 | 596100 | 7075500 | 2015-09-03 | 40 | LB | DAMP | B | Soil | ld | 346 | ld | 9874 | 5016 | 3484 | 1240 | 60 | 257 | 26271 | 238 | 3 | 13 | 49 | 8.6 | ld | 61.7 | 129 | 796 | 253 | ld | ld | 0 | 17 | ld | 8 | ld | ld | 17.5 | ld | 221 | 11
1566229 | 596126 | 7075500 | 2015-09-03 | 40 | LB | DAMP | B | Soil | ld | ld | 161 | 17287 | 2994 | 3580 | 2474 | 67 | 222 | 20559 | 97 | ld | 8 | 62 | 8.5 | 0.3 | 88.5 | 107 | 1123 | 267 | ld | ld | ld | 11 | ld | 6 | ld | 1.5 | 13.6 | ld | 284 | 77
1566230 | 596151 | 7075498 | 2015-09-03 | 40 | LB | DAMP | B | Soil | ld | 179 | 165 | 15459 | 3040 | 3086 | 1421 | 64 | 199 | 18631 | 150 | ld | 5 | 49 | 5.8 | 0.1 | 86.1 | 92 | 684 | 230 | 0.6 | 3 | 0 | 13 | 2 | 5 | ld | 1.1 | 14.6 | ld | 331 | 50
1566231 | 596175 | 7075498 | 2015-09-03 | 40 | LB | DAMP | B | Soil | ld | 233 | 127 | 14604 | 3766 | 3064 | 1436 | 48 | 235 | 20615 | 188 | 2 | 8 | 46 | 7.6 | 0.3 | 88.9 | 112 | 927 | 255 | ld | 1 | 6 | 12 | ld | 9 | ld | 3.5 | 15.7 | ld | 183 | 8
1566232 | 596202 | 7075500 | 2015-09-03 | 40 | LB | DAMP | B | Soil | ld | 289 | ld | 11512 | 5017 | 3561 | 1455 | 96 | 293 | 27697 | 246 | 0 | 34 | 63 | 10.1 | ld | 64.7 | 143 | 1844 | 263 | ld | 7 | 9 | 13 | 7 | 19 | ld | 1.3 | 16.6 | ld | 275 | 25
1566233 | 596226 | 7075499 | 2015-09-03 | 40 | LB | DAMP | B | Soil | ld | 384 | 86 | 9689 | 5047 | 3468 | 1122 | 51 | 230 | 22463 | 182 | 2 | 9 | 45 | 8.7 | ld | 65.1 | 128 | 791 | 245 | ld | 1 | ld | 2 | 6 | 0 | ld | 3.9 | 11.1 | 7 | 227 | 44
1566234 | 596249 | 7075499 | 2015-09-03 | 40 | LB | DAMP | B | Soil | ld | 169 | 112 | 15145 | 4106 | 3387 | 1500 | 59 | 267 | 20048 | 113 | 3 | 7 | 47 | 8.6 | 0.4 | 89.2 | 127 | 980 | 257 | ld | 0 | 2 | 5 | 0 | 9 | ld | 1.3 | 12.5 | ld | 260 | 5
1566235 | 596275 | 7075499 | 2015-09-03 | 40 | LB | DAMP | B | Soil | ld | ld | 54 | 13041 | 3375 | 3538 | 1690 | 82 | 385 | 28445 | 255 | ld | 23 | 98 | 43.7 | ld | 71.5 | 158 | 1263 | 213 | 1.8 | ld | ld | 6 | ld | 1 | ld | 3.1 | 46.4 | ld | 378 | 25
1566236 | 596299 | 7075501 | 2015-09-03 | 40 | B | DAMP | B | Soil | ld | ld | 72 | 29296 | 4368 | 6185 | 2563 | 89 | 1522 | 60088 | 276 | 1 | 46 | 142 | 9 | ld | 97 | 45.4 | 1295 | 124 | ld | 1 | 7 | 23 | 16 | 21 | ld | 2 | 46 | ld | 138 | 69
1566237 | 596327 | 7075501 | 2015-09-03 | 50 | LB | DAMP | B | Soil | ld | 414 | ld | 15091 | 5614 | 3667 | 1690 | 71 | 370 | 24080 | 187 | 3 | 18 | 85 | 7.9 | 0.5 | 67.1 | 100 | 842 | 200 | ld | 0 | 5 | 3 | ld | 3 | ld | 2.7 | 65 | 41 | 195 | 28
1566238 | 596351 | 7075503 | 2015-09-03 | 35 | LB | DAMP | B | Soil | ld | ld | 64 | 20458 | 2573 | 3717 | 1812 | 76 | 441 | 28364 | 200 | 3 | 34 | 138 | 3.4 | ld | 87.1 | 57.7 | 911 | 163 | ld | ld | 0 | 14 | ld | 1 | ld | 0.4 | 106 | ld | 158 | 51
1566239 | 596375 | 7075500 | 2015-09-03 | 45 | LB | DAMP | B | Soil | ld | 315 | 18 | 24743 | 3160 | 4124 | 2139 | 89 | 503 | 29747 | 236 | 0 | 40 | 139 | 11.6 | 1 | 97.9 | 69.4 | 1184 | 170 | ld | ld | 0 | 6 | ld | 10 | ld | 0.3 | 72 | ld | 155 | 32
1566240 | 596401 | 7075500 | 2015-09-03 | 45 | LB | DAMP | B | Soil | ld | 115 | 98 | 33038 | 1557 | 4744 | 2399 | 81 | 768 | 40118 | 199 | 7 | 64 | 304 | 9 | 1.3 | 102.5 | 48.3 | 1132 | 148 | ld | ld | 4 | 34 | ld | ld | 1 | 4.4 | 132 | 3 | 237 | 80
1566241 | 596426 | 7075499 | 2015-09-03 | 55 | LB | DAMP | B | Soil | ld | ld | 276 | 18605 | 3290 | 3817 | 1874 | 86 | 533 | 29031 | 215 | ld | 30 | 141 | 11.8 | 1.2 | 85.8 | 66.2 | 917 | 181 | ld | ld | 5 | 16 | 7 | 3 | ld | 4.9 | 107 | 8 | 189 | 76
1566242 | 596449 | 7075499 | 2015-09-03 | 35 | LB | DAMP | B | Soil | ld | 159 | 2 | 18012 | 4702 | 3185 | 1643 | 72 | 355 | 21093 | 148 | 3 | 16 | 98 | 88 | 0.1 | 74.5 | 82.3 | 909 | 188 | 1.2 | 4 | 3 | 23 | 15 | ld | 0 | 3.7 | 69 | ld | 278 | 57
1566243 | 596476 | 7075500 | 2015-09-03 | 35 | LB | DAMP | B | Soil | ld | 513 | 136 | 26270 | 2110 | 4363 | 2094 | 83 | 889 | 31141 | 122 | 11 | 22 | 155 | 100 | 0 | 92.3 | 49.9 | 1301 | 200 | 0.5 | ld | 1 | 4 | ld | 22 | ld | ld | 158 | 5 | 290 | 69
1566244 | 596501 | 7075498 | 2015-09-03 | 45 | LB | DAMP | B | Soil | ld | 384 | 215 | 5446 | 2753 | 905 | 625 | 45 | 530 | 9662 | 147 | ld | 16 | 129 | 67.5 | ld | 45.3 | 26.7 | 266 | 54.2 | ld | 7 | 9 | ld | 0 | ld | ld | ld | 93 | 21 | 32 | 10
1566245 | 596502 | 7077750 | 2015-09-03 | 35 | LB | DAMP | B | Soil | ld | 451 | ld | 9546 | 15755 | 3179 | 1342 | 74 | 409 | 25870 | 231 | ld | 27 | 48 | 8.6 | 0.1 | 45.2 | 136 | 827 | 185 | ld | 1 | ld | 5 | ld | 14 | ld | ld | 9.6 | ld | 196 | 4
1566246 | 596551 | 7077750 | 2015-09-03 | 40 | LB | DAMP | B | Soil | ld | 732 | 186 | 7520 | 12501 | 2743 | 1086 | 56 | 438 | 19391 | 202 | ld | 14 | 35 | 6.9 | 1.2 | 37.3 | 137 | 766 | 171 | ld | 0 | 8 | ld | 5 | 10 | ld | ld | 6 | ld | 111 | 1
1566247 | 596575 | 7077751 | 2015-09-03 | 40 | LB | DAMP | B | Soil | ld | ld | 178 | 10193 | 10593 | 3656 | 1296 | 88 | 480 | 24344 | 209 | 8 | 22 | 54 | 9.2 | ld | 48.1 | 159 | 1036 | 229 | 3 | 6 | 1 | 14 | 21 | ld | ld | 0.8 | 9.7 | ld | 161 | 39
1566248 | 596598 | 7077751 | 2015-09-03 | 40 | LB | DAMP | B | Soil | ld | 98 | ld | 14671 | 10979 | 3939 | 2478 | 95 | 678 | 29754 | 141 | 16 | 23 | 59 | 7.9 | 0 | 53 | 120 | 851 | 171 | ld | 1 | 0 | 15 | 2 | 9 | ld | 4.3 | 8.7 | 25 | 172 | 1
1566249 | 596652 | 7077750 | 2015-09-03 | 40 | LB | DAMP | B | Soil | ld | 69 | 84 | 11736 | 10226 | 3946 | 1402 | 69 | 364 | 25589 | 276 | ld | 18 | 49 | 7.3 | 0 | 60.3 | 134 | 983 | 207 | ld | 1 | 7 | 13 | ld | ld | ld | 2.7 | 5.9 | 34 | 229 | 20
1566250 | 596701 | 7077749 | 2015-09-03 | 40 | LB | DAMP | B | Soil | ld | 97 | 205 | 16612 | 7690 | 3837 | 1829 | 102 | 397 | 28960 | 210 | 9 | 17 | 56 | 6.6 | 0.6 | 57.4 | 88 | 1057 | 170 | ld | 5 | 1 | 7 | 1 | 4 | 0.3 | 1.3 | 9.5 | ld | 231 | 21
1566253 | 598799 | 7077550 | 2015-09-03 | 25 | LB | DAMP | B | Soil | ld | ld | 328 | 12913 | 5286 | 3721 | 1467 | 76 | 331 | 28098 | 248 | 5 | 21 | 56 | 11 | 0.6 | 54.2 | 105 | 823 | 187 | ld | 0 | 0 | 1 | ld | ld | ld | 0.8 | 9.9 | ld | 166 | ld
1566254 | 598749 | 7077551 | 2015-09-03 | 35 | LB | DAMP | B | Soil | ld | 327 | 380 | 22692 | 5506 | 5115 | 2656 | 213 | 644 | 38190 | 298 | 28 | 38 | 80 | 22.5 | ld | 76.9 | 85 | 1079 | 208 | ld | ld | 0 | 13 | ld | ld | 2 | 2.6 | 12.2 | 23 | 191 | 36
1566255 | 598701 | 7077550 | 2015-09-03 | 35 | LB | DAMP | B | Soil | ld | ld | 327 | 13814 | 4834 | 3966 | 1824 | 97 | 389 | 29671 | 296 | ld | 28 | 56 | 12.5 | 0 | 51.7 | 102 | 1010 | 198 | ld | ld | ld | 1 | ld | ld | 1.3 | 2.8 | 9.7 | 37 | 206 | 46
1566256 | 598650 | 7077550 | 2015-09-03 | 40 | LB | DAMP | B | Soil | ld | 251 | 381 | 14680 | 7412 | 4053 | 2084 | 96 | 416 | 31656 | 228 | 2 | 29 | 61 | 11.1 | ld | 58.6 | 127 | 931 | 179 | ld | ld | ld | 14 | ld | 12 | ld | 3.3 | 10 | ld | 283 | 40
1566257 | 598600 | 7077549 | 2015-09-03 | 40 | LB | DAMP | B | Soil | ld | 52 | 591 | 15456 | 6974 | 4847 | 1907 | 138 | 457 | 36829 | 236 | 19 | 27 | 68 | 21.2 | 0.7 | 57 | 130 | 1304 | 205 | 0.5 | 6 | 0 | 10 | ld | 7 | ld | 0.7 | 10.6 | ld | 232 | 10
1566258 | 598551 | 7077550 | 2015-09-03 | 40 | LB | DAMP | B | Soil | ld | ld | 400 | 10226 | 6470 | 3898 | 1353 | 75 | 330 | 27999 | 194 | 18 | 28 | 48 | 13.4 | ld | 53 | 138 | 1137 | 230 | ld | 0 | 8 | 14 | ld | 2 | ld | 1.6 | 10.2 | ld | 161 | 61
1566259 | 598502 | 7077553 | 2015-09-03 | 35 | LB | DAMP | B | Soil | ld | ld | 396 | 13523 | 5755 | 4450 | 1613 | 103 | 395 | 32860 | 313 | 2 | 29 | 61 | 15.7 | 0.3 | 64.5 | 111 | 953 | 238 | ld | ld | ld | 22 | 1 | ld | 0.3 | 2.2 | 11.3 | 5 | 188 | ld
1566260 | 598451 | 7077649 | 2015-09-03 | 45 | LB | DAMP | B | Soil | ld | 119 | 584 | 15662 | 2408 | 4753 | 2034 | 106 | 534 | 40862 | 292 | 7 | 28 | 72 | 23.3 | 0.8 | 62.5 | 59.4 | 585 | 185 | ld | ld | ld | 11 | 9 | 12 | ld | 1 | 15.7 | ld | 184 | 23
1566261 | 598402 | 7077648 | 2015-09-03 | 35 | B | DAMP | B | Soil | ld | 384 | 322 | 12015 | 4187 | 3878 | 1598 | 81 | 305 | 27192 | 191 | 3 | 16 | 52 | 23.5 | 0.1 | 51.8 | 96 | 964 | 212 | ld | 0 | 8 | 9 | 11 | 13 | ld | ld | 7.7 | ld | 199 | 66
1566262 | 598349 | 7077649 | 2015-09-03 | 40 | LB | DAMP | B | Soil | ld | ld | 254 | 11505 | 3828 | 4274 | 1521 | 107 | 283 | 33281 | 312 | 9 | 44 | 58 | 68.5 | ld | 58.5 | 98 | 1324 | 229 | 0.4 | 8 | 5 | 7 | 2 | ld | 1 | 4.7 | 13.1 | ld | 290 | 13
1566263 | 598301 | 7077652 | 2015-09-03 | 40 | LB | DAMP | B | Soil | ld | 72 | 241 | 16464 | 2109 | 5288 | 2210 | 122 | 438 | 35124 | 125 | 29 | 34 | 82 | 18 | 1 | 52.2 | 64.2 | 1203 | 164 | ld | ld | ld | 5 | ld | ld | 0.6 | 4.3 | 6.8 | 47 | 205 | 23
1566264 | 598250 | 7077648 | 2015-09-03 | 25 | LB | DAMP | B | Soil | ld | 59 | 371 | 13218 | 3138 | 5291 | 2022 | 191 | 464 | 40792 | 280 | 24 | 29 | 72 | 9.7 | 0.2 | 53.4 | 74.4 | 604 | 167 | ld | ld | 5 | 8 | 1 | 4 | ld | 1.9 | 9.7 | 19 | 145 | 14
1566265 | 598200 | 7077650 | 2015-09-03 | 35 | LB | DAMP | B | Soil | ld | ld | 520 | 26474 | 1214 | 7292 | 3558 | 148 | 528 | 51638 | 388 | ld | 31 | 94 | 7.9 | 0.5 | 91 | 58 | 907 | 200 | ld | 8 | 2 | 20 | 2 | 12 | ld | ld | 19.3 | ld | 227 | 18
1566266 | 598148 | 7077651 | 2015-09-03 | 35 | LB | DAMP | B | Soil | ld | 149 | 375 | 26728 | 2020 | 6183 | 3474 | 148 | 403 | 40569 | 314 | 8 | 36 | 88 | 5.2 | 1.6 | 111.3 | 51.1 | 1355 | 215 | 2.5 | ld | ld | 2 | ld | 12 | ld | 4 | 11.1 | ld | 256 | 22
1566267 | 598100 | 7077653 | 2015-09-03 | 40 | LB | DAMP | B | Soil | ld | ld | 371 | 14951 | 6268 | 4299 | 2235 | 225 | 511 | 36993 | 252 | 16 | 24 | 79 | 55.2 | 0.3 | 46.2 | 49.3 | 580 | 129 | 0.5 | 4 | ld | 6 | 7 | 13 | ld | ld | 9.5 | 12 | 180 | ld
1566268 | 598051 | 7077651 | 2015-09-03 | 40 | LB | DAMP | B | Soil | ld | 59 | 482 | 26033 | 5334 | 5360 | 3172 | 363 | 398 | 47806 | 358 | 49 | 35 | 84 | 41 | 0.4 | 85.3 | 76.9 | 743 | 160 | 0.4 | ld | 11 | 20 | ld | 3 | 2 | 5.5 | 13.9 | 22 | 103 | 39
1566269 | 601875 | 7075707 | 2015-09-06 | 40 | LB | DAMP | B | Soil | ld | ld | 357 | 9977 | 8727 | 2638 | 1345 | 120 | 333 | 23620 | 135 | 22 | 14 | 38 | 3.4 | 0.3 | 37.5 | 99 | 636 | 143 | ld | ld | 6 | 3 | 7 | ld | 0.7 | 1.8 | 10.9 | 5 | 134 | 34
1566270 | 601777 | 7075689 | 2015-09-06 | 40 | LB | DAMP | B | Soil | ld | 186 | 157 | 9068 | 7741 | 3052 | 1177 | 99 | 290 | 23007 | 171 | 20 | 16 | 40.5 | 8.1 | 0.4 | 36.7 | 100 | 838 | 175 | 2.5 | 4 | ld | 6 | ld | 3 | ld | 2.2 | 9.3 | 2 | 160 | 11
1566271 | 601677 | 7075670 | 2015-09-06 | 25 | LB | WET | B | Soil | ld | 104 | 231 | 10000 | 8006 | 3021 | 1292 | 103 | 391 | 23684 | 163 | 23 | 14 | 49 | 7.6 | ld | 43.8 | 110 | 698 | 200 | 0.6 | ld | ld | 6 | 8 | 9 | ld | 2 | 8.9 | ld | 171 | 45
1566272 | 601579 | 7075685 | 2015-09-06 | 35 | LB | DRY | B | Soil | ld | 373 | 270 | 11654 | 12964 | 3430 | 1881 | 208 | 441 | 30041 | 218 | 22 | 26 | 64 | 7.7 | 0.1 | 49.1 | 126 | 892 | 156 | 0.4 | 6 | 2 | 18 | ld | 0 | ld | 1.3 | 11 | 7 | 240 | 26
1566273 | 601477 | 7075696 | 2015-09-06 | 35 | LB | DAMP | B | Soil | ld | ld | 223 | 15388 | 13967 | 3403 | 2056 | 226 | 526 | 32342 | 255 | 33 | 28 | 71 | 12.1 | ld | 54.4 | 89 | 826 | 132 | 0.3 | 1 | ld | 18 | ld | ld | 1.3 | 5.1 | 8.2 | 14 | 172 | 18
1566274 | 601378 | 7075706 | 2015-09-06 | 40 | LB | DAMP | B | Soil | ld | 398 | 425 | 10017 | 6895 | 3450 | 1547 | 119 | 368 | 26896 | 321 | 9 | 33 | 47 | 14 | 0.7 | 51 | 132 | 1163 | 219 | ld | ld | 0 | 21 | ld | 1 | ld | 1.5 | 9.9 | 49 | 220 | 92
1566275 | 601279 | 7075727 | 2015-09-06 | 40 | LB | DAMP | B | Soil | ld | 12 | 184 | 12796 | 6315 | 3245 | 1376 | 131 | 383 | 26474 | 206 | 22 | 17 | 48 | 10.1 | 0.2 | 55.9 | 108 | 944 | 192 | ld | ld | ld | 8 | ld | 5 | ld | ld | 10.2 | 21 | 203 | 43
1566276 | 601178 | 7075745 | 2015-09-06 | 40 | LB | DAMP | B | Soil | ld | ld | 207 | 15077 | 6542 | 3315 | 1443 | 145 | 297 | 25461 | 170 | 16 | 14 | 49 | 10.2 | 0.8 | 73.3 | 76.6 | 719 | 173 | ld | 0 | 1 | 4 | 4 | 5 | ld | 1.2 | 11.6 | ld | 126 | 68
1566277 | 601075 | 7075748 | 2015-09-06 | 25 | LB | DAMP | B | Soil | ld | 157 | 319 | 16250 | 3730 | 2799 | 1388 | 68 | 249 | 22208 | 164 | 9 | 19 | 48 | 9 | 0 | 81.2 | 73.3 | 637 | 174 | ld | 2 | ld | 5 | 1 | 6 | ld | 0.5 | 15.8 | ld | 287 | ld
1566278 | 600975 | 7075735 | 2015-09-06 | 35 | LB | DAMP | B | Soil | ld | 271 | 220 | 14895 | 6503 | 3797 | 1735 | 103 | 449 | 31281 | 334 | ld | 21 | 62 | 11.9 | 0.1 | 66.6 | 72.5 | 732 | 154 | 0.7 | ld | ld | 3 | ld | 5 | ld | 2.6 | 9.1 | ld | 196 | 42
1566279 | 600871 | 7075750 | 2015-09-06 | 35 | LB | DAMP | B | Soil | ld | 131 | 224 | 12474 | 5466 | 3834 | 1612 | 104 | 448 | 30976 | 239 | ld | 23 | 60 | 7 | ld | 63.1 | 56.9 | 671 | 163 | 0.7 | 1 | ld | ld | ld | 8 | ld | 1.2 | 9.7 | ld | 154 | 15
1566280 | 600000 | 7077198 | 2015-09-06 | 40 | LB | DAMP | B | Soil | ld | ld | 378 | 16712 | 4780 | 3917 | 1786 | 94 | 357 | 28811 | 222 | 4 | 26 | 64 | 27.3 | ld | 67.6 | 87 | 893 | 224 | ld | ld | ld | 16 | 17 | 8 | ld | ld | 26.2 | 4 | 177 | 54
1566281 | 599950 | 7077202 | 2015-09-06 | 40 | LB | DAMP | B | Soil | ld | 48 | 147 | 24200 | 2709 | 3849 | 2128 | 93 | 333 | 26795 | 245 | 1 | 21 | 64 | 14.6 | 0.5 | 90.5 | 57.7 | 877 | 165 | ld | ld | ld | 20 | 17 | 2 | ld | 2 | 16.9 | 26 | 244 | 49
1566282 | 599898 | 7077200 | 2015-09-06 | 40 | B | DAMP | B | Soil | ld | 189 | 179 | 24593 | 2521 | 4748 | 2515 | 130 | 381 | 33510 | 274 | 8 | 45 | 84 | 149 | ld | 90 | 49.9 | 1139 | 236 | ld | 1 | 0 | 16 | ld | 14 | ld | 1.4 | 14.8 | 32 | 270 | 42
1566283 | 599850 | 7077200 | 2015-09-06 | 35 | LB | DAMP | B | Soil | ld | ld | 378 | 31644 | 2082 | 4791 | 2818 | 144 | 585 | 34620 | 264 | 18 | 46 | 96 | 110 | 0.1 | 116.9 | 29.7 | 1107 | 145 | 2.1 | 1 | 6 | 26 | ld | 8 | ld | 0.9 | 42.4 | 18 | 183 | 37
1566284 | 599802 | 7077201 | 2015-09-06 | 45 | LB | DAMP | B | Soil | ld | 210 | 386 | 15093 | 6268 | 3775 | 1672 | 93 | 412 | 29840 | 239 | 16 | 35 | 58 | 16.6 | 0.2 | 56.9 | 116 | 1268 | 234 | ld | 2 | 7 | 7 | 4 | ld | 2.1 | 1.9 | 18.2 | ld | 174 | 19
1566285 | 599774 | 7077201 | 2015-09-06 | 35 | LB | DAMP | B | Soil | ld | 191 | 187 | 22645 | 2488 | 4547 | 2484 | 142 | 413 | 34379 | 264 | 15 | 43 | 75 | 20.8 | 0.8 | 82.7 | 49.8 | 1191 | 209 | 0.2 | ld | ld | 2 | ld | 7 | ld | 0.9 | 10.7 | ld | 205 | 54
1566286 | 599749 | 7077200 | 2015-09-06 | 40 | LB | DAMP | B | Soil | ld | 259 | 238 | 22894 | 793 | 4746 | 2343 | 141 | 519 | 37393 | 226 | 21 | 41 | 80 | 5.2 | 0.6 | 69.6 | 20.3 | 902 | 129 | 0.4 | ld | ld | 14 | 5 | 8 | ld | 1 | 21.2 | 41 | 199 | 40
1566287 | 599726 | 7077200 | 2015-09-06 | 40 | LB | DAMP | B | Soil | ld | 146 | 217 | 19299 | 2194 | 4306 | 1992 | 94 | 243 | 26525 | 265 | ld | 20 | 55 | 19.9 | ld | 68 | 52.4 | 558 | 148 | ld | ld | 7 | ld | ld | 9 | ld | ld | 12.3 | 24 | 158 | ld
1566288 | 599699 | 7077200 | 2015-09-06 | 25 | LB | DAMP | B | Soil | ld | ld | 307 | 27059 | ld | 4945 | 2237 | 276 | 726 | 50203 | 254 | 45 | 26 | 44 | 14.3 | 0.7 | 84.4 | 11.6 | 1297 | 135 | 1.4 | ld | ld | 10 | ld | 3 | ld | 0.6 | 21.5 | 16 | 160 | 6
1566289 | 599676 | 7077200 | 2015-09-06 | 35 | LB | DAMP | B | Soil | ld | ld | 387 | 20266 | 484 | 5608 | 2046 | 94 | 646 | 54194 | 366 | 15 | 35 | 86 | 0.8 | 1.1 | 64.8 | 29.5 | 850 | 141 | ld | ld | ld | 9 | 1 | 9 | ld | ld | 26.5 | 13 | 196 | 13
1566290 | 599650 | 7077200 | 2015-09-06 | 35 | LB | DAMP | B | Soil | ld | ld | 97 | 24095 | ld | 5831 | 2392 | 106 | 494 | 54434 | 294 | 6 | 33 | 111 | 6.9 | 1.1 | 74.5 | 19.7 | 553 | 147 | 0.5 | 0 | ld | 18 | 2 | 2 | ld | 0.9 | 14.1 | 14 | 153 | 52
1566291 | 599624 | 7077200 | 2015-09-06 | 40 | LB | DAMP | B | Soil | ld | 100 | 189 | 17383 | 2014 | 4481 | 1621 | 91 | 383 | 37361 | 266 | ld | 21 | 102 | 20.3 | ld | 58.4 | 74.5 | 842 | 190 | ld | 0 | ld | ld | 7 | 3 | ld | 3 | 21.7 | ld | 158 | 42
1566292 | 599601 | 7077201 | 2015-09-06 | 40 | LB | DAMP | B | Soil | ld | 84 | 184 | 18937 | 1993 | 4720 | 1711 | 83 | 384 | 39735 | 213 | 22 | 32 | 129 | 22.4 | 0.4 | 71 | 57.8 | 861 | 185 | ld | 3 | 1 | 6 | ld | ld | ld | 1.1 | 42.8 | ld | 155 | 22
1566293 | 599574 | 7077199 | 2015-09-06 | 40 | LB | DAMP | B | Soil | ld | ld | 425 | 28570 | 1420 | 6952 | 2747 | 134 | 949 | 64656 | 356 | ld | 43 | 159 | 12.1 | 0.6 | 82.7 | 22.2 | 1161 | 146 | ld | ld | 6 | 15 | ld | 16 | ld | ld | 51 | ld | 213 | 112
1566294 | 599549 | 7077204 | 2015-09-06 | 35 | B | DAMP | B | Soil | ld | 250 | 159 | 27365 | 2222 | 4908 | 2339 | 115 | 501 | 37288 | 270 | 13 | 27 | 96 | 9.5 | 0.1 | 93.6 | 58 | 1191 | 195 | ld | 2 | 1 | 4 | ld | 25 | ld | ld | 45.7 | ld | 226 | 50
1566295 | 599523 | 7077202 | 2015-09-06 | 40 | LB | DAMP | B | Soil | ld | 201 | 282 | 27664 | 1630 | 4208 | 2447 | 131 | 301 | 33303 | 239 | 5 | 23 | 53 | 5 | ld | 84.8 | 43.7 | 1126 | 176 | 1.9 | ld | ld | 4 | ld | 18 | ld | 0.9 | 15.6 | 13 | 114 | 60
1566296 | 599500 | 7077203 | 2015-09-06 | 40 | LB | DAMP | B | Soil | ld | 307 | 187 | 32461 | 1392 | 4709 | 2815 | 111 | 487 | 39216 | 292 | ld | 37 | 74 | 9.5 | 1 | 99.6 | 37.9 | 1282 | 182 | 1.5 | 0 | 4 | 9 | ld | 12 | ld | 4.3 | 21.5 | ld | 203 | 45
1566297 | 599475 | 7077199 | 2015-09-06 | 25 | LB | DAMP | B | Soil | ld | 160 | 255 | 20056 | 3510 | 5582 | 2188 | 77 | 710 | 36284 | 208 | 5 | 17 | 70 | 6.3 | ld | 69.9 | 72.4 | 813 | 210 | ld | 7 | 3 | 13 | 8 | 25 | ld | 0 | 14.3 | ld | 176 | 21
1566298 | 599424 | 7077303 | 2015-09-06 | 35 | LB | DAMP | B | Soil | ld | ld | 429 | 18589 | 1349 | 4208 | 2594 | 80 | 657 | 53075 | 315 | ld | 50 | 56 | 0.8 | 0.5 | 58 | 19.4 | 1314 | 128 | ld | ld | ld | 9 | ld | ld | 0.4 | 2.6 | 11.6 | 8 | 167 | 4
1566299 | 599451 | 7077300 | 2015-09-06 | 35 | LB | DAMP | B | Soil | ld | 277 | 220 | 13721 | 4198 | 4053 | 1679 | 91 | 225 | 24506 | 260 | ld | 17 | 35.4 | 14.9 | 0.3 | 57 | 98 | 1026 | 225 | ld | ld | ld | 19 | ld | 14 | ld | 2.2 | 13.5 | ld | 170 | 49
1566300 | 599476 | 7077301 | 2015-09-06 | 40 | LB | DAMP | B | Soil | ld | ld | 278 | 12511 | 4800 | 3458 | 1251 | 80 | 210 | 25899 | 278 | ld | 27 | 43 | 9.7 | ld | 55.5 | 130 | 900 | 260 | 0.9 | 3 | ld | 4 | 21 | 6 | ld | ld | 18.1 | ld | 266 | ld
1566301 | 606136 | 7074482 | 2015-07-16 | 40 | LB | DAMP | B | Soil | ld | 116 | 830 | 10275 | 24298 | 2525 | 1094 | 71 | 510 | 31918 | 274 | 1 | 19 | 29 | 6.3 | ld | 32.1 | 147 | 546 | 86 | ld | ld | 0 | 18 | 10 | 2 | 2.3 | 0.2 | 5.3 | ld | 74 | 36
1566302 | 606119 | 7074380 | 2015-07-16 | 40 | B | DAMP | B | Soil | ld | ld | 844 | 18274 | 389 | 2363 | 1409 | 25 | 142 | 16609 | 137 | ld | 9 | 18.5 | 6.8 | 0 | 60.1 | 47.5 | 844 | 236 | 0.1 | ld | ld | 19 | ld | 7 | ld | 1 | 2.6 | ld | 218 | ld
1566303 | 606062 | 7074298 | 2015-07-16 | 40 | LB | DAMP | B | Soil | ld | ld | 760 | 15948 | ld | 1990 | 1158 | 36 | 157 | 11730 | 86 | ld | 17 | 14.3 | 2.7 | ld | 52.3 | 25.1 | 1210 | 169 | ld | 3 | 2 | ld | ld | 4 | ld | 1.8 | 5.9 | 1 | 183 | 58
1566304 | 605998 | 7074222 | 2015-07-16 | 35 | LB | DAMP | B | Soil | ld | 50 | 1101 | 22959 | 6492 | 4013 | 1742 | 14 | 527 | 46781 | 266 | ld | 11 | 52 | 5.7 | ld | 84.3 | 83 | 989 | 155 | ld | 2 | ld | 40 | ld | 0 | ld | 1 | 13.7 | ld | 197 | 1
1566305 | 605940 | 7074139 | 2015-07-16 | 25 | LB | DAMP | B | Soil | ld | 513 | 788 | 11580 | 1809 | 2680 | 1061 | 42 | 147 | 17058 | 110 | ld | 4.8 | 23.6 | 6.2 | 0 | 56.1 | 62.1 | 504 | 155 | ld | 5 | 7 | ld | ld | 14 | ld | ld | 5 | 20 | 93 | 10
1566306 | 605901 | 7074042 | 2015-07-16 | 45 | LB | DAMP | B | Soil | ld | ld | 595 | 16970 | 1170 | 2444 | 1400 | 42 | 104 | 12343 | 110 | ld | 1 | 18.3 | 2 | 0.4 | 77.9 | 45 | 422 | 157 | ld | 3 | 9 | 4 | ld | 12 | ld | ld | 7.8 | 13 | 107 | 18
1566307 | 605843 | 7073956 | 2015-07-16 | 40 | LB | DAMP | B | Soil | ld | ld | 978 | 20816 | 3362 | 3253 | 1609 | 29 | 153 | 22637 | 198 | ld | 12 | 15.8 | 3.1 | 0 | 70.3 | 102 | 811 | 158 | ld | 2 | ld | ld | 9 | ld | ld | 4.8 | 6.1 | ld | 217 | 35
1566308 | 605783 | 7073871 | 2015-07-16 | 40 | B | DAMP | B | Soil | ld | 38 | 935 | 22480 | 2305 | 3142 | 2029 | 58 | 194 | 17381 | 149 | 8 | 6 | 17.6 | 2.6 | ld | 78.6 | 52 | 571 | 208 | ld | ld | 4 | 9 | ld | 5 | ld | 2.5 | 5.5 | 35 | 205 | 145
1566309 | 605710 | 7073801 | 2015-07-16 | 35 | LB | DAMP | B | Soil | ld | 153 | 748 | 26040 | 2505 | 5136 | 1591 | 50 | 581 | 32537 | 287 | ld | 13 | 55 | 3 | 0.8 | 68.3 | 61.5 | 1884 | 230 | ld | 2 | 2 | 17 | ld | 1 | 0 | 4 | 8.6 | 51 | 205 | 37
1566310 | 605625 | 7073745 | 2015-07-16 | 35 | LB | DAMP | B | Soil | ld | 178 | 697 | 22461 | 2254 | 4341 | 1581 | 25 | 635 | 36678 | 181 | ld | 13 | 101 | 4.5 | 0.3 | 64.6 | 54.7 | 825 | 198 | ld | ld | 0 | 16 | ld | 8 | ld | 2.2 | 26.9 | 26 | 231 | 24
1566311 | 605562 | 7073669 | 2015-07-16 | 40 | LB | DAMP | B | Soil | ld | 171 | 797 | 23148 | 2428 | 4580 | 2118 | 59 | 470 | 33605 | 231 | ld | 24 | 59 | 6.7 | 0.1 | 70.4 | 41.2 | 754 | 152 | ld | ld | ld | 6 | ld | 16 | ld | 1 | 5.9 | ld | 156 | 46
1566312 | 605469 | 7073712 | 2015-07-16 | 40 | LB | DAMP | B | Soil | ld | 304 | 754 | 16910 | 800 | 6104 | 1991 | 69 | 594 | 41193 | 237 | ld | 27 | 70 | 3.2 | ld | 46 | 23.1 | 544 | 169 | ld | ld | ld | 25 | 4 | ld | ld | 1.5 | 7.5 | ld | 203 | 13
1566313 | 605379 | 7073756 | 2015-07-16 | 40 | LB | DAMP | B | Soil | ld | ld | 714 | 14129 | 4305 | 4206 | 1768 | 64 | 653 | 38485 | 203 | ld | 22 | 64 | 5 | 0.7 | 48.7 | 41.4 | 865 | 159 | ld | 4 | 5 | ld | ld | 0 | ld | 1.7 | 7.2 | ld | 81 | 3
1566317 | 605286 | 7073803 | 2015-07-16 | 40 | LB | DAMP | B | Soil | ld | ld | 614 | 22225 | 12386 | 7373 | 2428 | 26 | 1920 | 79708 | 414 | ld | 43 | 147 | 2.3 | 0.8 | 53 | 123 | 1516 | 136 | ld | ld | 7 | 22 | 2 | 13 | ld | 4 | 70 | 27 | 112 | 33
1566318 | 605192 | 7073845 | 2015-07-16 | 45 | LB | DAMP | B | Soil | ld | ld | 698 | 18579 | 2168 | 4088 | 1366 | 29 | 335 | 36571 | 206 | ld | 10 | 88 | 5.9 | ld | 61.1 | 48.9 | 854 | 237 | ld | ld | ld | 9 | 5 | 0 | 0.9 | 1.2 | 29.1 | ld | 213 | 29
1566319 | 605098 | 7073888 | 2015-07-16 | 35 | LB | DAMP | B | Soil | ld | 373 | 852 | 18747 | 13365 | 3320 | 1379 | 30 | 613 | 42275 | 210 | ld | 7 | 29.2 | 6.2 | 0.2 | 55.6 | 133 | 1644 | 210 | ld | 5 | 1 | 4 | ld | 8 | ld | 2.8 | 9.7 | ld | 100 | 75
1566320 | 605009 | 7073942 | 2015-07-16 | 40 | LB | DAMP | B | Soil | ld | ld | 788 | 28673 | 2881 | 4212 | 1915 | 57 | 627 | 32828 | 206 | ld | 14 | 41 | 6.2 | 1 | 86.5 | 58.5 | 1728 | 263 | ld | ld | 6 | 23 | ld | ld | ld | 3.8 | 10.6 | ld | 265 | 70
1566321 | 604923 | 7073989 | 2015-07-16 | 40 | LB | DAMP | B | Soil | ld | 32 | 906 | 20220 | 3700 | 3486 | 1178 | 35 | 585 | 28472 | 182 | 1 | 11 | 148 | 7.6 | ld | 67.1 | 62.6 | 1035 | 209 | ld | ld | 11 | 7 | ld | 14 | ld | ld | 31.3 | 20 | 106 | 15
1566322 | 604830 | 7074035 | 2015-07-16 | 30 | LB | DAMP | B | Soil | ld | 32 | 1518 | 26323 | 6551 | 7383 | 3478 | 58 | 1850 | 98239 | 549 | ld | 52 | 185 | 7.9 | 0.5 | 74.7 | 60.9 | 1227 | 120 | ld | ld | ld | 23 | ld | 14 | ld | 5 | 54 | ld | 102 | 86
1566323 | 604760 | 7074106 | 2015-07-16 | 40 | LB | DAMP | B | Soil | ld | ld | 942 | 18333 | 7222 | 4028 | 1664 | 57 | 650 | 39005 | 230 | 4 | 20 | 70 | 5.9 | ld | 56.2 | 106 | 1401 | 201 | ld | 0 | 4 | ld | ld | 18 | ld | ld | 15.3 | 2 | 197 | 40
1566324 | 594292 | 7075356 | 2015-07-18 | 40 | LB | DAMP | B | Soil | ld | 301 | 118 | 10274 | 17605 | 3130 | 1048 | 74 | 411 | 21791 | 186 | 3 | 22 | 46 | 6.9 | ld | 47.7 | 197 | 1053 | 298 | ld | ld | 8 | 1 | ld | 8 | ld | 0.9 | 11.4 | ld | 212 | 27
1566324 | 594292 | 7075356 | 2015-07-18 | 50 | LB | DAMP | B | Soil | ld | 301 | 118 | 10274 | 17605 | 3130 | 1048 | 74 | 411 | 21791 | 186 | 3 | 22 | 46 | 6.9 | ld | 47.7 | 197 | 1053 | 298 | ld | ld | 8 | 1 | ld | 8 | ld | 0.9 | 11.4 | ld | 212 | 27
1566325 | 594489 | 7075133 | 2015-07-18 | 40 | LB | DAMP | B | Soil | ld | ld | 274 | 11756 | 7241 | 3302 | 1217 | 76 | 388 | 21453 | 206 | ld | 18 | 51 | 7.1 | 0.4 | 67.3 | 147 | 1325 | 255 | 0.8 | ld | ld | 17 | ld | 10 | ld | 1.6 | 16.5 | ld | 262 | 52
1566325 | 594489 | 7075133 | 2015-07-18 | 35 | LB | DAMP | B | Soil | ld | ld | 274 | 11756 | 7241 | 3302 | 1217 | 76 | 388 | 21453 | 206 | ld | 18 | 51 | 7.1 | 0.4 | 67.3 | 147 | 1325 | 255 | 0.8 | ld | ld | 17 | ld | 10 | ld | 1.6 | 16.5 | ld | 262 | 52
1566326 | 594640 | 7075001 | 2015-07-18 | 40 | LB | DAMP | B | Soil | ld | 166 | 187 | 16939 | 4178 | 2694 | 1047 | 52 | 239 | 16962 | 137 | 3 | 9 | 51 | 4.4 | 0.5 | 95.2 | 126 | 939 | 232 | 0.9 | ld | ld | 18 | 2 | ld | ld | 4.2 | 20 | ld | 251 | 33
1566326 | 594640 | 7075001 | 2015-07-18 | 45 | LB | DAMP | B | Soil | ld | 166 | 187 | 16939 | 4178 | 2694 | 1047 | 52 | 239 | 16962 | 137 | 3 | 9 | 51 | 4.4 | 0.5 | 95.2 | 126 | 939 | 232 | 0.9 | ld | ld | 18 | 2 | ld | ld | 4.2 | 20 | ld | 251 | 33
1566327 | 594691 | 7074914 | 2015-07-18 | 40 | LB | DAMP | B | Soil | ld | 44 | 278 | 11541 | 4598 | 3141 | 894 | 48 | 341 | 18093 | 217 | ld | 13 | 39.6 | 5.7 | 0.3 | 80.8 | 119 | 848 | 211 | 1.3 | 1 | ld | ld | 13 | 5 | ld | 1 | 16.5 | ld | 190 | 49
1566327 | 594691 | 7074914 | 2015-07-18 | 45 | LB | DAMP | B | Soil | ld | 44 | 278 | 11541 | 4598 | 3141 | 894 | 48 | 341 | 18093 | 217 | ld | 13 | 39.6 | 5.7 | 0.3 | 80.8 | 119 | 848 | 211 | 1.3 | 1 | ld | ld | 13 | 5 | ld | 1 | 16.5 | ld | 190 | 49
1566328 | 594771 | 7074716 | 2015-07-18 | 40 | B | DAMP | B | Soil | ld | ld | 87 | 15287 | 4495 | 3205 | 1183 | 60 | 257 | 20628 | 237 | ld | 11 | 49 | 5.3 | 0.7 | 86.1 | 129 | 1057 | 236 | 1.1 | ld | ld | 2 | 17 | 5 | ld | 1.2 | 16 | ld | 272 | 5
1566328 | 594771 | 7074716 | 2015-07-18 | 55 | B | DAMP | B | Soil | ld | ld | 87 | 15287 | 4495 | 3205 | 1183 | 60 | 257 | 20628 | 237 | ld | 11 | 49 | 5.3 | 0.7 | 86.1 | 129 | 1057 | 236 | 1.1 | ld | ld | 2 | 17 | 5 | ld | 1.2 | 16 | ld | 272 | 5
1566329 | 594854 | 7074534 | 2015-07-18 | 40 | LB | DAMP | B | Soil | ld | 189 | 131 | 27148 | 1322 | 3426 | 1723 | 60 | 374 | 22294 | 100 | 2 | 9 | 53 | 2.7 | 0.3 | 121.1 | 92 | 796 | 220 | 1.1 | ld | 1 | 20 | ld | ld | 0.4 | 6.5 | 19 | 6 | 381 | 38
1566329 | 594854 | 7074534 | 2015-07-18 | 35 | LB | DAMP | B | Soil | ld | 189 | 131 | 27148 | 1322 | 3426 | 1723 | 60 | 374 | 22294 | 100 | 2 | 9 | 53 | 2.7 | 0.3 | 121.1 | 92 | 796 | 220 | 1.1 | ld | 1 | 20 | ld | ld | 0.4 | 6.5 | 19 | 6 | 381 | 38
1566330 | 594904 | 7074339 | 2015-07-18 | 40 | LB | DAMP | B | Soil | ld | 117 | 191 | 44658 | ld | 3523 | 2333 | 80 | 230 | 21921 | 169 | ld | 5 | 42 | 3.6 | 0.3 | 203.7 | 55.1 | 1246 | 278 | ld | ld | 3 | 21 | ld | ld | ld | 4.1 | 10.2 | ld | 378 | 57
1566330 | 594904 | 7074339 | 2015-07-18 | 40 | LB | DAMP | B | Soil | ld | 117 | 191 | 44658 | ld | 3523 | 2333 | 80 | 230 | 21921 | 169 | ld | 5 | 42 | 3.6 | 0.3 | 203.7 | 55.1 | 1246 | 278 | ld | ld | 3 | 21 | ld | ld | ld | 4.1 | 10.2 | ld | 378 | 57
1566331 | 595306 | 7074604 | 2015-07-18 | 40 | LB | DAMP | B | Soil | ld | ld | 238 | 28875 | 277 | 3129 | 2104 | 80 | 428 | 26406 | 156 | ld | 9 | 63 | 3 | ld | 105.3 | 119 | 1768 | 247 | 1.9 | 0 | 2 | 17 | 4 | 13 | ld | 2.1 | 24 | ld | 400 | 34
1566331 | 595306 | 7074604 | 2015-07-18 | 40 | LB | DAMP | B | Soil | ld | ld | 238 | 28875 | 277 | 3129 | 2104 | 80 | 428 | 26406 | 156 | ld | 9 | 63 | 3 | ld | 105.3 | 119 | 1768 | 247 | 1.9 | 0 | 2 | 17 | 4 | 13 | ld | 2.1 | 24 | ld | 400 | 34
1566332 | 595496 | 7074677 | 2015-07-18 | 40 | LB | DAMP | B | Soil | ld | 66 | 146 | 18033 | 13886 | 3945 | 1759 | 112 | 613 | 37669 | 354 | 3 | 37 | 57 | 5.4 | 0.1 | 64 | 114 | 1206 | 164 | ld | 3 | ld | 16 | ld | 6 | ld | 3.1 | 12.3 | 20 | 178 | 23
1566332 | 595496 | 7074677 | 2015-07-18 | 40 | LB | DAMP | B | Soil | ld | 66 | 146 | 18033 | 13886 | 3945 | 1759 | 112 | 613 | 37669 | 354 | 3 | 37 | 57 | 5.4 | 0.1 | 64 | 114 | 1206 | 164 | ld | 3 | ld | 16 | ld | 6 | ld | 3.1 | 12.3 | 20 | 178 | 23
1566333 | 595783 | 7074768 | 2015-07-18 | 40 | LB | DAMP | B | Soil | ld | 189 | 161 | 30810 | 2647 | 9291 | 2887 | 193 | 566 | 51938 | 392 | 14 | 10 | 62 | 3.3 | 0 | 136.1 | 34.2 | 962 | 161 | ld | 5 | 6 | ld | ld | 8 | ld | 1.2 | 15.9 | 27 | 22 | 11
1566333 | 595783 | 7074768 | 2015-07-18 | 40 | LB | DAMP | B | Soil | ld | 189 | 161 | 30810 | 2647 | 9291 | 2887 | 193 | 566 | 51938 | 392 | 14 | 10 | 62 | 3.3 | 0 | 136.1 | 34.2 | 962 | 161 | ld | 5 | 6 | ld | ld | 8 | ld | 1.2 | 15.9 | 27 | 22 | 11
1566335 | 595962 | 7074854 | 2015-07-18 | 40 | LB | DAMP | B | Soil | ld | 82 | 47 | 14203 | 2688 | 2678 | 1433 | 53 | 563 | 17066 | 99 | ld | 7 | 46.8 | 4.5 | ld | 72.3 | 69.7 | 540 | 231 | 1.4 | 3 | 1 | ld | 9 | ld | 0.7 | ld | 7.4 | ld | 193 | 37
1566335 | 595962 | 7074854 | 2015-07-18 | 40 | LB | DAMP | B | Soil | ld | 82 | 47 | 14203 | 2688 | 2678 | 1433 | 53 | 563 | 17066 | 99 | ld | 7 | 46.8 | 4.5 | ld | 72.3 | 69.7 | 540 | 231 | 1.4 | 3 | 1 | ld | 9 | ld | 0.7 | ld | 7.4 | ld | 193 | 37
1566336 | 596104 | 7074995 | 2015-07-18 | 40 | LB | DAMP | B | Soil | ld | 263 | 77 | 10687 | 3732 | 3307 | 1500 | 79 | 372 | 23210 | 319 | 3 | 29 | 43 | 7.3 | ld | 63.4 | 114 | 1264 | 214 | 0 | ld | ld | 19 | 0 | ld | 2.6 | 1.8 | 15.4 | 8 | 266 | 28
1566336 | 596104 | 7074995 | 2015-07-18 | 40 | LB | DAMP | B | Soil | ld | 263 | 77 | 10687 | 3732 | 3307 | 1500 | 79 | 372 | 23210 | 319 | 3 | 29 | 43 | 7.3 | ld | 63.4 | 114 | 1264 | 214 | 0 | ld | ld | 19 | 0 | ld | 2.6 | 1.8 | 15.4 | 8 | 266 | 28
1566337 | 596291 | 7075213 | 2015-07-18 | 40 | LB | DAMP | B | Soil | ld | 177 | 228 | 8912 | 4372 | 3585 | 1184 | 68 | 234 | 21142 | 280 | ld | 13 | 48 | 8.6 | 0.3 | 59.7 | 113 | 872 | 227 | 2 | 3 | ld | 19 | 0 | 13 | ld | 4.7 | 15 | ld | 164 | 26
1566337 | 596291 | 7075213 | 2015-07-18 | 40 | LB | DAMP | B | Soil | ld | 177 | 228 | 8912 | 4372 | 3585 | 1184 | 68 | 234 | 21142 | 280 | ld | 13 | 48 | 8.6 | 0.3 | 59.7 | 113 | 872 | 227 | 2 | 3 | ld | 19 | 0 | 13 | ld | 4.7 | 15 | ld | 164 | 26
1566338 | 594775 | 7074181 | 2015-07-18 | 40 | B | DAMP | B | Soil | ld | ld | 121 | 46506 | 666 | 5371 | 2672 | 174 | 431 | 35532 | 236 | ld | 12 | 72 | 3.4 | 0.3 | 213 | 75.6 | 1736 | 223 | ld | 1 | 7 | 12 | 1 | 12 | ld | 3.5 | 27.1 | ld | 323 | 1
1566338 | 594775 | 7074181 | 2015-07-18 | 40 | LB | DAMP | B | Soil | ld | ld | 121 | 46506 | 666 | 5371 | 2672 | 174 | 431 | 35532 | 236 | ld | 12 | 72 | 3.4 | 0.3 | 213 | 75.6 | 1736 | 223 | ld | 1 | 7 | 12 | 1 | 12 | ld | 3.5 | 27.1 | ld | 323 | 1
1566339 | 594729 | 7073987 | 2015-07-18 | 40 | LB | DAMP | B | Soil | ld | ld | 152 | 17840 | 4356 | 3265 | 1429 | 90 | 326 | 23827 | 208 | 9 | 19 | 55 | 7 | ld | 104.2 | 132 | 1426 | 217 | ld | 2 | ld | 6 | ld | 0 | ld | 3.1 | 17.6 | ld | 261 | 59
1566339 | 594729 | 7073987 | 2015-07-18 | 40 | LB | DAMP | B | Soil | ld | ld | 152 | 17840 | 4356 | 3265 | 1429 | 90 | 326 | 23827 | 208 | 9 | 19 | 55 | 7 | ld | 104.2 | 132 | 1426 | 217 | ld | 2 | ld | 6 | ld | 0 | ld | 3.1 | 17.6 | ld | 261 | 59
1566340 | 594638 | 7073809 | 2015-07-18 | 25 | LB | DAMP | B | Soil | ld | 1597 | 280 | 26438 | 3772 | 4431 | 1579 | 67 | 265 | 33015 | 267 | ld | 27 | 71 | 11.4 | ld | 135.6 | 148 | 751 | 296 | ld | 4 | 10 | 17 | ld | 11 | ld | 1.9 | 54 | ld | 316 | 58
1566340 | 594638 | 7073809 | 2015-07-18 | 40 | LB | DAMP | B | Soil | ld | 1597 | 280 | 26438 | 3772 | 4431 | 1579 | 67 | 265 | 33015 | 267 | ld | 27 | 71 | 11.4 | ld | 135.6 | 148 | 751 | 296 | ld | 4 | 10 | 17 | ld | 11 | ld | 1.9 | 54 | ld | 316 | 58
1566341 | 595628 | 7077288 | 2015-07-18 | 40 | B | DAMP | B | Soil | ld | 64 | 403 | 9796 | 11222 | 3513 | 1202 | 79 | 399 | 27490 | 134 | 12 | 25 | 62 | 11.4 | 0.5 | 47.7 | 177 | 1095 | 270 | 1.2 | ld | 5 | 5 | ld | 0 | ld | 2.5 | 12.1 | ld | 143 | 38
1566342 | 595620 | 7077187 | 2015-07-18 | 25 | LB | DAMP | B | Soil | ld | 253 | 148 | 10113 | 13260 | 3490 | 1194 | 67 | 447 | 28687 | 190 | 16 | 25 | 53 | 12.1 | ld | 44.4 | 180 | 1057 | 262 | 0.9 | ld | 4 | 10 | ld | 14 | ld | ld | 10.8 | ld | 206 | 21
1566343 | 595582 | 7077095 | 2015-07-18 | 35 | LB | DAMP | B | Soil | ld | 178 | 5 | 10453 | 16294 | 3488 | 1259 | 59 | 449 | 26833 | 207 | 8 | 29 | 57 | 14 | ld | 51 | 197 | 1075 | 250 | 0.9 | 0 | ld | ld | 8 | 10 | ld | 0.2 | 11 | ld | 151 | ld
1566344 | 595550 | 7076997 | 2015-07-18 | 35 | LB | DAMP | B | Soil | ld | 223 | 90 | 7937 | 10566 | 2977 | 1037 | 64 | 473 | 22822 | 181 | 7 | 16 | 53 | 17 | ld | 42.3 | 148 | 875 | 216 | ld | 2 | 2 | 5 | 2 | ld | ld | 1.4 | 6.7 | 7 | 168 | 15
1566345 | 595483 | 7076917 | 2015-07-18 | 35 | LB | DAMP | B | Soil | ld | 249 | 35 | 8739 | 16918 | 3237 | 994 | 71 | 401 | 21321 | 219 | 5 | 22 | 48 | 13.5 | ld | 43.6 | 188 | 1026 | 308 | ld | ld | ld | 6 | 7 | 2 | ld | ld | 7.6 | 13 | 256 | 46
1566346 | 595464 | 7076817 | 2015-07-18 | 45 | LB | DAMP | B | Soil | 1143 | 347 | 11 | 11531 | 18007 | 3723 | 1098 | 70 | 436 | 26512 | 239 | 14 | 31 | 57 | 11.8 | 0 | 51.1 | 203 | 1026 | 288 | 0.4 | ld | ld | 19 | 13 | 5 | ld | 2.6 | 14.6 | ld | 228 | 54
1566347 | 595433 | 7076724 | 2015-07-18 | 45 | LB | DAMP | B | Soil | 165 | 293 | ld | 10763 | 18683 | 3764 | 1235 | 80 | 449 | 25799 | 189 | 12 | 30 | 51 | 12.3 | ld | 49 | 191 | 1150 | 306 | 0.2 | ld | 1 | ld | ld | 11 | ld | ld | 12.5 | ld | 188 | 7
1566348 | 595382 | 7076637 | 2015-07-18 | 55 | LB | DAMP | B | Soil | ld | 292 | 141 | 8295 | 10147 | 3368 | 1030 | 69 | 382 | 24466 | 189 | ld | 12 | 56 | 11.8 | ld | 44.8 | 173 | 841 | 280 | ld | ld | 2 | 3 | ld | 11 | ld | ld | 11.9 | ld | 190 | 26
1566349 | 595339 | 7076541 | 2015-07-18 | 35 | LB | DAMP | B | Soil | ld | ld | 17 | 11853 | 7289 | 3438 | 1359 | 73 | 449 | 23002 | 195 | 7 | 19 | 59 | 45.8 | 0.6 | 57.5 | 140 | 920 | 232 | ld | 3 | 3 | ld | 8 | ld | 1 | 0.2 | 11.1 | 7 | 161 | ld
1566350 | 595318 | 7076444 | 2015-07-18 | 35 | LB | DAMP | B | Soil | ld | 301 | ld | 15690 | 6435 | 3861 | 1692 | 84 | 476 | 27540 | 215 | ld | 17 | 54 | 63.5 | 0.1 | 67.9 | 124 | 1037 | 229 | 3.7 | ld | 2 | 18 | 6 | 3 | ld | 2.7 | 15.8 | ld | 227 | ld
1566351 | 595301 | 7076402 | 2015-07-18 | 45 | LB | DAMP | B | Soil | ld | 2619 | 115 | 21483 | 6100 | 4211 | 2154 | 95 | 443 | 27411 | 217 | 12 | 29 | 74 | 11.2 | 0.3 | 77.2 | 86 | 1082 | 182 | ld | ld | 0 | 1 | 5 | 7 | ld | 2.1 | 27.7 | 10 | 193 | 27
1566352 | 595351 | 7076400 | 2015-07-18 | 35 | LB | DAMP | B | Soil | ld | 513 | 43 | 16152 | 7697 | 3814 | 1939 | 95 | 522 | 27111 | 226 | 12 | 31 | 59 | 23.6 | ld | 70.7 | 108 | 952 | 179 | ld | 1 | 0 | 13 | ld | 10 | ld | 1 | 20.3 | 3 | 204 | 51
1566353 | 595395 | 7076397 | 2015-07-18 | 40 | LB | DAMP | B | Soil | ld | 79 | 145 | 20803 | 6817 | 4125 | 1939 | 90 | 374 | 29898 | 231 | ld | 26 | 63 | 21.3 | 0.3 | 80.1 | 102 | 816 | 161 | ld | 3 | ld | 7 | ld | 4 | ld | 2.8 | 16.7 | ld | 116 | 5
1566354 | 602903 | 7075247 | 2015-07-18 | 40 | LB | DAMP | B | Soil | ld | ld | 77 | 13723 | 9846 | 4043 | 1624 | 85 | 391 | 29953 | 250 | 10 | 22 | 63 | 16.1 | ld | 63.8 | 125 | 1064 | 213 | ld | 1 | ld | 11 | ld | ld | 2 | 3.2 | 11.7 | ld | 177 | 14
1566355 | 602948 | 7075249 | 2015-07-18 | 40 | B | DAMP | B | Soil | ld | 161 | 178 | 19541 | 14652 | 4601 | 2293 | 110 | 522 | 40795 | 338 | 11 | 37 | 78 | 54.9 | ld | 69.3 | 96 | 857 | 158 | ld | ld | 2 | 15 | ld | 6 | 1 | 0.1 | 15.4 | ld | 161 | 22
1566356 | 603001 | 7075250 | 2015-07-18 | 40 | LB | DAMP | B | Soil | ld | 298 | 234 | 8812 | 5653 | 3644 | 1122 | 75 | 302 | 28118 | 228 | 15 | 12 | 41 | 16.2 | ld | 68.5 | 133 | 842 | 253 | 1.4 | 1 | 5 | 5 | ld | 11 | ld | 2.4 | 16 | ld | 188 | 8
1566357 | 603049 | 7075250 | 2015-07-18 | 40 | LB | DAMP | B | Soil | ld | ld | 144 | 25791 | 10062 | 4049 | 2681 | 140 | 712 | 35098 | 163 | 38 | 40 | 86 | 30.7 | 0.5 | 79 | 67.7 | 1023 | 138 | ld | ld | ld | 12 | 9 | 7 | 0 | 0.1 | 12 | ld | 255 | 21
1566358 | 603102 | 7075249 | 2015-07-18 | 40 | LB | DAMP | B | Soil | ld | 53 | 92 | 8584 | 7120 | 3423 | 1025 | 63 | 329 | 23369 | 262 | ld | 17 | 46 | 10.5 | ld | 48.8 | 153 | 992 | 253 | ld | ld | 9 | 9 | 0 | 6 | ld | 1.5 | 9.6 | 6 | 182 | ld
1566359 | 603149 | 7075249 | 2015-07-18 | 40 | LB | DAMP | B | Soil | ld | ld | 167 | 8805 | 8965 | 3788 | 1265 | 88 | 574 | 28673 | 193 | 9 | 14 | 103 | 7.5 | ld | 46.8 | 117 | 749 | 193 | ld | ld | 1 | 4 | 5 | 4 | ld | 2.2 | 11.7 | 1 | 101 | 33
1566360 | 602765 | 7075095 | 2015-07-18 | 50 | LB | DAMP | B | Soil | ld | 110 | 176 | 13636 | 8626 | 4164 | 1642 | 91 | 378 | 30477 | 276 | 2 | 24 | 65 | 28 | ld | 59.7 | 111 | 1002 | 220 | 1.7 | ld | ld | 2 | ld | 4 | 0.1 | 1.2 | 13 | ld | 202 | 54
1566361 | 602801 | 7075048 | 2015-07-18 | 35 | LB | DAMP | B | Soil | ld | 8 | 297 | 11701 | 8274 | 3604 | 1258 | 76 | 316 | 27004 | 219 | 14 | 18 | 46 | 27.4 | ld | 57.6 | 145 | 1095 | 229 | ld | ld | 0 | 8 | ld | 2 | 0 | 3.3 | 12.4 | ld | 185 | 20
1566362 | 594333 | 7073595 | 2015-07-17 | 35 | LB | DAMP | B | Soil | ld | ld | 259 | 13423 | 4042 | 3496 | 1202 | 60 | 272 | 28186 | 231 | ld | 22 | 43 | 5.8 | 0 | 64.8 | 109 | 767 | 195 | 0.8 | 0 | ld | 21 | 13 | 12 | ld | 3 | 10.4 | 3 | 212 | 0
1566363 | 594508 | 7073648 | 2015-07-17 | 35 | LB | DAMP | B | Soil | ld | 419 | 274 | 31497 | 429 | 2536 | 1976 | 50 | 130 | 22073 | 165 | ld | 5 | 55 | 1.1 | 0.5 | 140.6 | 76.1 | 527 | 225 | ld | ld | 5 | ld | ld | 7 | ld | 0.7 | 38.2 | 7 | 218 | 60
1566364 | 594196 | 7075328 | 2015-07-17 | 40 | LB | DAMP | B | Soil | ld | ld | 152 | 7102 | 8937 | 2395 | 867 | 67 | 325 | 18990 | 218 | 3 | 14 | 43 | 9.7 | ld | 37.9 | 145 | 723 | 193 | ld | 4 | 5 | 23 | ld | 7 | ld | ld | 8.5 | ld | 146 | 6
1566365 | 594376 | 7075293 | 2015-07-17 | 40 | LB | DAMP | B | Soil | ld | 377 | 97 | 10376 | 18877 | 3270 | 1085 | 64 | 407 | 21435 | 205 | 12 | 30 | 54 | 8.7 | 0.6 | 47.3 | 184 | 855 | 266 | ld | 5 | 5 | 26 | ld | 2 | 0.4 | 0.8 | 11.4 | 10 | 181 | 70
1566366 | 594418 | 7075200 | 2015-07-17 | 40 | LB | DAMP | B | Soil | ld | 370 | 264 | 9308 | 17246 | 3197 | 1188 | 80 | 456 | 21804 | 256 | 4 | 19 | 53 | 10.2 | 0.4 | 45.8 | 192 | 975 | 217 | ld | 3 | ld | 4 | ld | 11 | ld | ld | 8.9 | ld | 179 | 28
1566367 | 594554 | 7075052 | 2015-07-17 | 35 | LB | DAMP | B | Soil | ld | ld | 43 | 16733 | 5016 | 3243 | 1208 | 74 | 262 | 18592 | 196 | 3 | 16 | 53 | 3.8 | 0.9 | 83.4 | 136 | 1119 | 243 | ld | ld | ld | 18 | ld | 4 | ld | 3.9 | 15.7 | 9 | 269 | 0
1566368 | 594744 | 7074820 | 2015-07-17 | 35 | LB | DAMP | B | Soil | ld | 154 | 143 | 15726 | 2020 | 2071 | 884 | 43 | 186 | 16066 | 158 | 5 | 14 | 42.2 | 2.4 | ld | 94.2 | 81.8 | 686 | 151 | ld | 2 | ld | 14 | 17 | 2 | ld | 3.2 | 14.8 | 32 | 104 | 1
1566369 | 594817 | 7074632 | 2015-07-17 | 40 | LB | DAMP | B | Soil | ld | 39 | 197 | 31132 | 954 | 2616 | 1527 | 52 | 255 | 18103 | 105 | 7 | 9 | 49 | 2.3 | 1.4 | 118.3 | 86.7 | 636 | 197 | ld | ld | 4 | 16 | ld | 7 | ld | 4.8 | 17.8 | 14 | 395 | 17
1566370 | 594869 | 7074438 | 2015-07-17 | 40 | LB | DAMP | B | Soil | ld | 105 | 127 | 11946 | 3227 | 3561 | 1276 | 94 | 313 | 25374 | 333 | ld | 21 | 51 | 9.4 | 0.2 | 62 | 136 | 954 | 220 | ld | ld | ld | 8 | ld | 1 | 0.5 | 1.5 | 22.4 | ld | 216 | ld
1566371 | 594993 | 7074383 | 2015-07-17 | 40 | B | DAMP | B | Soil | ld | ld | 83 | 22272 | ld | 1608 | 1349 | 42 | 392 | 17309 | 86 | 3 | 4 | 62 | 2.8 | ld | 151 | 73.2 | 1033 | 138 | ld | ld | ld | 8 | ld | 3 | ld | 2.4 | 16.8 | ld | 325 | 66
1566372 | 595084 | 7074436 | 2015-07-17 | 35 | LB | DAMP | B | Soil | ld | ld | 105 | 12660 | 4861 | 3159 | 1381 | 56 | 456 | 23450 | 167 | ld | 18 | 61 | 8.1 | ld | 73.4 | 122 | 683 | 187 | ld | ld | 6 | 20 | ld | 15 | ld | 0.8 | 17.7 | ld | 264 | 34
1566373 | 595133 | 7074532 | 2015-07-17 | 45 | LB | DAMP | B | Soil | ld | 24 | 162 | 12530 | 3188 | 2560 | 1159 | 56 | 194 | 22554 | 180 | ld | 10 | 50 | 6.3 | ld | 79.4 | 79.5 | 556 | 183 | ld | 1 | 3 | 3 | ld | 9 | ld | 1.6 | 23.3 | ld | 211 | 28
1566374 | 595196 | 7074607 | 2015-07-17 | 40 | LB | DAMP | B | Soil | ld | ld | 100 | 26649 | 2473 | 1992 | 1317 | 51 | 959 | 18119 | 84 | 6 | 11 | 108 | 2.9 | 0.4 | 150.3 | 85.3 | 781 | 179 | ld | ld | ld | 22 | 3 | 13 | ld | 0.3 | 25.8 | 11 | 209 | 23
1566375 | 595392 | 7074646 | 2015-07-17 | 50 | LB | DAMP | B | Soil | ld | ld | 253 | 22368 | 185 | 3187 | 1612 | 51 | 349 | 25953 | 134 | 5 | 14 | 86 | 3.6 | ld | 120.2 | 57.3 | 512 | 251 | ld | 4 | 1 | 16 | 3 | ld | ld | 4.6 | 17.7 | ld | 236 | 88
1566376 | 595577 | 7074721 | 2015-07-17 | 35 | LB | DAMP | B | Soil | ld | ld | 136 | 15529 | 9155 | 4379 | 2134 | 97 | 698 | 36035 | 184 | 18 | 26 | 45 | 8.3 | ld | 56.8 | 107 | 859 | 171 | ld | 1 | 6 | 8 | ld | 7 | ld | 1.7 | 12.3 | ld | 174 | 43
1566377 | 595674 | 7074762 | 2015-07-17 | 45 | LB | DAMP | B | Soil | ld | ld | 160 | 15426 | 4446 | 3001 | 1677 | 68 | 580 | 16546 | 117 | ld | 9 | 57 | 13.2 | 0.3 | 89.7 | 96 | 702 | 187 | ld | 5 | 8 | 1 | 0 | 9 | ld | ld | 14.3 | 9 | 129 | ld
1566378 | 595874 | 7074778 | 2015-07-17 | 45 | LB | DAMP | B | Soil | ld | ld | 143 | 14301 | 2791 | 3290 | 1223 | 66 | 265 | 21888 | 198 | 15 | 14 | 43 | 6.5 | 0.4 | 72.7 | 93 | 821 | 203 | ld | 3 | 8 | 22 | ld | 7 | ld | ld | 16.3 | ld | 143 | 39
1566379 | 596040 | 7074894 | 2015-07-17 | 55 | LB | DAMP | B | Soil | ld | ld | 34 | 39761 | 36 | 4001 | 2667 | 87 | 337 | 26126 | 220 | 3 | 11 | 86 | 6.2 | 0.4 | 161.8 | 104 | 1172 | 230 | 3.2 | ld | ld | 20 | 0 | 8 | ld | 4.4 | 24.6 | ld | 433 | 71
1566380 | 596166 | 7075051 | 2015-07-17 | 35 | LB | DAMP | B | Soil | ld | ld | 287 | 18059 | 2480 | 3179 | 1576 | 68 | 195 | 17853 | 85 | 2 | 7 | 41 | 3.1 | ld | 87.2 | 108 | 821 | 242 | 1.2 | ld | 1 | 6 | ld | 16 | ld | ld | 17.3 | ld | 276 | ld
1566381 | 596217 | 7075143 | 2015-07-17 | 35 | LB | DAMP | B | Soil | ld | 36 | 56 | 16722 | 2306 | 2628 | 1319 | 56 | 242 | 15326 | 56 | 3 | 6 | 41.8 | 4.9 | 0.5 | 120.7 | 72.7 | 526 | 211 | ld | ld | 0 | 15 | 15 | 3 | ld | 1 | 10.5 | 23 | 120 | 28
1566382 | 596380 | 7075259 | 2015-07-17 | 40 | LB | DAMP | B | Soil | ld | 332 | 133 | 9110 | 3338 | 3178 | 1144 | 66 | 432 | 20827 | 171 | 0 | 8 | 50 | 6 | ld | 46.9 | 88.3 | 525 | 203 | ld | ld | 0 | 10 | ld | ld | ld | 2.6 | 10.1 | 17 | 177 | 14
1566383 | 594823 | 7074276 | 2015-07-17 | 40 | B | DAMP | B | Soil | ld | 285 | 12 | 16562 | 1580 | 2257 | 1184 | 59 | 153 | 16954 | 130 | 5 | 13 | 48 | 8.1 | ld | 105.9 | 101 | 1360 | 215 | ld | ld | 2 | 14 | 3 | 11 | ld | 1.1 | 21.1 | ld | 416 | 55
1566385 | 594744 | 7074090 | 2015-07-18 | 40 | LB | DAMP | B | Soil | ld | ld | 36 | 18399 | 3920 | 3603 | 1371 | 90 | 338 | 23486 | 198 | 1 | 10 | 45 | 4.3 | ld | 116.2 | 111 | 834 | 218 | ld | 1 | 1 | 7 | ld | 7 | ld | 1.1 | 19 | ld | 282 | 32
1566385 | 594744 | 7074090 | 2015-07-18 | 40 | LB | DAMP | B | Soil | ld | ld | 36 | 18399 | 3920 | 3603 | 1371 | 90 | 338 | 23486 | 198 | 1 | 10 | 45 | 4.3 | ld | 116.2 | 111 | 834 | 218 | ld | 1 | 1 | 7 | ld | 7 | ld | 1.1 | 19 | ld | 282 | 32
1566386 | 594680 | 7073898 | 2015-07-18 | 40 | LB | DAMP | B | Soil | ld | 235 | 139 | 23401 | 2336 | 2563 | 1399 | 47 | 252 | 20794 | 211 | ld | 9 | 42 | 5.7 | ld | 103.4 | 115 | 738 | 206 | ld | ld | ld | 31 | 24 | 4 | ld | 2.8 | 17.2 | 5 | 278 | 58
1566386 | 594680 | 7073898 | 2015-07-18 | 35 | LB | DAMP | B | Soil | ld | 235 | 139 | 23401 | 2336 | 2563 | 1399 | 47 | 252 | 20794 | 211 | ld | 9 | 42 | 5.7 | ld | 103.4 | 115 | 738 | 206 | ld | ld | ld | 31 | 24 | 4 | ld | 2.8 | 17.2 | 5 | 278 | 58
1566387 | 594569 | 7073733 | 2015-07-18 | 40 | B | DAMP | B | Soil | ld | 31 | 48 | 35581 | 252 | 3598 | 1614 | 51 | 496 | 29080 | 125 | ld | 8 | 90 | 3.1 | 1.6 | 146.3 | 44.8 | 804 | 188 | ld | ld | ld | 12 | ld | 0 | ld | 5.3 | 10.2 | ld | 349 | 24
1566387 | 594569 | 7073733 | 2015-07-18 | 45 | LB | DAMP | B | Soil | ld | 31 | 48 | 35581 | 252 | 3598 | 1614 | 51 | 496 | 29080 | 125 | ld | 8 | 90 | 3.1 | 1.6 | 146.3 | 44.8 | 804 | 188 | ld | ld | ld | 12 | ld | 0 | ld | 5.3 | 10.2 | ld | 349 | 24
1566388 | 594435 | 7073576 | 2015-07-18 | 40 | LB | DAMP | B | Soil | ld | ld | 181 | 31410 | 551 | 3951 | 2144 | 53 | 203 | 19831 | 97 | ld | 9 | 25.9 | 8.3 | ld | 114.7 | 59.6 | 230 | 192 | 0.4 | ld | 3 | 38 | 13 | 2 | ld | 5.3 | 7 | ld | 122 | 71
1566388 | 594435 | 7073576 | 2015-07-18 | 40 | LB | DAMP | B | Soil | ld | ld | 181 | 31410 | 551 | 3951 | 2144 | 53 | 203 | 19831 | 97 | ld | 9 | 25.9 | 8.3 | ld | 114.7 | 59.6 | 230 | 192 | 0.4 | ld | 3 | 38 | 13 | 2 | ld | 5.3 | 7 | ld | 122 | 71
1566392 | 602869 | 7074852 | 2015-07-18 | 45 | LB | DAMP | B | Soil | ld | 139 | 129 | 26833 | 1663 | 3910 | 2513 | 81 | 434 | 28332 | 170 | 2 | 15 | 53 | 51.6 | 0 | 91.8 | 40.4 | 951 | 183 | 0.1 | ld | ld | 10 | ld | 10 | ld | 2.9 | 19.5 | ld | 283 | 74
1566393 | 602854 | 7074899 | 2015-07-18 | 45 | LB | DAMP | B | Soil | ld | ld | 148 | 15463 | 6207 | 3548 | 1470 | 68 | 265 | 22992 | 191 | ld | 16 | 49 | 39 | ld | 70.7 | 121 | 1217 | 233 | ld | ld | ld | 18 | 19 | ld | ld | 5 | 13.6 | ld | 308 | 21
1566394 | 602835 | 7074949 | 2015-07-18 | 55 | LB | DAMP | B | Soil | ld | 93 | 93 | 10069 | 11242 | 3551 | 1440 | 93 | 1310 | 28443 | 221 | 26 | 41 | 50 | 20.9 | 0.2 | 51.5 | 157 | 1499 | 244 | ld | 3 | 5 | 4 | ld | 4 | ld | 1.2 | 11.7 | ld | 239 | 0
1566395 | 602815 | 7074994 | 2015-07-18 | 35 | LB | DAMP | B | Soil | ld | 444 | 138 | 11194 | 12276 | 4154 | 1416 | 81 | 457 | 26839 | 236 | 6 | 23 | 58 | 15.1 | ld | 55.1 | 190 | 1267 | 310 | ld | ld | 0 | 9 | ld | 14 | ld | 0.9 | 13.9 | ld | 311 | 50
1566396 | 602702 | 7075252 | 2015-07-18 | 35 | LB | WET | B | Soil | ld | 282 | 305 | 13097 | 10444 | 4033 | 1758 | 101 | 449 | 34171 | 369 | ld | 36 | 71 | 34.9 | 0.3 | 62.5 | 139 | 1359 | 223 | ld | ld | ld | 9 | ld | 14 | ld | 1.5 | 13.1 | 15 | 217 | 34
1566397 | 602751 | 7075249 | 2015-07-18 | 45 | LB | DRY | B | Soil | ld | 346 | 109 | 11784 | 8547 | 3609 | 1652 | 109 | 789 | 32508 | 238 | 7 | 25 | 73 | 38.2 | ld | 54.4 | 117 | 824 | 181 | ld | 3 | ld | 13 | 8 | 4 | ld | 0.8 | 11.8 | ld | 163 | 54
1566398 | 602798 | 7075245 | 2015-07-18 | 35 | LB | DAMP | B | Soil | ld | 332 | 217 | 14594 | 7091 | 3897 | 1903 | 109 | 379 | 32686 | 197 | 19 | 27 | 66 | 93.2 | 0.2 | 61.4 | 81.8 | 756 | 192 | ld | ld | ld | 1 | ld | 12 | ld | 1.9 | 8.2 | ld | 174 | 52
1566399 | 602851 | 7075253 | 2015-07-18 | 40 | LB | DAMP | B | Soil | ld | 341 | 91 | 11785 | 9112 | 3847 | 1515 | 87 | 375 | 30233 | 320 | ld | 25 | 65 | 14.6 | ld | 63.2 | 129 | 956 | 212 | ld | ld | ld | 6 | 0 | 12 | ld | 1.4 | 10.4 | ld | 277 | 7
1566452 | 600515 | 7075140 | 2015-07-15 | 35 | LB | DAMP | B | Soil | ld | 25 | 157 | 11457 | 2362 | 2889 | 1706 | 82 | 274 | 18410 | 191 | 1 | 9 | 36.5 | 7.5 | 1 | 66 | 75.4 | 1018 | 202 | ld | ld | 5 | 24 | 13 | 2 | ld | 0.3 | 10.3 | 13 | 215 | 18
1566453 | 600316 | 7075183 | 2015-07-15 | 35 | LB | DAMP | B | Soil | ld | ld | 361 | 21298 | 3728 | 3705 | 2884 | 196 | 379 | 28874 | 128 | 10 | 22 | 78 | 12.6 | ld | 58.7 | 53.6 | 704 | 126 | 2.2 | ld | ld | 8 | 6 | 4 | 0 | 2.1 | 2.9 | 46 | 159 | 20
1566454 | 600119 | 7075164 | 2015-07-15 | 40 | B | DAMP | B | Soil | ld | ld | 124 | 23417 | 117 | 2196 | 1329 | 23 | 321 | 19252 | 134 | ld | 5 | 31.8 | 0.3 | ld | 112.4 | 23.6 | 450 | 165 | ld | ld | 3 | 16 | 7 | ld | ld | 2.1 | 11.5 | 37 | 146 | 53
1566455 | 599813 | 7075148 | 2015-07-15 | 40 | LB | DAMP | B | Soil | ld | ld | 129 | 18476 | 65 | 2639 | 1593 | 45 | 159 | 26292 | 200 | ld | 6 | 42.8 | 6.8 | ld | 87.2 | 15.3 | 603 | 172 | ld | 5 | ld | 8 | ld | ld | 1.6 | 2 | 14.3 | ld | 156 | ld
1566456 | 599628 | 7075063 | 2015-07-15 | 40 | LB | DAMP | B | Soil | ld | ld | 218 | 8534 | 2997 | 2539 | 1017 | 48 | 231 | 22885 | 278 | ld | 11 | 28.9 | 6.3 | ld | 52.6 | 85 | 764 | 198 | ld | 2 | ld | ld | ld | 12 | ld | 0.3 | 10.7 | ld | 125 | 6
1566457 | 599428 | 7075023 | 2015-07-15 | 35 | LB | DAMP | B | Soil | ld | ld | 157 | 7587 | 3691 | 3195 | 877 | 64 | 195 | 20901 | 189 | ld | 8 | 25.6 | 8 | ld | 50.3 | 120 | 769 | 240 | ld | 10 | 2 | 3 | ld | ld | ld | 1.5 | 10.9 | ld | 204 | 65
1566458 | 599230 | 7074978 | 2015-07-15 | 45 | LB | DAMP | B | Soil | ld | 471 | 360 | 9915 | 3499 | 3529 | 1114 | 77 | 251 | 27835 | 239 | ld | 10 | 51 | 8.4 | ld | 71.7 | 91.9 | 540 | 215 | ld | ld | 4 | 7 | 4 | 15 | ld | 2.6 | 13.3 | 14 | 149 | 44
1566459 | 599027 | 7074994 | 2015-07-15 | 45 | LB | WET | B | Soil | ld | 240 | 318 | 15278 | 400 | 2436 | 988 | 34 | 368 | 17908 | 73 | ld | 2.7 | 26.2 | 3.1 | ld | 79.4 | 39.4 | 462 | 198 | ld | ld | ld | 0 | 6 | ld | ld | ld | 9.3 | ld | 166 | 51
1566460 | 598737 | 7075072 | 2015-07-15 | 30 | LB | DRY | B | Soil | ld | ld | 374 | 20617 | 275 | 3680 | 1963 | 56 | 543 | 33579 | 224 | ld | 23 | 57 | 2.2 | 0.5 | 89.4 | 14.5 | 498 | 188 | ld | 4 | 3 | ld | ld | 7 | ld | 1.3 | 11.9 | ld | 82 | 68
1566461 | 598537 | 7075099 | 2015-07-15 | 45 | LB | DAMP | B | Soil | ld | ld | 366 | 6350 | 22893 | 9423 | 1458 | 62 | 600 | 53903 | 460 | ld | 18 | 48 | 5.8 | ld | 15.5 | 212 | 1081 | 217 | 0.7 | ld | ld | 8 | 3 | 9 | ld | 0.9 | 3.3 | ld | 133 | ld
1566462 | 598336 | 7075066 | 2015-07-15 | 40 | LB | DAMP | B | Soil | ld | 482 | 64 | 24245 | 451 | 4404 | 2692 | 183 | 451 | 28453 | 206 | 21 | 28 | 94 | 70.2 | ld | 69.1 | 22.1 | 419 | 128 | 0.6 | ld | 7 | 9 | ld | ld | 3 | 2.2 | 9.3 | ld | 176 | 17
1566463 | 598037 | 7075147 | 2015-07-15 | 50 | B | DAMP | B | Soil | ld | ld | 580 | 7109 | 5373 | 3884 | 1156 | 82 | 337 | 29511 | 214 | 8 | 12 | 51 | 1.7 | ld | 33.3 | 132 | 792 | 198 | ld | ld | ld | 5 | ld | ld | 2.1 | 2.2 | 11.3 | ld | 161 | 41
1566464 | 597833 | 7075178 | 2015-07-15 | 35 | LB | DAMP | B | Soil | ld | 106 | 384 | 10341 | 4303 | 4652 | 1894 | 115 | 945 | 33912 | 345 | ld | 25 | 79 | 10.9 | ld | 44.6 | 69.9 | 577 | 191 | 1.2 | ld | 1 | 17 | ld | 15 | ld | 1 | 9.9 | ld | 208 | 0
1566465 | 597640 | 7075249 | 2015-07-15 | 45 | LB | DAMP | B | Soil | ld | ld | 67 | 19874 | 498 | 5041 | 2482 | 103 | 331 | 32086 | 254 | 2 | 27 | 66 | 1.4 | ld | 78.1 | 44 | 605 | 151 | 1.5 | ld | ld | 11 | ld | 13 | ld | ld | 9.9 | ld | 158 | 19
1566466 | 597446 | 7075185 | 2015-07-15 | 45 | LB | DAMP | B | Soil | ld | ld | 252 | 11562 | 3002 | 3861 | 1488 | 84 | 313 | 26124 | 304 | 0 | 18 | 55 | 12.2 | 0.5 | 54.6 | 95 | 745 | 214 | ld | ld | ld | 17 | 1 | ld | 0.4 | 4 | 10.4 | 20 | 134 | 0
1566467 | 597349 | 7075162 | 2015-07-15 | 55 | LB | DAMP | B | Soil | ld | 3 | 294 | 12869 | 3270 | 3850 | 1627 | 80 | 334 | 29458 | 236 | 12 | 30 | 54 | 13.5 | 0.6 | 49.6 | 107 | 1132 | 217 | ld | ld | 4 | 11 | 24 | ld | 0.6 | 1.9 | 9.7 | ld | 256 | 30
1566468 | 597180 | 7075065 | 2015-07-15 | 35 | LB | DAMP | B | Soil | ld | ld | 152 | 19910 | 1661 | 4761 | 2059 | 64 | 844 | 54796 | 436 | ld | 60 | 67 | 53.7 | 0.1 | 84.3 | 36.9 | 1959 | 93 | ld | ld | 4 | ld | ld | 5 | ld | 1.7 | 20 | 0 | 170 | 26
1566469 | 596948 | 7075260 | 2015-07-15 | 35 | LB | DAMP | B | Soil | ld | ld | 151 | 18021 | 1120 | 3062 | 1299 | 52 | 215 | 23394 | 176 | ld | 11 | 44 | 6.7 | 0.3 | 65.8 | 62 | 612 | 182 | ld | 2 | ld | 8 | ld | ld | ld | 2.9 | 11.8 | 40 | 178 | 36
1566470 | 596759 | 7075310 | 2015-07-15 | 45 | LB | DAMP | B | Soil | ld | ld | 237 | 8474 | 3784 | 3513 | 1367 | 71 | 282 | 29570 | 208 | ld | 12 | 42 | 12.2 | 0.9 | 40.6 | 111 | 820 | 176 | 1 | 1 | 5 | 23 | 24 | 2 | 0.4 | ld | 10.7 | 7 | 149 | 5
1566471 | 596555 | 7075321 | 2015-07-15 | 35 | LB | DAMP | B | Soil | ld | 203 | 278 | 19276 | 1040 | 3787 | 1671 | 86 | 139 | 26605 | 191 | ld | 9 | 41 | 65.5 | ld | 83.1 | 58.9 | 315 | 140 | 4.9 | ld | ld | ld | 14 | 6 | ld | 0.4 | 10.3 | ld | 92 | 38
1566472 | 596291 | 7075472 | 2015-07-15 | 40 | LB | DAMP | B | Soil | ld | 118 | 227 | 26407 | 1783 | 5997 | 2996 | 167 | 740 | 38079 | 374 | ld | 49 | 162 | 100 | ld | 66.4 | 155 | 1602 | 146 | ld | ld | 0 | 20 | ld | 9 | ld | ld | 52 | 10 | 292 | 63
1566473 | 600611 | 7075180 | 2015-07-15 | 40 | LB | DAMP | B | Soil | ld | 221 | 137 | 6172 | 3538 | 2804 | 912 | 56 | 241 | 27193 | 220 | ld | 13 | 33 | 7.6 | ld | 38.5 | 105 | 610 | 163 | ld | 4 | 7 | ld | 5 | 3 | ld | ld | 9.8 | ld | 159 | 54
1566474 | 600412 | 7075148 | 2015-07-15 | 25 | LB | DAMP | B | Soil | ld | ld | 316 | 28036 | 178 | 4518 | 2995 | 223 | 356 | 32795 | 300 | 0 | 25 | 72 | 4.4 | 0.2 | 74 | 54.7 | 2671 | 213 | 1.3 | ld | ld | 10 | 4 | 13 | ld | 1 | 20.6 | ld | 157 | 9
1566475 | 600219 | 7075155 | 2015-07-15 | 35 | B | DAMP | B | Soil | ld | ld | 193 | 22990 | ld | 1683 | 1541 | 35 | 162 | 12993 | 71 | 9 | 7 | 31 | 6.4 | ld | 88.8 | 50.9 | 896 | 153 | ld | ld | ld | ld | 8 | 4 | ld | 4.2 | 8.6 | 13 | 268 | 94
1566476 | 600018 | 7075146 | 2015-07-15 | 35 | LB | DAMP | B | Soil | ld | ld | 197 | 17567 | 2567 | 3191 | 2146 | 197 | 454 | 30487 | 227 | 22 | 33 | 59 | 2.6 | 0.7 | 56.2 | 29.8 | 413 | 140 | ld | ld | ld | 12 | 1 | 17 | ld | 1.5 | 12.1 | 13 | 131 | 33
1566477 | 599912 | 7075168 | 2015-07-15 | 40 | LB | DAMP | B | Soil | ld | 279 | 208 | 23160 | 162 | 2774 | 2203 | 86 | 245 | 26471 | 190 | ld | 16 | 53 | 3.5 | ld | 75.2 | 20.5 | 1069 | 155 | ld | 0 | 3 | 4 | 1 | 9 | ld | 1.7 | 12.7 | 17 | 186 | 39
1566478 | 599721 | 7075106 | 2015-07-15 | 40 | LB | DAMP | B | Soil | ld | 3 | 172 | 11580 | 3705 | 3073 | 1137 | 59 | 321 | 22124 | 218 | ld | 9 | 38.4 | 17 | 0.4 | 52.7 | 99 | 710 | 209 | ld | 1 | 3 | 14 | ld | 13 | ld | 2.3 | 13.6 | 39 | 180 | 12
1566479 | 599527 | 7075043 | 2015-07-15 | 40 | LB | DAMP | B | Soil | ld | ld | 208 | 15316 | 1518 | 2373 | 1368 | 56 | 264 | 16676 | 99 | 8 | 7 | 37.1 | 10 | ld | 94.3 | 61.9 | 806 | 194 | ld | 1 | 4 | 20 | ld | 2 | ld | 2.8 | 12.4 | ld | 227 | 9
1566480 | 599330 | 7074996 | 2015-07-15 | 45 | LB | DAMP | B | Soil | ld | ld | 387 | 17722 | 1069 | 2176 | 1045 | 38 | 190 | 14096 | 79 | 6 | 7 | 33 | 4.1 | 0.6 | 97.1 | 41.6 | 539 | 196 | ld | 1 | 1 | 20 | ld | 9 | ld | 2 | 13.8 | ld | 200 | 30
1566481 | 599127 | 7074990 | 2015-07-15 | 40 | LB | DAMP | B | Soil | ld | ld | 36 | 32101 | ld | 4111 | 2492 | 91 | 480 | 31284 | 248 | ld | 13 | 47 | 2.5 | 0.1 | 103.7 | 73.1 | 1093 | 214 | ld | ld | 3 | 12 | ld | 17 | 0.1 | 2.9 | 52 | 8 | 378 | 60
1566482 | 598928 | 7075018 | 2015-07-15 | 50 | LB | DAMP | B | Soil | ld | 194 | 296 | 16305 | 1278 | 5791 | 2522 | 210 | 746 | 34721 | 190 | 22 | 45 | 92 | 5.6 | 0.7 | 46.7 | 20.1 | 623 | 152 | 1.5 | ld | 3 | 14 | 0 | 1 | 1 | 1.3 | 7.5 | ld | 230 | 72
1566483 | 598835 | 7075057 | 2015-07-15 | 35 | LB | DAMP | B | Soil | ld | ld | 290 | 30976 | ld | 4308 | 2658 | 68 | 271 | 28396 | 240 | 2 | 7 | 43 | 1.7 | 0.3 | 93 | 41.6 | 978 | 188 | 0.6 | ld | 3 | 22 | ld | 11 | ld | 1.7 | 23 | 5 | 202 | 5
1566484 | 598638 | 7075097 | 2015-07-15 | 45 | LB | DAMP | B | Soil | ld | 170 | 184 | 20689 | 871 | 2573 | 1999 | 44 | 229 | 19472 | 154 | ld | 8 | 38.6 | 3.7 | 0.6 | 79.6 | 53.3 | 770 | 185 | ld | ld | ld | 20 | 9 | 15 | ld | 0.9 | 13.1 | 25 | 102 | 27
1566485 | 598430 | 7075101 | 2015-07-15 | 45 | LB | DAMP | B | Soil | ld | 161 | 193 | 27649 | 46 | 4559 | 2468 | 70 | 416 | 36772 | 242 | ld | 17 | 74 | 3.1 | 1.1 | 100 | 16.9 | 870 | 192 | ld | 1 | 1 | 11 | ld | 8 | ld | 0.7 | 12.2 | ld | 202 | 72
1566486 | 598233 | 7075086 | 2015-07-15 | 55 | LB | DAMP | B | Soil | ld | 371 | 346 | 18630 | 2513 | 3533 | 1832 | 70 | 492 | 28509 | 246 | 4 | 24 | 42 | 9.4 | 0.4 | 81.2 | 88 | 1256 | 207 | ld | ld | 1 | 4 | 11 | 14 | ld | 2.1 | 12.4 | ld | 163 | 35
1566487 | 598136 | 7075131 | 2015-07-15 | 35 | LB | DAMP | B | Soil | ld | ld | 191 | 20004 | 17913 | 4246 | 2466 | 73 | 561 | 44228 | 250 | ld | 19 | 71 | 0.9 | 0.7 | 59.1 | 293 | 796 | 124 | 0 | 0 | ld | 21 | 14 | 1 | 1.6 | 2.6 | 15.3 | ld | 195 | ld
1566488 | 597935 | 7075172 | 2015-07-15 | 35 | LB | DAMP | B | Soil | ld | ld | 314 | 7919 | 7827 | 4325 | 1191 | 65 | 412 | 29185 | 246 | ld | 9 | 56 | 4.7 | ld | 40.8 | 128 | 857 | 204 | ld | ld | ld | ld | ld | 1 | ld | 0.4 | 9 | ld | 153 | ld
1566489 | 597736 | 7075216 | 2015-07-15 | 45 | LB | DAMP | B | Soil | ld | ld | 77 | 13629 | 6111 | 4145 | 1809 | 106 | 483 | 33021 | 262 | 6 | 23 | 63 | 16 | 0.1 | 51.5 | 108 | 932 | 200 | 0 | 1 | ld | 6 | ld | 10 | ld | ld | 11.2 | ld | 198 | 30
1566490 | 597545 | 7075206 | 2015-07-15 | 35 | LB | DAMP | B | Soil | ld | 739 | 328 | 24739 | ld | 4374 | 1910 | 92 | 307 | 29920 | 179 | 9 | 28 | 98 | 23.7 | 0.6 | 82.9 | 60.4 | 1047 | 148 | 1.1 | ld | ld | 3 | ld | ld | 1.9 | 3.5 | 21.4 | 8 | 191 | 56
1566491 | 597245 | 7075146 | 2015-07-15 | 40 | LB | DAMP | B | Soil | ld | ld | 237 | 23813 | 1073 | 2279 | 1354 | 47 | 347 | 18831 | 143 | 9 | 7 | 38.5 | 18.8 | ld | 86.3 | 45.8 | 1014 | 204 | ld | ld | 3 | ld | 4 | ld | 0 | 3 | 12.4 | 19 | 200 | 16
1566492 | 597091 | 7075116 | 2015-07-15 | 40 | LB | DAMP | B | Soil | ld | ld | 259 | 13003 | 968 | 2740 | 1358 | 51 | 237 | 19302 | 142 | ld | 15 | 48 | 6.2 | ld | 50.2 | 45.8 | 710 | 279 | ld | ld | 8 | 5 | ld | 5 | ld | 1.2 | 19.7 | ld | 247 | 28
1566493 | 597016 | 7075184 | 2015-07-15 | 25 | B | DAMP | B | Soil | ld | ld | 428 | 24855 | 1163 | 6465 | 2846 | 160 | 781 | 47627 | 280 | 7 | 44 | 71 | 10.6 | 0.1 | 76.1 | 59.1 | 795 | 179 | ld | ld | 0 | 0 | 9 | 4 | ld | ld | 11.5 | 32 | 259 | 14
1566494 | 596860 | 7075310 | 2015-07-15 | 35 | LB | DAMP | B | Soil | ld | ld | 253 | 21528 | 913 | 3881 | 2035 | 151 | 363 | 38443 | 294 | 0 | 29 | 69 | 7.4 | 1.1 | 64.1 | 69.4 | 1310 | 168 | 0.5 | ld | 3 | 29 | 4 | 5 | ld | 1.7 | 13.2 | 22 | 237 | 45
1566495 | 596656 | 7075324 | 2015-07-15 | 35 | LB | DAMP | B | Soil | ld | ld | 314 | 21266 | 556 | 4921 | 2495 | 91 | 659 | 45175 | 207 | 12 | 29 | 80 | 8.3 | 0.7 | 62 | 35.1 | 775 | 137 | 2.7 | ld | 4 | 20 | 2 | 1 | ld | 3.9 | 11.5 | 13 | 166 | 52
1566496 | 596478 | 7075393 | 2015-07-15 | 40 | LB | DAMP | B | Soil | ld | 246 | 169 | 21563 | 1275 | 3850 | 1807 | 111 | 509 | 32469 | 206 | 5 | 39 | 227 | 81 | 0.4 | 74.1 | 36.9 | 532 | 138 | 1.6 | 1 | ld | 10 | 4 | ld | 2 | 4.3 | 109 | ld | 186 | ld
1566497 | 596390 | 7075452 | 2015-07-15 | 40 | LB | DAMP | B | Soil | ld | ld | 421 | 29857 | 1961 | 5242 | 2507 | 98 | 820 | 57329 | 690 | ld | 108 | 264 | 14 | ld | 99.7 | 44.9 | 976 | 158 | 0.9 | 2 | 4 | 12 | 5 | 9 | 1 | 1 | 280 | ld | 253 | 21
1566498 | 596216 | 7075568 | 2015-07-15 | 40 | LB | DAMP | B | Soil | ld | 173 | 234 | 12875 | 4652 | 3381 | 1704 | 72 | 377 | 27380 | 269 | 0 | 22 | 71 | 9 | ld | 67.7 | 133 | 1478 | 239 | 2.4 | ld | 6 | 25 | ld | 12 | ld | 1.4 | 21.5 | ld | 288 | 12
1566499 | 597450 | 7081751 | 2015-07-15 | 40 | LB | DAMP | B | Soil | ld | ld | 737 | 15762 | 3743 | 4392 | 1879 | 76 | 327 | 29081 | 269 | 6 | 21 | 60 | 15.6 | 0.7 | 54.8 | 73.8 | 981 | 168 | ld | 3 | 1 | 6 | ld | 4 | ld | 0.4 | 7.1 | ld | 204 | ld
1566500 | 597425 | 7081749 | 2015-07-15 | 40 | LB | DAMP | B | Soil | ld | 150 | 432 | 14135 | 3701 | 4014 | 1663 | 85 | 329 | 30830 | 162 | 10 | 20 | 48 | 15.9 | ld | 54.8 | 82 | 888 | 200 | ld | 0 | ld | 9 | ld | 9 | ld | 3.8 | 8.1 | ld | 218 | ld
1566951 | 598787 | 7077523 | 2015-07-12 | 40 | LB | DAMP | B | Soil | ld | 210 | 198 | 7430 | 4475 | 3008 | 1087 | 71 | 285 | 24020 | 272 | ld | 16 | 47 | 8.3 | 0.4 | 42 | 101 | 700 | 187 | ld | 5 | 6 | ld | ld | 9 | ld | 0.8 | 12.5 | 24 | 165 | 28
1566952 | 598679 | 7077524 | 2015-07-12 | 40 | B | DAMP | B | Soil | ld | ld | 146 | 9099 | 3576 | 3408 | 1364 | 107 | 342 | 28990 | 243 | 7 | 19 | 58 | 12.9 | ld | 48.4 | 104 | 796 | 196 | ld | ld | ld | ld | 2 | 4 | ld | ld | 7.3 | ld | 195 | ld
1566953 | 598583 | 7077549 | 2015-07-12 | 40 | LB | DAMP | B | Soil | ld | ld | 1 | 12335 | 3122 | 4598 | 2047 | 143 | 412 | 36604 | 315 | 0 | 30 | 67 | 17.5 | ld | 65.7 | 89 | 935 | 196 | ld | 1 | 6 | ld | 5 | 3 | ld | 4.3 | 14.3 | ld | 258 | 79
1566954 | 598483 | 7077575 | 2015-07-12 | 40 | LB | DAMP | B | Soil | ld | ld | 73 | 9276 | 3805 | 3921 | 1496 | 96 | 382 | 31832 | 307 | ld | 15 | 55 | 21.9 | 0.4 | 51.1 | 101 | 713 | 182 | 0.4 | 2 | ld | ld | ld | ld | 0.7 | 0.2 | 8.7 | ld | 137 | 38
1566955 | 598384 | 7077603 | 2015-07-12 | 40 | LB | DAMP | B | Soil | ld | 160 | 79 | 15759 | 353 | 4854 | 2591 | 131 | 397 | 37079 | 296 | ld | 25 | 74 | 65.4 | ld | 61 | 48 | 959 | 179 | ld | ld | 3 | 9 | ld | 10 | ld | 1.9 | 8.7 | 9 | 188 | 23
1566956 | 598288 | 7077619 | 2015-07-12 | 40 | LB | DAMP | B | Soil | ld | ld | 107 | 11872 | 1206 | 4122 | 1822 | 119 | 431 | 31572 | 273 | ld | 26 | 76 | 41.5 | ld | 56.4 | 66.2 | 584 | 165 | 2.5 | 6 | 1 | 14 | ld | ld | 1 | 3.2 | 8.4 | 11 | 213 | ld
1566957 | 598201 | 7077674 | 2015-07-12 | 40 | LB | DAMP | B | Soil | ld | ld | 156 | 11348 | 3658 | 4542 | 1533 | 125 | 388 | 33410 | 256 | 17 | 20 | 51 | 15.1 | 0.1 | 55.1 | 95 | 676 | 204 | 0.1 | 4 | 14 | 4 | ld | 3 | ld | 1.4 | 11.1 | ld | 177 | ld
1566958 | 598118 | 7077732 | 2015-07-12 | 40 | LB | DAMP | B | Soil | ld | 25 | 172 | 13703 | 3019 | 3145 | 1242 | 66 | 248 | 24582 | 250 | ld | 8 | 49 | 27.2 | 0 | 66.3 | 97 | 1071 | 223 | ld | 10 | 3 | 12 | 10 | ld | ld | 5 | 16.2 | ld | 245 | 10
1566959 | 598016 | 7077739 | 2015-07-12 | 40 | LB | DAMP | B | Soil | ld | 347 | 140 | 17184 | 1742 | 3570 | 1634 | 82 | 205 | 21866 | 172 | ld | 17 | 38.8 | 10.7 | ld | 82.1 | 66.5 | 578 | 173 | 0.4 | ld | 2 | ld | ld | ld | ld | ld | 8.8 | ld | 139 | 75
1566960 | 597914 | 7077738 | 2015-07-12 | 40 | LB | DAMP | B | Soil | ld | ld | 152 | 17406 | 4796 | 3424 | 2074 | 115 | 561 | 36274 | 188 | 11 | 34 | 81 | 10.3 | ld | 47.6 | 35 | 1011 | 129 | ld | ld | 1 | 23 | 14 | 5 | ld | 2.2 | 10.2 | 8 | 194 | 44
1566961 | 597815 | 7077710 | 2015-07-12 | 40 | B | DAMP | B | Soil | ld | ld | ld | 24321 | 3304 | 4938 | 2705 | 123 | 596 | 40574 | 232 | 6 | 26 | 72 | 52.4 | ld | 84.4 | 34.7 | 1120 | 142 | 1.1 | ld | 5 | 15 | ld | 10 | ld | 2.1 | 12.1 | ld | 196 | ld
1566962 | 597734 | 7077772 | 2015-07-12 | 40 | LB | DAMP | B | Soil | 429 | ld | 127 | 14377 | 418 | 3965 | 1905 | 146 | 454 | 37197 | 204 | 10 | 18 | 64 | 12.7 | ld | 48.8 | 28.4 | 946 | 121 | 1.3 | ld | 0 | 4 | ld | 15 | ld | 0 | 12 | ld | 112 | 13
1566963 | 597633 | 7077777 | 2015-07-12 | 40 | LB | DAMP | B | Soil | ld | ld | 136 | 11401 | 3164 | 4108 | 1609 | 96 | 349 | 35557 | 252 | 4 | 23 | 59 | 12.5 | 0.2 | 48.2 | 91 | 552 | 205 | ld | ld | 9 | 13 | ld | 3 | ld | 1.4 | 8.9 | 26 | 154 | ld
1566964 | 597535 | 7077804 | 2015-07-12 | 40 | LB | DAMP | B | Soil | ld | 59 | 217 | 9764 | 6189 | 4550 | 1669 | 87 | 408 | 33309 | 185 | ld | 29 | 61 | 15.3 | ld | 41.1 | 86 | 789 | 165 | ld | 5 | 8 | 3 | ld | 17 | ld | ld | 11.7 | ld | 186 | 3
1566965 | 597438 | 7077829 | 2015-07-12 | 40 | LB | DAMP | B | Soil | ld | 540 | 149 | 23025 | 1969 | 3937 | 2389 | 94 | 579 | 30244 | 163 | 7 | 16 | 74 | 11 | ld | 65.4 | 38.1 | 788 | 142 | 1.1 | ld | ld | 15 | 11 | ld | ld | ld | 15 | 22 | 234 | 7
1566966 | 597337 | 7077830 | 2015-07-12 | 40 | LB | DAMP | B | Soil | ld | 132 | 108 | 20390 | 2220 | 4899 | 2503 | 106 | 315 | 32563 | 222 | ld | 22 | 56 | 2.1 | ld | 69.5 | 59.8 | 782 | 161 | ld | ld | ld | 6 | ld | 5 | ld | ld | 8.8 | 22 | 154 | ld
1566967 | 597234 | 7077846 | 2015-07-12 | 40 | LB | DAMP | B | Soil | ld | ld | ld | 22243 | 3382 | 4835 | 2328 | 92 | 504 | 34254 | 287 | 2 | 22 | 66 | 9.6 | 0.6 | 79.9 | 65.5 | 891 | 171 | ld | 3 | 4 | 13 | ld | 4 | ld | 3 | 11.6 | 3 | 168 | 46
1566968 | 597138 | 7077867 | 2015-07-12 | 40 | LB | DAMP | B | Soil | ld | ld | ld | 21185 | 5619 | 4543 | 2161 | 99 | 426 | 41975 | 440 | ld | 22 | 68 | 10.1 | 1.7 | 89.1 | 70.2 | 841 | 210 | ld | ld | ld | 5 | 2 | 14 | ld | 3.8 | 12.2 | 28 | 223 | 26
1566969 | 597036 | 7077882 | 2015-07-12 | 40 | LB | DAMP | B | Soil | ld | ld | 116 | 15615 | 8635 | 3370 | 1813 | 109 | 610 | 37934 | 298 | 11 | 33 | 58 | 21.1 | ld | 62.6 | 66 | 969 | 114 | 0.1 | ld | 4 | 12 | 7 | ld | ld | 1.6 | 8.8 | 72 | 136 | 9
1566970 | 596934 | 7077893 | 2015-07-12 | 40 | LB | DAMP | B | Soil | ld | 30 | 208 | 17556 | 11315 | 4142 | 2052 | 103 | 494 | 37927 | 349 | ld | 28 | 67 | 14.7 | ld | 66.3 | 97 | 985 | 184 | ld | 3 | ld | 5 | 3 | 12 | 0.4 | 1 | 14.8 | ld | 172 | 19
1566973 | 600571 | 7078265 | 2015-07-12 | 40 | LB | DAMP | B | Soil | ld | 101 | 394 | 14702 | 10591 | 3788 | 1763 | 57 | 475 | 30393 | 163 | 0 | 11 | 67 | 5.7 | ld | 55.4 | 96 | 1053 | 151 | ld | 2 | 8 | 25 | 13 | 2 | ld | 2.5 | 10 | 1 | 183 | 37
1566974 | 600470 | 7078275 | 2015-07-12 | 40 | LB | DAMP | B | Soil | ld | ld | 272 | 9204 | 8931 | 3381 | 1120 | 70 | 355 | 24574 | 207 | 0 | 17 | 43 | 10.6 | ld | 51.6 | 147 | 1019 | 225 | ld | 3 | ld | 22 | ld | 14 | ld | 0.9 | 7.4 | ld | 265 | 15
1566975 | 600369 | 7078286 | 2015-07-12 | 40 | B | DAMP | B | Soil | ld | 396 | 362 | 10271 | 9400 | 3677 | 1232 | 68 | 323 | 24380 | 197 | ld | 11 | 51 | 8.1 | ld | 63.6 | 156 | 998 | 262 | 0.1 | ld | 4 | 12 | ld | 4 | ld | ld | 12.3 | ld | 219 | 4
1566976 | 600270 | 7078299 | 2015-07-12 | 40 | LB | DAMP | B | Soil | ld | 29 | 241 | 14015 | 11119 | 3510 | 1503 | 67 | 347 | 27475 | 180 | ld | 9 | 53 | 7 | ld | 60.7 | 117 | 935 | 177 | ld | ld | ld | 7 | ld | 2 | ld | 0.2 | 10.9 | ld | 195 | 62
1566977 | 600173 | 7078317 | 2015-07-12 | 40 | LB | DAMP | B | Soil | ld | ld | 147 | 9734 | 11520 | 3647 | 1145 | 79 | 368 | 23242 | 264 | ld | 13 | 58 | 8.8 | 0.8 | 46.9 | 154 | 1006 | 231 | 0.6 | ld | ld | 18 | ld | ld | 1.9 | 2.1 | 11.6 | ld | 213 | 13
1566978 | 600078 | 7078358 | 2015-07-12 | 40 | LB | DAMP | B | Soil | ld | 153 | 185 | 11548 | 12185 | 3435 | 1461 | 70 | 431 | 27426 | 253 | ld | 21 | 60 | 8.4 | 0.2 | 51.9 | 147 | 1021 | 249 | ld | ld | 2 | 19 | 11 | 1 | ld | 3.6 | 13.6 | 9 | 208 | 55
1566979 | 599979 | 7078365 | 2015-07-12 | 40 | LB | DAMP | B | Soil | ld | 88 | 252 | 9802 | 12637 | 3650 | 1354 | 71 | 381 | 26322 | 183 | 6 | 18 | 52 | 7.2 | ld | 42.8 | 148 | 932 | 274 | 0.5 | 2 | 3 | 19 | ld | ld | 0.7 | 2.7 | 11.4 | ld | 187 | ld
1566980 | 599873 | 7078360 | 2015-07-12 | 40 | LB | DAMP | B | Soil | ld | 239 | 329 | 9047 | 11870 | 3234 | 1131 | 60 | 407 | 23456 | 146 | 0 | 12 | 45 | 8.5 | 0.5 | 35.7 | 122 | 817 | 266 | ld | ld | 14 | 7 | ld | 15 | ld | ld | 6.8 | 14 | 180 | 47
1566981 | 599772 | 7078359 | 2015-07-12 | 40 | LB | DAMP | B | Soil | ld | 161 | 198 | 7042 | 9981 | 2472 | 972 | 58 | 322 | 20749 | 121 | ld | 14 | 38 | 9.1 | 0.1 | 30.1 | 106 | 782 | 193 | ld | ld | 0 | 4 | 3 | ld | 0.3 | 1.1 | 6.8 | ld | 180 | 20
1566982 | 599673 | 7078338 | 2015-07-12 | 40 | LB | DAMP | B | Soil | ld | 34 | 226 | 8479 | 10552 | 3364 | 1085 | 71 | 416 | 20511 | 177 | 2 | 17 | 55 | 5.3 | ld | 43 | 169 | 931 | 312 | ld | ld | ld | 8 | 8 | 3 | 0.1 | 1.3 | 11.1 | ld | 180 | 1
1566983 | 599575 | 7078310 | 2015-07-12 | 40 | LB | DAMP | B | Soil | ld | 97 | 333 | 13992 | 14546 | 3619 | 1697 | 64 | 415 | 29010 | 166 | ld | 15 | 52 | 7.2 | ld | 57.9 | 115 | 882 | 161 | ld | 6 | ld | 11 | ld | 0 | ld | 2.9 | 10.1 | 14 | 138 | 29
1566984 | 599476 | 7078324 | 2015-07-12 | 40 | LB | DAMP | B | Soil | ld | 95 | 360 | 9614 | 14935 | 3191 | 1147 | 52 | 384 | 23580 | 149 | 10 | 21 | 54 | 7.9 | ld | 48 | 185 | 1070 | 258 | 1.9 | ld | 6 | ld | ld | 9 | ld | ld | 10.9 | ld | 161 | 20
1566985 | 599374 | 7078354 | 2015-07-12 | 40 | LB | DAMP | B | Soil | ld | 276 | 184 | 8594 | 9699 | 2953 | 1033 | 57 | 260 | 18638 | 172 | 5 | 13 | 54.4 | 4.5 | ld | 38.7 | 161 | 962 | 247 | ld | 1 | 7 | ld | 15 | 7 | ld | ld | 8.2 | 46 | 157 | 11
1566986 | 599269 | 7078369 | 2015-07-12 | 40 | LB | DAMP | B | Soil | ld | 352 | 247 | 16825 | 16370 | 3687 | 1915 | 79 | 412 | 35797 | 242 | 5 | 14 | 57 | 5.5 | ld | 51.9 | 108 | 1071 | 122 | 0 | 2 | 4 | 22 | 4 | 11 | ld | 1.6 | 8.5 | ld | 131 | 12
1566987 | 599284 | 7078301 | 2015-07-12 | 40 | LB | DAMP | B | Soil | ld | 201 | 137 | 4183 | 4565 | 1566 | 648 | 40 | 381 | 13463 | 156 | ld | 3.9 | 37.7 | 4.8 | ld | 23.6 | 80.1 | 531 | 116.9 | ld | 2 | 7 | ld | 0 | ld | ld | ld | 3.4 | 58 | 24 | 41
1566988 | 599075 | 7078430 | 2015-07-12 | 40 | LB | DAMP | B | Soil | ld | ld | 284 | 11428 | 9745 | 3366 | 1281 | 52 | 535 | 27523 | 134 | 10 | 13 | 47 | 9.9 | 0.9 | 43.1 | 100 | 782 | 171 | ld | 3 | 8 | 20 | ld | 11 | ld | 1.9 | 8.4 | 22 | 194 | ld
1566989 | 598872 | 7078475 | 2015-07-12 | 40 | LB | DAMP | B | Soil | ld | 61 | 77 | 14993 | 8852 | 3947 | 1547 | 82 | 356 | 25378 | 192 | ld | 13 | 61 | 7.2 | ld | 59 | 102 | 862 | 178 | 0.3 | 4 | 1 | 2 | ld | 5 | ld | 2.7 | 8.4 | ld | 153 | 9
1566990 | 598670 | 7078496 | 2015-07-12 | 40 | LB | DAMP | B | Soil | ld | 452 | 187 | 13041 | 12108 | 3510 | 1487 | 65 | 393 | 27205 | 133 | 0 | 13 | 66 | 5.6 | ld | 53.6 | 115 | 937 | 153 | ld | ld | 2 | 32 | ld | 14 | ld | ld | 11.6 | ld | 228 | 66
1566991 | 598492 | 7078593 | 2015-07-12 | 40 | LB | DAMP | B | Soil | ld | 581 | 256 | 17047 | 11796 | 4170 | 1987 | 93 | 708 | 32350 | 247 | ld | 19 | 65 | 5.7 | 0.1 | 65.9 | 146 | 1252 | 156 | ld | ld | 6 | 13 | ld | 22 | ld | 2.9 | 10.2 | ld | 220 | 80
1566992 | 598312 | 7078692 | 2015-07-12 | 40 | LB | DAMP | B | Soil | ld | ld | 130 | 13806 | 7730 | 4057 | 1650 | 60 | 353 | 28412 | 299 | ld | 18 | 75 | 4.3 | 0.5 | 51.9 | 92.4 | 1025 | 179 | ld | ld | ld | 8 | ld | 0 | 0.1 | 3.7 | 14.8 | 35 | 159 | 5
1566993 | 600158 | 7080104 | 2015-07-13 | 45 | LB | WET | B | Soil | ld | 260 | 118 | 16349 | 995 | 4300 | 2014 | 87 | 346 | 29866 | 269 | ld | 8 | 67 | 4.2 | 3.9 | 59.4 | 37.3 | 478 | 127 | 0.8 | 0 | 4 | 3 | 11 | 4 | ld | 1.4 | 30.1 | 13 | 76 | 54
1566994 | 600129 | 7080049 | 2015-07-13 | 30 | B | DRY | B | Soil | ld | 205 | 504 | 41411 | ld | 5885 | 2790 | 112 | 325 | 37024 | 271 | ld | 23 | 93 | 5.3 | 1.6 | 138.5 | 28.1 | 901 | 157 | 0.3 | 3 | 17 | 11 | 2 | 8 | ld | 3.2 | 10.9 | ld | 181 | 21
1566995 | 600182 | 7080005 | 2015-07-13 | 45 | LB | DAMP | B | Soil | ld | ld | 218 | 12077 | 1968 | 4467 | 1603 | 99 | 253 | 21705 | 211 | ld | 10 | 66 | 8 | 1.5 | 57.8 | 98 | 825 | 162 | 3.5 | 1 | ld | 10 | 7 | 15 | ld | 1 | 7 | ld | 137 | 0
1566996 | 600228 | 7080067 | 2015-07-13 | 40 | LB | DAMP | B | Soil | ld | 741 | 238 | 24776 | 120 | 8095 | 3847 | 84 | 378 | 30523 | 180 | ld | 9 | 72 | 6.3 | 1.4 | 77.4 | 33.4 | 505 | 172 | ld | ld | 6 | 4 | ld | 5 | ld | 1.7 | 7.4 | ld | 202 | 13
1566997 | 600282 | 7080089 | 2015-07-13 | 50 | LB | DAMP | B | Soil | ld | ld | 295 | 17099 | 1981 | 5354 | 1592 | 70 | 899 | 49377 | 332 | ld | 29 | 60 | 6.5 | ld | 47.7 | 40.7 | 1313 | 139 | 0.9 | 3 | ld | 24 | 9 | 10 | ld | 0.3 | 9.9 | 54 | 77 | ld
1566998 | 600326 | 7080116 | 2015-07-13 | 35 | LB | DAMP | B | Soil | ld | 39 | 248 | 8436 | 14028 | 4892 | 1389 | 47 | 960 | 56326 | 354 | ld | 86 | 51 | 4.6 | ld | 32.8 | 112 | 1367 | 128 | ld | ld | 0 | 6 | ld | 8 | ld | 1 | 12.3 | ld | 155 | 0
1566999 | 600374 | 7080136 | 2015-07-13 | 45 | LB | DAMP | B | Soil | 1433 | ld | 336 | 30560 | 7655 | 5799 | 2656 | 35 | 1309 | 80010 | 535 | ld | 95 | 59 | ld | ld | 71.4 | 22.8 | 681 | 67 | 0.3 | ld | 3 | 3 | ld | 11 | 2 | 2 | 8 | 4 | 82 | 35
1567000 | 600427 | 7080139 | 2015-07-13 | 45 | LB | DAMP | B | Soil | ld | ld | 224 | 10562 | 17294 | 3793 | 1340 | 23 | 1027 | 61979 | 443 | ld | 75 | 53 | 2.5 | 0.1 | 33.1 | 125 | 816 | 90 | 0.3 | ld | 5 | 18 | 2 | 19 | ld | ld | 5.7 | 25 | 94 | ld
1567251 | 603139 | 7075318 | 2015-07-16 | 40 | LB | DAMP | B | Soil | ld | 498 | 765 | 6405 | 8984 | 3211 | 939 | 49 | 1868 | 22213 | 149 | 4 | 7 | 100 | 7 | ld | 26.6 | 105 | 522 | 149 | ld | 4 | 7 | ld | ld | 18 | ld | ld | 9.7 | ld | 137 | ld
1567252 | 603155 | 7075267 | 2015-07-16 | 40 | LB | DAMP | B | Soil | ld | 237 | 769 | 19443 | 14366 | 3749 | 2598 | 108 | 690 | 35478 | 224 | 26 | 29 | 91 | 83.4 | 1.4 | 77 | 133 | 878 | 160 | 0.7 | ld | ld | 17 | ld | 8 | ld | 0 | 12.9 | 7 | 169 | 20
1567253 | 603168 | 7075159 | 2015-07-16 | 40 | LB | DAMP | B | Soil | ld | 14 | 1121 | 15673 | 9015 | 4039 | 2221 | 133 | 517 | 35239 | 184 | 25 | 33 | 86 | 35.6 | 0.3 | 54.8 | 77.5 | 684 | 142 | ld | 5 | 13 | 6 | ld | 13 | ld | 1 | 9.9 | 17 | 212 | 33
1567254 | 603195 | 7075066 | 2015-07-16 | 40 | LB | DAMP | B | Soil | ld | 201 | 702 | 20953 | 612 | 3502 | 1606 | 52 | 225 | 28273 | 239 | ld | 7 | 56 | 47 | 0.2 | 79.7 | 49.4 | 572 | 208 | 1 | 5 | 1 | 7 | 3 | 8 | ld | 1.5 | 15 | ld | 281 | 9
1567255 | 602983 | 7075094 | 2015-07-16 | 40 | LB | DAMP | B | Soil | ld | ld | 965 | 22491 | 14089 | 4429 | 2545 | 132 | 548 | 34067 | 216 | 20 | 21 | 72 | 17.9 | 0.2 | 83.1 | 166 | 1080 | 214 | ld | ld | ld | 8 | ld | 15 | ld | 2.7 | 13.4 | ld | 199 | 49
1567256 | 602877 | 7075059 | 2015-07-16 | 40 | LB | DAMP | B | Soil | ld | 197 | 609 | 9264 | 9369 | 3219 | 1175 | 64 | 387 | 24674 | 263 | ld | 20 | 44 | 26.4 | ld | 49.3 | 138 | 840 | 211 | ld | ld | 4 | 9 | 14 | 11 | ld | 0.9 | 9.7 | 20 | 167 | 17
1567257 | 602693 | 7075202 | 2015-07-16 | 40 | LB | DAMP | B | Soil | ld | 315 | 874 | 13377 | 8765 | 3587 | 1699 | 102 | 387 | 29583 | 228 | 22 | 29 | 64 | 60.8 | 0.6 | 59 | 110 | 994 | 201 | ld | ld | 4 | 7 | 11 | ld | 2 | 5.5 | 11.6 | ld | 171 | 40
1567258 | 602676 | 7075249 | 2015-07-16 | 40 | B | DAMP | B | Soil | ld | 115 | 591 | 14696 | 11223 | 4117 | 1762 | 108 | 628 | 31715 | 269 | 8 | 31 | 73 | 57.2 | 0.7 | 60.1 | 120 | 1084 | 196 | ld | ld | ld | 3 | 2 | 5 | ld | 1.8 | 12.5 | 16 | 232 | 38
1567259 | 602621 | 7075301 | 2015-07-16 | 50 | B | DAMP | B | Soil | ld | 11 | 711 | 10067 | 12486 | 3611 | 1345 | 77 | 425 | 26525 | 244 | 5 | 32 | 53 | 13.8 | ld | 54 | 200 | 1092 | 275 | ld | 3 | 6 | 6 | ld | 14 | ld | ld | 9 | ld | 209 | 12
1567260 | 602555 | 7075399 | 2015-07-16 | 35 | B | DAMP | B | Soil | ld | 323 | 834 | 8775 | 6404 | 4405 | 1794 | 504 | 733 | 42364 | 405 | 81 | 34 | 81 | 8.3 | 1.1 | 33.2 | 83 | 660 | 148 | 3.6 | 0 | 3 | 18 | 7 | 8 | ld | 3 | 12.3 | 27 | 185 | 22
1567261 | 602475 | 7075501 | 2015-07-16 | 45 | LB | DAMP | B | Soil | ld | 206 | 841 | 9306 | 7970 | 3494 | 1221 | 125 | 365 | 23285 | 191 | 12 | 23 | 49 | 11.3 | ld | 42.9 | 127 | 923 | 230 | 0.6 | 5 | ld | ld | ld | ld | ld | ld | 8.4 | ld | 177 | 63
1567262 | 602366 | 7075602 | 2015-07-16 | 45 | LB | WET | B | Soil | ld | ld | 978 | 13292 | 16323 | 3444 | 2323 | 278 | 798 | 33215 | 187 | 43 | 29 | 66 | 6.3 | ld | 45.7 | 136 | 813 | 116 | ld | ld | ld | 7 | ld | ld | 0 | 2.7 | 10.9 | ld | 198 | 55
1567263 | 602318 | 7075699 | 2015-07-16 | 55 | LB | DRY | B | Soil | ld | 292 | 689 | 9197 | 5899 | 3238 | 1453 | 184 | 405 | 26593 | 260 | 8 | 21 | 51 | 4.9 | ld | 31.6 | 96 | 742 | 146 | ld | 3 | 7 | ld | ld | ld | ld | 2.8 | 11.6 | ld | 110 | 11
1567264 | 602268 | 7075802 | 2015-07-16 | 35 | B | DAMP | B | Soil | ld | 230 | 856 | 14376 | 3908 | 4211 | 1949 | 217 | 631 | 33859 | 221 | 30 | 20 | 85 | 2.2 | 0.8 | 31.6 | 43.9 | 635 | 127 | ld | ld | ld | 37 | 5 | 4 | 0.3 | 1.6 | 10.8 | 41 | 150 | 39
1567265 | 602220 | 7075900 | 2015-07-16 | 35 | LB | DAMP | B | Soil | ld | ld | 594 | 12646 | 7061 | 3473 | 1547 | 88 | 631 | 24720 | 276 | 4 | 23 | 54.7 | 9.2 | 0.4 | 47.2 | 83.9 | 850 | 187 | ld | ld | ld | 10 | ld | ld | 1 | 3.1 | 9.4 | 37 | 119 | 58
1567266 | 602193 | 7076001 | 2015-07-16 | 45 | LB | DAMP | B | Soil | ld | 362 | 635 | 9785 | 9288 | 3335 | 1247 | 61 | 303 | 22416 | 176 | 2 | 16 | 48 | 6.6 | 0.1 | 39.7 | 88.8 | 758 | 169 | ld | ld | 5 | 7 | ld | 13 | ld | ld | 10.3 | 35 | 158 | 47
1567267 | 602203 | 7075949 | 2015-07-16 | 35 | LB | DAMP | B | Soil | ld | 129 | 926 | 20385 | 3830 | 4629 | 2240 | 102 | 412 | 30240 | 215 | ld | 18 | 55 | 5.5 | ld | 66.3 | 62.1 | 910 | 168 | ld | 0 | 0 | 15 | ld | 7 | ld | 2.2 | 13.5 | 51 | 177 | 28
1567268 | 602243 | 7075849 | 2015-07-16 | 40 | LB | DAMP | B | Soil | ld | ld | 773 | 31646 | 2001 | 4460 | 2396 | 100 | 535 | 27667 | 219 | ld | 16 | 88 | 15.1 | 1 | 102 | 37 | 878 | 177 | 0.1 | 1 | ld | 13 | 5 | 4 | ld | 3.1 | 33.6 | 5 | 238 | 49
1567269 | 602291 | 7075748 | 2015-07-16 | 40 | LB | DAMP | B | Soil | ld | 164 | 891 | 11405 | 9632 | 3588 | 1540 | 147 | 396 | 28658 | 246 | 4 | 25 | 62 | 6.8 | 0.8 | 42.3 | 107 | 692 | 208 | 1.1 | 1 | 0 | 6 | ld | 3 | ld | 1.1 | 10.1 | ld | 186 | 12
1567270 | 596366 | 7081641 | 2015-07-18 | 40 | LB | DAMP | B | Soil | ld | ld | 121 | 18708 | 2463 | 3728 | 1508 | 136 | 460 | 38368 | 368 | 1 | 29 | 202 | 34.9 | ld | 56.9 | 40.5 | 1166 | 97 | ld | 4 | ld | 4 | ld | 6 | 0 | 0.8 | 49.7 | ld | 137 | 88
1567271 | 596377 | 7081543 | 2015-07-18 | 40 | LB | DAMP | B | Soil | ld | ld | 271 | 17225 | 4749 | 5478 | 1633 | 11 | 1156 | 55857 | 314 | ld | 50 | 171 | 11 | 0.7 | 55.3 | 77 | 1140 | 122 | ld | ld | ld | 16 | ld | 9 | ld | ld | 12 | 10 | 67 | 14
1567272 | 596373 | 7081443 | 2015-07-18 | 40 | LB | DAMP | B | Soil | ld | 62 | 89 | 9819 | 4998 | 3144 | 1367 | 72 | 477 | 26472 | 219 | ld | 16 | 71 | 7.6 | ld | 37.9 | 84.6 | 798 | 159 | ld | ld | 4 | 12 | 3 | ld | ld | 0.3 | 14.3 | ld | 117 | 32
1567273 | 602726 | 7075151 | 2015-07-18 | 40 | LB | DAMP | B | Soil | ld | 270 | 215 | 12243 | 9557 | 3672 | 1586 | 97 | 389 | 31711 | 279 | 7 | 33 | 67 | 35.2 | ld | 54.6 | 120 | 1075 | 188 | ld | ld | 5 | 11 | ld | 8 | ld | 2.3 | 9.5 | ld | 226 | 32
1567274 | 597351 | 7081627 | 2015-07-16 | 25 | LB | DAMP | B | Soil | ld | 549 | 929 | 9778 | 5863 | 3949 | 1347 | 64 | 359 | 34858 | 291 | ld | 27 | 55 | 49.4 | ld | 47.6 | 123 | 711 | 194 | ld | ld | 0 | ld | 7 | ld | ld | 0 | 11.1 | ld | 197 | 52
1567275 | 597350 | 7081600 | 2015-07-16 | 35 | LB | DAMP | B | Soil | ld | ld | 694 | 9641 | 4359 | 3828 | 1430 | 63 | 384 | 32739 | 300 | ld | 21 | 56 | 144 | 0.7 | 38.1 | 86.9 | 701 | 162 | ld | 0 | 6 | 10 | 2 | 18 | ld | ld | 7.4 | 4 | 114 | 36
1567276 | 597352 | 7081574 | 2015-07-16 | 35 | LB | DAMP | B | Soil | ld | 112 | 879 | 11912 | 3662 | 3991 | 1495 | 69 | 460 | 34746 | 320 | ld | 24 | 63 | 338 | ld | 44.8 | 73.1 | 839 | 152 | ld | ld | ld | 8 | ld | ld | 0 | ld | 9.7 | 24 | 149 | 44
1567277 | 597350 | 7081550 | 2015-07-16 | 40 | LB | DAMP | B | Soil | ld | ld | 919 | 14603 | 3568 | 3991 | 1764 | 80 | 435 | 31813 | 289 | 8 | 32 | 55 | 113 | 0.2 | 54.7 | 85.3 | 1108 | 171 | 0.8 | ld | 0 | 5 | ld | 14 | ld | 1.8 | 14.8 | 40 | 233 | ld
1567278 | 604664 | 7074142 | 2015-07-16 | 45 | LB | DAMP | B | Soil | ld | ld | 625 | 19321 | 2920 | 4633 | 1989 | 81 | 661 | 40335 | 279 | ld | 26 | 75 | 6.5 | 0.5 | 71.4 | 66.4 | 1064 | 202 | 0.4 | ld | ld | 15 | ld | 5 | ld | 1.2 | 22.2 | 3 | 144 | ld
1567279 | 604573 | 7074189 | 2015-07-16 | 40 | LB | DAMP | B | Soil | ld | 331 | 935 | 19198 | 2063 | 4174 | 1751 | 46 | 666 | 43502 | 291 | ld | 20 | 61 | 2 | 0 | 55.2 | 39.1 | 1590 | 162 | ld | 4 | 6 | 19 | 1 | 7 | ld | 6.1 | 22.8 | 49 | 113 | 86
1567280 | 604480 | 7074229 | 2015-07-16 | 40 | LB | DAMP | B | Soil | ld | 117 | 985 | 16761 | 3192 | 3384 | 1747 | 63 | 415 | 32301 | 279 | ld | 23 | 78 | 4.2 | ld | 58.4 | 71.5 | 851 | 152 | ld | 3 | 7 | 8 | ld | 13 | ld | ld | 23.7 | ld | 190 | 37
1567281 | 604387 | 7074269 | 2015-07-16 | 40 | LB | DAMP | B | Soil | ld | 286 | 769 | 11656 | 5602 | 3436 | 1477 | 80 | 496 | 26383 | 215 | 4 | 25 | 68 | 4.4 | 0.2 | 48.7 | 111 | 1055 | 227 | ld | 4 | 4 | 21 | ld | 5 | ld | 3.9 | 13.7 | 22 | 136 | 43
1567282 | 604293 | 7074303 | 2015-07-16 | 40 | LB | DAMP | B | Soil | ld | 303 | 370 | 2251 | 1385 | 856 | 351 | 15 | 103 | 5801 | 44 | ld | ld | 19.2 | ld | ld | 9.3 | 30.2 | 208 | 46.6 | ld | 6 | 13 | ld | 5 | 6 | ld | ld | 1 | 42 | ld | ld
1567283 | 604197 | 7074343 | 2015-07-16 | 40 | LB | DAMP | B | Soil | ld | 289 | 431 | 1827 | 2437 | 753 | 198 | 17 | 110 | 4544 | 31 | ld | ld | 18.4 | ld | ld | 11.9 | 60.5 | 322 | 98 | ld | 4 | 6 | ld | ld | 1 | ld | ld | 2.7 | 33 | 2 | 12
1567284 | 604110 | 7074381 | 2015-07-16 | 40 | LB | DAMP | B | Soil | ld | 173 | 238 | 4651 | 5188 | 1862 | 571 | 38 | 231 | 10867 | 116 | ld | 1.7 | 30.1 | 2 | ld | 20.6 | 93.3 | 446 | 174 | ld | 3 | 7 | ld | ld | 3 | ld | ld | 2.6 | 49 | 40 | 44
1567285 | 604015 | 7074421 | 2015-07-16 | 40 | LB | DAMP | B | Soil | ld | 214 | 409 | 7388 | 8236 | 3168 | 1129 | 61 | 392 | 17699 | 222 | 0 | 14 | 47.1 | 2.1 | 0.2 | 35.9 | 124 | 933 | 209 | ld | ld | 1 | 4 | ld | 13 | ld | ld | 8.2 | 51 | 136 | 41
1567286 | 603923 | 7074461 | 2015-07-16 | 40 | LB | DAMP | B | Soil | ld | 525 | 193 | 3366 | 7397 | 1508 | 565 | 36 | 592 | 14230 | 228 | ld | 10 | 36.9 | 5.9 | ld | 24.3 | 109.4 | 539 | 141 | ld | 2 | 3 | ld | 4 | 4 | ld | ld | 5.9 | 0 | 80 | 35
1567287 | 603821 | 7074490 | 2015-07-16 | 40 | LB | DAMP | B | Soil | ld | 189 | 228 | 6693 | 8465 | 2815 | 790 | 53 | 323 | 15145 | 201 | 6 | 13 | 46.4 | 3.2 | 1.1 | 35.8 | 153 | 738 | 228 | ld | ld | 2 | 7 | ld | ld | ld | 0.6 | 5.8 | 69 | 154 | ld
1567289 | 602948 | 7075150 | 2015-07-18 | 40 | LB | DAMP | B | Soil | ld | 587 | 95 | 9950 | 10267 | 3363 | 1245 | 80 | 597 | 26032 | 187 | 1 | 16 | 57 | 17.1 | ld | 52.3 | 112 | 826 | 170 | 0.2 | ld | 3 | ld | 4 | 11 | ld | 3.5 | 9.3 | ld | 100 | 79
1567302 | 600136 | 7080145 | 2015-07-11 | 30 | LB | DAMP | B | Soil | ld | 117 | 204 | 13417 | 919 | 4033 | 1985 | 95 | 451 | 31581 | 314 | ld | 17 | 121 | 1.8 | 0.3 | 62.6 | 51.9 | 562 | 150 | ld | ld | 0 | ld | ld | 5 | ld | ld | 41.7 | 13 | 128 | 63
1567303 | 600178 | 7080055 | 2015-07-11 | 35 | LB | DAMP | B | Soil | ld | ld | 75 | 13151 | 1684 | 4196 | 1657 | 103 | 371 | 37120 | 331 | ld | 21 | 63 | 7.1 | 3.6 | 59.3 | 62.2 | 609 | 162 | 1.7 | ld | ld | 1 | 0 | 6 | ld | 0.1 | 12.3 | ld | 177 | 16
1567304 | 600174 | 7079954 | 2015-07-11 | 45 | B | DAMP | B | Soil | ld | 170 | 179 | 16905 | 840 | 4738 | 2291 | 149 | 259 | 27645 | 278 | ld | 15 | 56 | 6.8 | 1.2 | 75.4 | 78.3 | 629 | 152 | 3.4 | 1 | 1 | 10 | 8 | 1 | 0.1 | 5.6 | 8.3 | 28 | 97 | 22
1567305 | 600174 | 7079854 | 2015-07-11 | 45 | LB | WET | B | Soil | ld | ld | 114 | 9002 | 2848 | 3659 | 1523 | 95 | 676 | 30150 | 323 | ld | 21 | 49 | 7.4 | 0.4 | 49.8 | 108 | 834 | 166 | 3.1 | ld | ld | 3 | 30 | 1 | ld | 1.9 | 10 | ld | 175 | 6
1567306 | 600153 | 7079754 | 2015-07-11 | 30 | LB | DRY | B | Soil | ld | 29 | 145 | 7833 | 5113 | 3026 | 1187 | 78 | 289 | 24169 | 273 | ld | 22 | 44.7 | 4.5 | ld | 47.3 | 127 | 777 | 157 | ld | 2 | 0 | 6 | ld | 8 | ld | 2.1 | 9.8 | 0 | 114 | ld
1567307 | 600198 | 7079666 | 2015-07-11 | 45 | LB | DAMP | B | Soil | ld | 153 | ld | 7947 | 9065 | 3806 | 1220 | 93 | 373 | 35220 | 349 | ld | 20 | 54 | 12.1 | 0.9 | 43.2 | 143 | 908 | 200 | ld | ld | ld | 7 | ld | 11 | ld | 0.5 | 10.2 | ld | 168 | 24
1567308 | 600257 | 7079597 | 2015-07-11 | 40 | LB | DAMP | B | Soil | ld | 274 | 208 | 8293 | 5509 | 3538 | 1091 | 87 | 323 | 28780 | 265 | ld | 32 | 58 | 8.8 | ld | 51.2 | 142 | 963 | 217 | ld | 5 | 3 | 12 | 1 | ld | 0 | 1.4 | 9.9 | ld | 195 | ld
1567309 | 600305 | 7079507 | 2015-07-11 | 50 | LB | DAMP | B | Soil | ld | ld | 181 | 8264 | 5007 | 3464 | 1274 | 84 | 350 | 28392 | 298 | ld | 19 | 47 | 8.6 | ld | 47.2 | 131 | 953 | 218 | ld | 2 | 4 | 1 | 0 | 7 | ld | 2 | 8.3 | ld | 188 | 43
1567310 | 600335 | 7079407 | 2015-07-11 | 35 | LB | DAMP | B | Soil | ld | 89 | 152 | 11898 | 5589 | 3942 | 1916 | 117 | 424 | 35668 | 341 | ld | 18 | 60 | 5.4 | 0.1 | 58.9 | 94 | 648 | 142 | ld | ld | ld | 12 | 2 | 0 | ld | 1.3 | 11.8 | ld | 150 | 29
1567311 | 600351 | 7079304 | 2015-07-11 | 45 | LB | DAMP | B | Soil | ld | ld | 28 | 12886 | 9071 | 4217 | 1788 | 98 | 492 | 39147 | 430 | ld | 20 | 59 | 3.5 | ld | 59.4 | 110 | 783 | 148 | ld | 0 | 6 | ld | ld | 6 | ld | 2.8 | 11.8 | ld | 134 | 33
1567312 | 600366 | 7079203 | 2015-07-11 | 45 | LB | DAMP | B | Soil | ld | ld | 201 | 8778 | 9097 | 4133 | 1433 | 99 | 439 | 31872 | 273 | ld | 14 | 58 | 9.9 | ld | 49.5 | 128 | 761 | 163 | 2.2 | 1 | 10 | 4 | ld | 16 | ld | ld | 9.3 | ld | 111 | 16
1567313 | 600425 | 7079125 | 2015-07-11 | 55 | LB | DAMP | B | Soil | ld | 164 | 36 | 11640 | 8233 | 4035 | 1527 | 101 | 397 | 33339 | 348 | ld | 14 | 56 | 7.3 | ld | 60.4 | 138 | 805 | 191 | 2.1 | 0 | 5 | 2 | ld | 17 | ld | ld | 9 | ld | 192 | ld
1567314 | 600465 | 7079033 | 2015-07-11 | 35 | LB | DAMP | B | Soil | ld | ld | ld | 15720 | 11271 | 4157 | 1747 | 111 | 468 | 34477 | 386 | ld | 23 | 56 | 0.8 | ld | 63.4 | 126 | 733 | 144 | 0.5 | ld | 1 | ld | 9 | 12 | ld | 1.3 | 12.8 | 14 | 135 | ld
1567315 | 600509 | 7078941 | 2015-07-11 | 35 | B | DAMP | B | Soil | ld | 237 | 124 | 8581 | 10860 | 3037 | 1317 | 87 | 457 | 32461 | 293 | ld | 15 | 51 | 3 | ld | 41.7 | 128 | 856 | 134 | ld | ld | 2 | 1 | ld | 8 | ld | 0.7 | 8.3 | ld | 94 | 17
1567316 | 600567 | 7078860 | 2015-07-11 | 45 | LB | DAMP | B | Soil | ld | ld | 217 | 11879 | 7395 | 4340 | 1931 | 74 | 399 | 36824 | 301 | ld | 22 | 68 | 5.7 | 0.1 | 61.3 | 117 | 1303 | 177 | 0.8 | ld | 2 | 9 | ld | 9 | ld | 3.2 | 12.2 | 5 | 235 | 50
1567317 | 600609 | 7078768 | 2015-07-11 | 35 | LB | DAMP | B | Soil | ld | 554 | 7 | 10254 | 6979 | 3567 | 1426 | 66 | 338 | 26140 | 265 | ld | 13 | 53 | 7.3 | 0.1 | 64.5 | 110 | 979 | 200 | ld | 2 | 2 | 19 | ld | ld | ld | 5 | 9.6 | 1 | 172 | 19
1567318 | 600637 | 7078672 | 2015-07-11 | 40 | LB | DAMP | B | Soil | ld | 97 | 157 | 10212 | 7005 | 3572 | 1566 | 94 | 384 | 27520 | 289 | ld | 23 | 55 | 13.9 | 0.7 | 58.3 | 137 | 1296 | 226 | ld | ld | 4 | ld | 1 | 22 | ld | 0.7 | 9.4 | ld | 278 | 32
1567319 | 600623 | 7078573 | 2015-07-11 | 40 | LB | DAMP | B | Soil | ld | 17 | 119 | 9117 | 6358 | 3671 | 1495 | 82 | 404 | 30695 | 320 | ld | 31 | 56 | 19.5 | ld | 60.8 | 132 | 1269 | 216 | ld | 0 | ld | 4 | ld | 8 | ld | 0.2 | 10.8 | 24 | 203 | 78
1567320 | 600629 | 7078472 | 2015-07-11 | 25 | LB | DAMP | B | Soil | ld | 85 | 9 | 9851 | 8195 | 3625 | 1285 | 82 | 368 | 28629 | 221 | 1 | 11 | 53 | 16 | ld | 60.3 | 115 | 931 | 218 | ld | ld | 1 | 6 | 6 | 10 | ld | ld | 8.8 | ld | 260 | ld
1567321 | 600656 | 7078375 | 2015-07-11 | 35 | B | DAMP | B | Soil | ld | 384 | 82 | 9202 | 6801 | 3313 | 1308 | 87 | 411 | 27477 | 311 | ld | 17 | 47 | 13.2 | ld | 57.4 | 114 | 787 | 172 | 0.3 | 7 | 3 | ld | 10 | 3 | ld | ld | 8.4 | ld | 234 | 6
1567322 | 600667 | 7078274 | 2015-07-11 | 35 | LB | DAMP | B | Soil | ld | 35 | 25 | 10499 | 7455 | 3903 | 1476 | 66 | 377 | 34204 | 300 | ld | 11 | 58 | 19.9 | 0 | 66.8 | 98 | 791 | 181 | 1.8 | 7 | ld | 8 | ld | 2 | 1.3 | 1.9 | 11.9 | ld | 187 | 38
1567323 | 600717 | 7078184 | 2015-07-11 | 40 | LB | DAMP | B | Soil | ld | 250 | ld | 7533 | 7985 | 3616 | 1203 | 80 | 441 | 34240 | 363 | ld | 19 | 50 | 14.4 | ld | 44.8 | 90 | 808 | 180 | ld | 1 | 9 | 11 | 3 | 0 | ld | 0.7 | 8.5 | ld | 155 | 1
1567324 | 600739 | 7078086 | 2015-07-11 | 40 | LB | DAMP | B | Soil | ld | ld | 110 | 9611 | 10545 | 4034 | 1547 | 92 | 484 | 36149 | 323 | ld | 19 | 56 | 10.7 | 0.1 | 55.5 | 136 | 820 | 157 | 0.7 | ld | 4 | 8 | 2 | 12 | ld | 1.4 | 10.5 | ld | 179 | ld
1567325 | 600773 | 7077992 | 2015-07-11 | 40 | LB | DAMP | B | Soil | ld | 704 | 74 | 6857 | 9798 | 3562 | 1173 | 88 | 459 | 32133 | 263 | ld | 17 | 60 | 5.4 | ld | 41.1 | 103 | 715 | 169 | ld | 3 | 7 | ld | 0 | 12 | ld | 0 | 10.1 | ld | 116 | ld
1567326 | 600790 | 7077890 | 2015-07-11 | 40 | LB | DAMP | B | Soil | ld | ld | 47 | 17644 | 8779 | 4944 | 3334 | 169 | 614 | 45338 | 362 | ld | 27 | 67 | 5.1 | 0.1 | 84 | 88 | 974 | 146 | ld | ld | 2 | 29 | ld | 7 | ld | ld | 11.1 | ld | 190 | 11
1567327 | 600793 | 7077791 | 2015-07-11 | 35 | LB | DAMP | B | Soil | ld | 603 | 52 | 10558 | 9000 | 4354 | 1782 | 113 | 405 | 40111 | 179 | 8 | 22 | 60 | 7.4 | 0 | 43.2 | 88 | 864 | 140 | ld | ld | ld | ld | ld | 18 | ld | 0.1 | 8.3 | 25 | 164 | 58
1567328 | 600780 | 7077692 | 2015-07-11 | 25 | LB | DAMP | B | Soil | ld | 294 | 70 | 8967 | 3969 | 3670 | 1531 | 190 | 695 | 32060 | 236 | 11 | 20 | 64 | 1.4 | ld | 36.9 | 54.4 | 974 | 147 | 0.1 | ld | 1 | 12 | ld | ld | ld | 1.5 | 11.9 | ld | 156 | 3
1567329 | 600763 | 7077593 | 2015-07-11 | 45 | LB | DAMP | B | Soil | ld | 138 | 107 | 15880 | 1293 | 3175 | 1917 | 70 | 398 | 29860 | 277 | ld | 16 | 55 | 3.2 | ld | 65.2 | 40 | 920 | 147 | 0.9 | ld | 6 | 14 | 25 | 10 | ld | 0.5 | 15.6 | ld | 85 | 58
1567330 | 600727 | 7077501 | 2015-07-11 | 40 | LB | DAMP | B | Soil | ld | 26 | 120 | 11980 | 2357 | 3624 | 1723 | 92 | 567 | 38336 | 397 | ld | 20 | 67 | 3.4 | 0.8 | 54 | 45.6 | 947 | 117 | ld | ld | 0 | 4 | ld | 7 | ld | 0.4 | 12.6 | 15 | 138 | 13
1567331 | 600636 | 7077459 | 2015-07-11 | 40 | LB | DAMP | B | Soil | ld | ld | 59 | 9200 | 3750 | 3392 | 1545 | 113 | 589 | 37952 | 307 | ld | 21 | 61 | 6.4 | 0.5 | 44.3 | 49.3 | 767 | 133 | ld | ld | 10 | ld | ld | 10 | ld | 0.7 | 6.8 | ld | 116 | ld
1567332 | 600551 | 7077403 | 2015-07-11 | 35 | LB | DAMP | B | Soil | ld | ld | 85 | 14029 | 6092 | 4250 | 2044 | 167 | 562 | 39815 | 356 | 4 | 28 | 58 | 4 | 0.5 | 59.2 | 50 | 802 | 128 | ld | ld | 4 | 11 | ld | 0 | ld | 2.1 | 12.3 | 36 | 166 | 48
1567333 | 600465 | 7077343 | 2015-07-11 | 35 | LB | DAMP | B | Soil | ld | ld | 17 | 9904 | 9306 | 3633 | 1536 | 149 | 516 | 34654 | 355 | 2 | 30 | 68 | 7.7 | 0.2 | 44.8 | 72.7 | 729 | 130 | ld | ld | ld | 12 | ld | 16 | ld | 2.9 | 12.5 | ld | 117 | ld
1567334 | 600381 | 7077288 | 2015-07-11 | 40 | LB | DAMP | B | Soil | ld | 57 | 96 | 8207 | 9838 | 2934 | 1294 | 96 | 498 | 26390 | 256 | ld | 18 | 48 | 3.2 | ld | 42.8 | 114 | 861 | 144 | 0.6 | 5 | 1 | 14 | ld | ld | ld | 1.8 | 6.9 | ld | 82 | 33
1567335 | 600296 | 7077230 | 2015-07-11 | 40 | LB | DAMP | B | Soil | ld | 196 | 86 | 10667 | 7174 | 3378 | 1611 | 83 | 436 | 29238 | 325 | ld | 22 | 71 | 9.4 | 0.5 | 53.1 | 148 | 897 | 177 | 0.9 | 0 | 5 | 11 | 4 | 7 | ld | 2 | 14.2 | ld | 189 | ld
1567336 | 600204 | 7077191 | 2015-07-11 | 40 | LB | DAMP | B | Soil | ld | ld | 78 | 7125 | 6445 | 3107 | 987 | 84 | 328 | 19712 | 250 | ld | 15 | 39 | 5.5 | ld | 41.9 | 131 | 945 | 226 | ld | 2 | 2 | ld | ld | 13 | ld | ld | 9.3 | ld | 112 | 32
1567337 | 600102 | 7077166 | 2015-07-11 | 40 | LB | DAMP | B | Soil | ld | 209 | 67 | 10992 | 3126 | 3164 | 1231 | 79 | 249 | 20917 | 200 | ld | 17 | 41 | 15.8 | ld | 52.3 | 58.4 | 642 | 156 | 0.8 | ld | ld | 10 | 1 | 5 | ld | 1.4 | 14.9 | ld | 149 | 27
1567338 | 600002 | 7077178 | 2015-07-11 | 40 | LB | DAMP | B | Soil | ld | ld | 87 | 14481 | 3565 | 3563 | 1646 | 115 | 360 | 26911 | 291 | ld | 25 | 73 | 16.9 | 0.8 | 69.7 | 84.7 | 921 | 200 | ld | 1 | 8 | 9 | 1 | 10 | ld | 2.1 | 36 | 19 | 145 | 104
1567339 | 599897 | 7077195 | 2015-07-11 | 45 | LB | DAMP | B | Soil | ld | ld | 210 | 12339 | 3068 | 3244 | 1400 | 78 | 274 | 25394 | 237 | ld | 24 | 54 | 11.7 | 0.1 | 64.3 | 90 | 861 | 210 | 0.2 | 0 | 5 | 7 | ld | 5 | ld | 0.7 | 14.2 | 16 | 177 | 27
1567340 | 599796 | 7077221 | 2015-07-11 | 35 | LB | DAMP | B | Soil | ld | 12 | ld | 13290 | 3572 | 3397 | 1614 | 102 | 287 | 25372 | 207 | 9 | 19 | 51 | 12.7 | 0.1 | 58.4 | 84.8 | 914 | 203 | ld | 1 | 3 | 8 | ld | ld | ld | 1.9 | 14 | 11 | 176 | 17
1567341 | 599696 | 7077237 | 2015-07-11 | 40 | LB | DAMP | B | Soil | ld | ld | ld | 20046 | 803 | 4202 | 2135 | 151 | 542 | 31448 | 249 | 5 | 23 | 71 | 5.9 | 0.2 | 76.3 | 28.9 | 1038 | 166 | ld | 1 | 7 | 24 | 10 | 15 | ld | 0.8 | 14.8 | ld | 107 | ld
1567342 | 599597 | 7077259 | 2015-07-11 | 30 | LB | DAMP | B | Soil | ld | ld | ld | 21058 | 66 | 4526 | 1956 | 138 | 1366 | 64330 | 362 | 1 | 35 | 105 | 12 | ld | 70.9 | 15.4 | 2157 | 144 | 1.4 | ld | 9 | 11 | 7 | 16 | ld | ld | 97 | 7 | 190 | 6
1567343 | 599520 | 7077324 | 2015-07-12 | 40 | LB | DAMP | B | Soil | ld | 467 | 58 | 14393 | 2413 | 3654 | 1749 | 128 | 380 | 25861 | 210 | 10 | 20 | 41 | 4.3 | ld | 61.2 | 73.9 | 909 | 184 | 1.1 | ld | ld | ld | 5 | ld | 0.4 | 2.3 | 13.4 | ld | 175 | 2
1567344 | 599423 | 7077348 | 2015-07-12 | 45 | LB | DAMP | B | Soil | ld | 94 | 60 | 13772 | 1362 | 3996 | 1759 | 96 | 451 | 38526 | 370 | ld | 21 | 69 | 4.4 | 0.2 | 51.2 | 47.9 | 823 | 154 | ld | ld | 8 | 10 | ld | 9 | ld | 0.1 | 13.7 | 2 | 166 | 41
1567345 | 599324 | 7077359 | 2015-07-12 | 40 | LB | DAMP | B | Soil | ld | ld | 140 | 21314 | 3715 | 4959 | 2628 | 112 | 387 | 39333 | 396 | ld | 33 | 59 | 0.6 | ld | 90.3 | 76.5 | 1461 | 161 | ld | ld | ld | 8 | 5 | 4 | ld | 0.6 | 20.5 | ld | 175 | 38
1567346 | 599225 | 7077365 | 2015-07-12 | 40 | B | DAMP | B | Soil | ld | 338 | 43 | 12390 | 1824 | 4162 | 1677 | 166 | 399 | 34208 | 285 | 17 | 24 | 61 | 6.2 | 0 | 49.2 | 52.1 | 560 | 177 | ld | 2 | 2 | 14 | 1 | 12 | ld | 0 | 6.8 | 16 | 137 | ld
1567347 | 599129 | 7077333 | 2015-07-12 | 40 | LB | DAMP | B | Soil | ld | ld | 156 | 21146 | 7563 | 2462 | 2405 | 68 | 253 | 12766 | 132 | ld | 10 | 40.8 | 0.9 | ld | 93 | 129 | 953 | 177 | ld | ld | ld | 16 | 11 | 9 | ld | 1.6 | 18 | ld | 186 | 28
1567348 | 599066 | 7077412 | 2015-07-12 | 40 | LB | DAMP | B | Soil | ld | 22 | 116 | 18909 | 4497 | 4846 | 2586 | 102 | 438 | 33035 | 259 | ld | 19 | 70 | 5.3 | ld | 79.4 | 116 | 828 | 205 | ld | 6 | ld | 2 | 0 | 1 | ld | 2 | 10.6 | ld | 206 | 69
1567349 | 598968 | 7077451 | 2015-07-12 | 40 | LB | DAMP | B | Soil | ld | 460 | 188 | 16013 | 2715 | 4114 | 2133 | 120 | 1016 | 30748 | 219 | 13 | 23 | 65 | 9.5 | 0.2 | 59.6 | 43.2 | 1168 | 148 | ld | ld | 13 | 11 | 13 | 14 | ld | 1.4 | 7 | 46 | 142 | 0
1567350 | 598871 | 7077476 | 2015-07-12 | 40 | LB | DAMP | B | Soil | ld | ld | 34 | 16877 | 1730 | 3315 | 1827 | 85 | 383 | 28193 | 233 | 1 | 20 | 53 | 50.3 | 0.6 | 93 | 50.9 | 715 | 181 | ld | ld | 5 | 11 | ld | 12 | ld | 1.7 | 14.2 | ld | 158 | 53
1567351 | 600103 | 7079627 | 2015-07-13 | 40 | B | DAMP | B | Soil | ld | ld | 343 | 23917 | 12826 | 4969 | 2484 | 161 | 835 | 44765 | 391 | 3 | 27 | 80 | 5.3 | 1.9 | 67.2 | 74.5 | 1226 | 162 | ld | 2 | ld | 16 | ld | ld | ld | 5.7 | 7 | 56 | 174 | 29
1567352 | 600003 | 7079595 | 2015-07-13 | 40 | LB | DAMP | B | Soil | ld | ld | 186 | 17621 | 9528 | 4846 | 2079 | 112 | 532 | 45682 | 409 | ld | 26 | 67 | 12.7 | 1.2 | 69.9 | 112 | 945 | 188 | 0.4 | ld | ld | 0 | 2 | 11 | ld | 4.1 | 9.8 | ld | 206 | 8
1567353 | 599908 | 7079552 | 2015-07-13 | 40 | LB | DAMP | B | Soil | ld | ld | 354 | 10848 | 15322 | 4227 | 1711 | 124 | 483 | 35747 | 310 | 3 | 23 | 54 | 7.2 | ld | 42 | 133 | 869 | 181 | ld | 3 | 6 | 7 | ld | 3 | 1.4 | 1.1 | 9.9 | 37 | 158 | 44
1567354 | 599806 | 7079542 | 2015-07-13 | 40 | LB | DAMP | B | Soil | ld | 6 | 352 | 9773 | 5646 | 3802 | 1140 | 70 | 311 | 26762 | 262 | ld | 16 | 52 | 8.8 | 0.1 | 55.6 | 122 | 781 | 209 | ld | 3 | ld | 12 | 12 | 5 | ld | ld | 10.1 | ld | 164 | 33
1567355 | 599709 | 7079509 | 2015-07-13 | 40 | LB | DAMP | B | Soil | ld | 234 | 286 | 11785 | 6472 | 4449 | 1300 | 80 | 346 | 36119 | 264 | ld | 18 | 63 | 8.9 | 0.5 | 63 | 124 | 734 | 206 | ld | 2 | ld | 10 | 2 | ld | 1.1 | 2.1 | 12.8 | ld | 220 | 20
1567356 | 599618 | 7079469 | 2015-07-13 | 40 | LB | DAMP | B | Soil | ld | 418 | 192 | 16857 | 12541 | 4440 | 1889 | 58 | 455 | 33394 | 330 | ld | 19 | 63 | 3.9 | 0 | 64.2 | 157 | 975 | 206 | ld | ld | ld | 12 | ld | 10 | ld | 1 | 15.5 | 10 | 220 | 10
1567357 | 599522 | 7079435 | 2015-07-13 | 40 | LB | DAMP | B | Soil | ld | 204 | 316 | 12964 | 3214 | 3969 | 1380 | 66 | 265 | 27053 | 209 | ld | 12 | 49 | 7.9 | 1.3 | 66.2 | 78.7 | 519 | 176 | ld | 2 | 5 | 9 | ld | ld | ld | 2.6 | 8.7 | 1 | 167 | 9
1567358 | 599430 | 7079399 | 2015-07-13 | 40 | LB | DAMP | B | Soil | ld | ld | 184 | 20680 | 7442 | 4227 | 2079 | 58 | 431 | 32051 | 178 | 3 | 16 | 77 | 2.9 | 0.9 | 81.6 | 94 | 838 | 171 | ld | ld | 3 | 6 | ld | 3 | 0 | 6.4 | 10.4 | ld | 193 | 56
1567359 | 599331 | 7079370 | 2015-07-13 | 40 | LB | DAMP | B | Soil | 2347 | ld | 23 | 21938 | 26023 | 4480 | 2016 | 144 | 426 | 47853 | 321 | 0 | 31 | 65 | 2.8 | 0.8 | 75.2 | 137 | 799 | 134 | 0.4 | ld | ld | 1 | 2 | 17 | ld | ld | 9.1 | 0 | 134 | ld
1567360 | 599231 | 7079348 | 2015-07-13 | 40 | LB | DAMP | B | Soil | ld | 173 | 219 | 10327 | 12144 | 4546 | 1441 | 84 | 422 | 33597 | 251 | ld | 8 | 60 | 4.4 | 0.1 | 50.9 | 199 | 835 | 209 | ld | ld | 3 | 11 | 4 | 16 | ld | 1.7 | 13.7 | ld | 243 | 38
1567361 | 599134 | 7079316 | 2015-07-13 | 40 | LB | DAMP | B | Soil | ld | ld | 192 | 12947 | 16881 | 5114 | 2272 | 144 | 698 | 49087 | 290 | 5 | 21 | 73 | 8.5 | 0.7 | 49.1 | 90 | 807 | 163 | 0.9 | 7 | ld | ld | 4 | 10 | ld | 2.6 | 9.4 | ld | 141 | 26
1567362 | 599049 | 7079257 | 2015-07-13 | 40 | LB | DAMP | B | Soil | ld | 73 | 235 | 18393 | 2863 | 6210 | 3526 | 154 | 967 | 40331 | 175 | 32 | 35 | 60 | 5.1 | 1.2 | 69.6 | 41.1 | 940 | 118 | ld | ld | ld | 0 | ld | 14 | ld | 1.6 | 14.9 | ld | 202 | ld
1567363 | 598948 | 7079260 | 2015-07-13 | 35 | LB | DAMP | B | Soil | ld | 276 | 127 | 17661 | 1805 | 4740 | 2048 | 95 | 325 | 35812 | 293 | ld | 19 | 58 | 6.4 | 0.9 | 88.2 | 57.6 | 596 | 204 | ld | ld | 4 | 21 | 6 | 6 | ld | 4.2 | 17.9 | ld | 231 | ld
1567364 | 598846 | 7079253 | 2015-07-13 | 45 | LB | DAMP | B | Soil | ld | 230 | 207 | 9645 | 6851 | 3785 | 1294 | 80 | 347 | 33842 | 321 | 3 | 31 | 53 | 14.4 | 1 | 53.8 | 108 | 732 | 212 | ld | 7 | 4 | 9 | ld | 2 | ld | ld | 9.2 | ld | 166 | 38
1567365 | 596150 | 7075653 | 2015-07-15 | 35 | LB | DAMP | B | Soil | ld | 116 | 398 | 17167 | 6231 | 4049 | 1518 | 83 | 729 | 46174 | 383 | ld | 37 | 383 | 10.1 | 0.7 | 67.3 | 100 | 713 | 121 | ld | 4 | 2 | 11 | 5 | 11 | ld | ld | 36.6 | 9 | 104 | 36
1567366 | 596123 | 7075749 | 2015-07-15 | 45 | LB | DAMP | B | Soil | ld | ld | 199 | 16070 | 4141 | 3347 | 1337 | 64 | 601 | 29717 | 236 | 1 | 33 | 70 | 17.6 | ld | 67 | 81.6 | 758 | 166 | ld | 2 | ld | 4 | ld | ld | 0.6 | 1.1 | 40.9 | 26 | 114 | 30
1567367 | 596001 | 7076028 | 2015-07-15 | 40 | LB | DAMP | B | Soil | ld | ld | 236 | 16616 | 4938 | 3909 | 1988 | 116 | 288 | 29831 | 153 | 20 | 25 | 56 | 11.2 | 1.1 | 53.9 | 75.8 | 759 | 152 | 0.5 | 0 | 3 | 22 | ld | 9 | ld | 3.1 | 9.4 | ld | 187 | 66
1567368 | 595995 | 7076127 | 2015-07-15 | 50 | LB | DAMP | B | Soil | ld | 637 | ld | 23488 | 1684 | 5165 | 2527 | 188 | 601 | 32523 | 267 | 19 | 28 | 70 | 31.6 | 0.1 | 88.8 | 40.9 | 1051 | 169 | ld | ld | 6 | 11 | 11 | 12 | ld | 1.5 | 13.9 | ld | 187 | 36
1567369 | 595959 | 7076232 | 2015-07-15 | 35 | LB | DAMP | B | Soil | ld | 631 | 371 | 42070 | 943 | 5060 | 3084 | 106 | 1108 | 33607 | 178 | 17 | 41 | 186 | 56 | 1.4 | 126 | 39.6 | 957 | 160 | 2.2 | 1 | ld | 1 | 2 | 14 | ld | 0.2 | 110 | ld | 256 | ld
1567370 | 595882 | 7076519 | 2015-07-15 | 45 | LB | DAMP | B | Soil | ld | 415 | 297 | 11070 | 3401 | 4077 | 1579 | 88 | 304 | 29525 | 278 | 6 | 23 | 57 | 14.7 | 0.1 | 51.5 | 111 | 985 | 220 | ld | 2 | 5 | 20 | 18 | 18 | ld | ld | 19.1 | ld | 233 | 6
1567371 | 595782 | 7076801 | 2015-07-15 | 45 | LB | DAMP | B | Soil | ld | 131 | 299 | 12464 | 2782 | 3658 | 1875 | 87 | 298 | 21620 | 221 | ld | 13 | 56 | 68.7 | ld | 56.9 | 54.5 | 509 | 135 | 0.6 | ld | ld | ld | 5 | 4 | ld | ld | 8.6 | 21 | 134 | 7
1567372 | 595725 | 7077105 | 2015-07-15 | 55 | LB | DAMP | B | Soil | ld | 391 | 388 | 9825 | 6727 | 3234 | 1297 | 60 | 544 | 21548 | 211 | ld | 10 | 48.7 | 21.7 | ld | 40.4 | 82.7 | 591 | 157 | ld | ld | ld | 18 | 2 | 3 | ld | 3.8 | 9 | 24 | 70 | 35
1567373 | 596078 | 7075846 | 2015-07-15 | 35 | LB | DAMP | B | Soil | ld | ld | 279 | 20731 | 3013 | 3453 | 1988 | 47 | 945 | 40044 | 197 | ld | 30 | 59 | 11.3 | 1.3 | 69.3 | 49.8 | 881 | 145 | ld | ld | 8 | 13 | ld | ld | ld | 2.4 | 22.9 | 18 | 172 | 6
1567374 | 596028 | 7075933 | 2015-07-15 | 35 | LB | DAMP | B | Soil | ld | ld | 209 | 27571 | 288 | 4731 | 2399 | 186 | 428 | 37877 | 228 | 16 | 28 | 107 | 9.8 | 0.3 | 81.6 | 27.4 | 612 | 124 | ld | 7 | 0 | 13 | ld | 5 | ld | ld | 61 | ld | 171 | 4
1567375 | 595920 | 7076322 | 2015-07-15 | 45 | LB | DAMP | B | Soil | ld | ld | 132 | 13635 | 4264 | 4341 | 1437 | 108 | 393 | 31113 | 267 | 3 | 19 | 62 | 10.6 | ld | 60.4 | 118 | 847 | 228 | ld | 2 | 6 | 1 | ld | 10 | ld | 1.7 | 18 | ld | 176 | 13
1567376 | 595873 | 7076416 | 2015-07-15 | 35 | LB | DAMP | B | Soil | ld | 66 | 36 | 32834 | ld | 6055 | 3240 | 191 | 269 | 49546 | 306 | 5 | 42 | 103 | 20.8 | 0.7 | 116.3 | 30.8 | 1172 | 137 | 0.5 | 3 | 8 | 30 | 3 | 3 | ld | 3.5 | 17.3 | ld | 185 | 104
1567377 | 595861 | 7076611 | 2015-07-15 | 40 | LB | DAMP | B | Soil | ld | ld | 240 | 22295 | 338 | 4627 | 2356 | 120 | 353 | 25193 | 140 | 16 | 20 | 83 | 3.8 | ld | 69.9 | 35.4 | 739 | 156 | 0.4 | 6 | 1 | 18 | ld | 7 | ld | 0.3 | 9.6 | ld | 180 | 107
1567378 | 595805 | 7076704 | 2015-07-15 | 40 | LB | DAMP | B | Soil | ld | ld | 403 | 11830 | 5767 | 3911 | 1721 | 105 | 397 | 28044 | 252 | 3 | 21 | 52 | 21.2 | ld | 52.6 | 101 | 910 | 192 | ld | 0 | ld | 12 | 1 | 14 | ld | ld | 8.7 | ld | 176 | 25
1567379 | 595765 | 7076902 | 2015-07-15 | 25 | LB | DAMP | B | Soil | ld | 421 | 315 | 25573 | 3922 | 4795 | 2548 | 138 | 544 | 37346 | 213 | 17 | 27 | 71 | 39.1 | 0.2 | 75.3 | 45.2 | 1006 | 136 | ld | ld | ld | 23 | 7 | ld | 1 | 0.4 | 13.3 | 38 | 149 | 29
1567380 | 595738 | 7077001 | 2015-07-15 | 35 | B | DAMP | B | Soil | ld | ld | 370 | 12139 | 5114 | 3249 | 1399 | 74 | 354 | 24605 | 181 | 1 | 13 | 43 | 52.6 | ld | 50.8 | 84 | 678 | 151 | 2.1 | ld | ld | 20 | ld | 6 | 0 | 0.4 | 10.3 | ld | 188 | ld
1567381 | 597403 | 7081675 | 2015-07-15 | 40 | LB | DAMP | B | Soil | ld | ld | 522 | 10727 | 1594 | 3563 | 1656 | 66 | 350 | 27452 | 305 | ld | 19 | 57 | 55.6 | ld | 54.8 | 56.4 | 835 | 159 | ld | ld | ld | 10 | 12 | 2 | ld | 1.8 | 7.9 | ld | 194 | 1
1567382 | 597425 | 7081674 | 2015-07-15 | 50 | LB | DAMP | B | Soil | ld | ld | 445 | 10869 | 1999 | 3850 | 1639 | 76 | 425 | 34971 | 237 | ld | 21 | 59 | 9.6 | 0.5 | 46.6 | 66.8 | 723 | 151 | 0.6 | ld | 3 | 6 | ld | 4 | ld | 0.7 | 10.2 | 18 | 181 | ld
1567383 | 597398 | 7081649 | 2015-07-15 | 35 | LB | DAMP | B | Soil | ld | ld | 662 | 8327 | 4606 | 3352 | 1572 | 115 | 534 | 41402 | 419 | ld | 22 | 61 | 126 | 0.1 | 41.6 | 115 | 940 | 174 | 1.8 | ld | 6 | 14 | 9 | 1 | ld | 2.6 | 10.5 | 15 | 155 | ld
1567384 | 597373 | 7081648 | 2015-07-15 | 45 | LB | DAMP | B | Soil | ld | ld | 524 | 12465 | 3456 | 3448 | 1978 | 84 | 382 | 28205 | 237 | ld | 25 | 57 | 16.1 | 1 | 48.4 | 63.5 | 897 | 146 | ld | ld | 3 | 11 | ld | 12 | ld | 1.7 | 4.6 | ld | 92 | 3
1567385 | 597351 | 7081651 | 2015-07-15 | 45 | LB | DAMP | B | Soil | ld | 151 | 395 | 11605 | 2089 | 3397 | 1568 | 83 | 334 | 24749 | 186 | ld | 14 | 48 | 14.3 | 0.3 | 46.7 | 47.3 | 582 | 128 | 0.5 | 0 | 5 | 16 | 3 | 0 | 0 | 1.7 | 8.7 | ld | 181 | 8
1567386 | 597326 | 7081652 | 2015-07-15 | 55 | LB | DAMP | B | Soil | ld | 49 | 664 | 8372 | 2324 | 3014 | 1253 | 66 | 310 | 22757 | 267 | ld | 13 | 50 | 15.8 | ld | 57.6 | 42.8 | 803 | 144 | ld | ld | 10 | ld | ld | 3 | ld | ld | 7.9 | ld | 96 | 25
1567387 | 597299 | 7081650 | 2015-07-15 | 35 | LB | DAMP | B | Soil | ld | 204 | 406 | 10575 | 2286 | 3416 | 1558 | 78 | 391 | 30592 | 289 | ld | 19 | 62 | 31.5 | 0.4 | 55.8 | 47.3 | 824 | 159 | ld | ld | 7 | 9 | ld | 14 | ld | 1.3 | 8.9 | ld | 127 | 72
1567388 | 603127 | 7076438 | 2015-07-16 | 40 | LB | DAMP | B | Soil | ld | 12 | 284 | 12108 | 1027 | 2592 | 1427 | 87 | 517 | 25992 | 126 | 0 | 18 | 89 | 1 | ld | 39.4 | 25.5 | 615 | 88 | 0.4 | 1 | 9 | 5 | 5 | ld | 2.6 | ld | 37.3 | ld | 40 | 40
1567389 | 603118 | 7076361 | 2015-07-16 | 40 | B | DAMP | B | Soil | ld | ld | 277 | 15456 | 704 | 4837 | 3156 | 121 | 738 | 39689 | 272 | 0 | 31 | 69 | 6.1 | ld | 64.4 | 19.7 | 828 | 121 | ld | ld | 0 | 8 | ld | 6 | ld | ld | 8.5 | 35 | 77 | 41
1567390 | 603061 | 7076274 | 2015-07-16 | 40 | LB | DAMP | B | Soil | ld | 226 | 431 | 22350 | 870 | 2983 | 1937 | 75 | 634 | 16605 | 142 | 1 | 4 | 124 | 2.5 | ld | 109.1 | 15 | 575 | 134 | ld | 5 | ld | 14 | 13 | 1 | ld | 2.2 | 87 | ld | 226 | ld
1567391 | 603004 | 7076192 | 2015-07-16 | 40 | LB | DAMP | B | Soil | ld | 452 | 397 | 18815 | 35 | 4464 | 2506 | 154 | 494 | 34139 | 352 | 1 | 39 | 70 | 46.9 | ld | 86.7 | 16 | 798 | 178 | 0.3 | 5 | 1 | 6 | 2 | 15 | ld | ld | 11.1 | ld | 169 | 43
1567392 | 602996 | 7076092 | 2015-07-16 | 40 | LB | DAMP | B | Soil | ld | ld | 391 | 15206 | 324 | 3601 | 1479 | 82 | 650 | 31342 | 303 | ld | 26 | 142 | 8 | ld | 84.3 | 26.5 | 651 | 164 | 2.4 | ld | 2 | 11 | ld | 4 | ld | 0.5 | 70 | 31 | 178 | ld
1567393 | 603067 | 7076012 | 2015-07-16 | 40 | LB | DAMP | B | Soil | ld | ld | 380 | 17243 | 1028 | 4222 | 2613 | 266 | 639 | 35641 | 293 | 29 | 26 | 75 | 2 | 1.3 | 69.9 | 22.6 | 1030 | 141 | ld | 1 | ld | 9 | ld | 8 | ld | ld | 12.4 | 20 | 191 | 8
1567394 | 603066 | 7075911 | 2015-07-16 | 40 | LB | DAMP | B | Soil | ld | 12 | 356 | 16189 | 707 | 2562 | 1556 | 48 | 196 | 22016 | 202 | ld | 10 | 42.9 | 5.7 | ld | 87.2 | 47.1 | 988 | 190 | 0.3 | ld | 4 | 6 | 4 | 11 | ld | 1.3 | 14.2 | ld | 139 | 3
1567395 | 603078 | 7075812 | 2015-07-16 | 40 | LB | DAMP | B | Soil | ld | 246 | 497 | 20611 | 8543 | 5792 | 3415 | 384 | 670 | 39772 | 257 | 39 | 33 | 70 | ld | 0.9 | 59.5 | 78.7 | 1075 | 128 | ld | ld | 2 | 14 | ld | ld | ld | 4.8 | 12.4 | 63 | 144 | 20
1567396 | 603112 | 7075719 | 2015-07-16 | 40 | LB | DAMP | B | Soil | ld | 83 | 500 | 21318 | 1609 | 5360 | 3191 | 493 | 692 | 42633 | 299 | 95 | 34 | 83 | 1.5 | 0.2 | 69 | 17.2 | 731 | 136 | 0.2 | ld | 0 | 12 | ld | 6 | ld | 0.4 | 9.9 | 10 | 165 | ld
1567397 | 603125 | 7075612 | 2015-07-16 | 40 | LB | DAMP | B | Soil | ld | 63 | 462 | 29967 | 2073 | 3996 | 2499 | 70 | 251 | 24393 | 261 | ld | 14 | 47 | 1.5 | ld | 123.2 | 100 | 859 | 202 | ld | ld | ld | 16 | ld | 0 | 1.3 | 2.4 | 22.6 | ld | 346 | 62
1567398 | 603102 | 7075513 | 2015-07-16 | 40 | LB | DAMP | B | Soil | ld | 55 | 434 | 13956 | 5869 | 2888 | 1327 | 81 | 441 | 22975 | 178 | 14 | 15 | 57 | 26 | ld | 53.5 | 67.2 | 476 | 126 | ld | 3 | 2 | 4 | 9 | 10 | ld | 1.6 | 6.7 | 7 | 127 | ld
1567399 | 603110 | 7075415 | 2015-07-16 | 40 | LB | DAMP | B | Soil | ld | ld | 456 | 11939 | 12901 | 3565 | 1709 | 104 | 903 | 33268 | 231 | 13 | 25 | 83 | 7.3 | 0.8 | 61 | 121 | 755 | 131 | 0.3 | 3 | 1 | 17 | ld | 9 | ld | 1 | 12.8 | ld | 119 | 29
1567400 | 603110 | 7075363 | 2015-07-16 | 40 | LB | DAMP | B | Soil | ld | 260 | 368 | 9086 | 9926 | 3725 | 1254 | 81 | 694 | 28577 | 274 | 9 | 13 | 101 | 10.6 | 0.5 | 43.6 | 139 | 713 | 206 | ld | 2 | 6 | 4 | ld | ld | ld | 2.4 | 10 | 10 | 213 | 2
1567401 | 600220 | 7079839 | 2015-07-12 | 40 | LB | DAMP | B | Soil | ld | 90 | 60 | 23331 | 1140 | 4443 | 1935 | 105 | 284 | 32533 | 296 | ld | 23 | 57 | 7.6 | 1.9 | 99.7 | 67 | 686 | 146 | 1.9 | 2 | ld | 9 | 23 | 14 | ld | 5.9 | 12.1 | ld | 111 | 51
1567402 | 600250 | 7079335 | 2015-07-12 | 40 | LB | DAMP | B | Soil | ld | ld | 118 | 11223 | 6540 | 4104 | 1789 | 82 | 346 | 33842 | 296 | ld | 19 | 57 | 4.7 | ld | 51.1 | 121 | 775 | 178 | 0.9 | ld | 6 | ld | 5 | 12 | ld | ld | 10.4 | ld | 159 | 42
1567403 | 600186 | 7079257 | 2015-07-12 | 40 | B | DAMP | B | Soil | ld | 150 | 31 | 12854 | 9711 | 3621 | 1571 | 87 | 359 | 34533 | 251 | 3 | 21 | 60 | 4.2 | 1 | 51.8 | 115 | 774 | 169 | ld | ld | 5 | 17 | ld | 0 | ld | 3.9 | 9 | ld | 149 | ld
1567404 | 600087 | 7079256 | 2015-07-12 | 40 | LB | DAMP | B | Soil | ld | 242 | 120 | 9339 | 10490 | 3461 | 1287 | 84 | 403 | 27643 | 268 | 5 | 21 | 49 | 5 | 0.1 | 45.8 | 161 | 956 | 232 | ld | ld | 1 | 13 | 9 | 5 | ld | 3.6 | 10.6 | 3 | 163 | 63
1567405 | 600024 | 7079179 | 2015-07-12 | 40 | LB | DAMP | B | Soil | ld | 178 | 84 | 10317 | 12757 | 3595 | 1470 | 70 | 378 | 28731 | 220 | ld | 14 | 54 | 1.2 | ld | 42.1 | 154 | 1134 | 191 | 2.8 | ld | ld | 21 | 16 | 13 | ld | 0.3 | 10.8 | 25 | 204 | 39
1567406 | 599965 | 7079097 | 2015-07-12 | 40 | LB | DAMP | B | Soil | ld | 395 | 169 | 8658 | 8288 | 3358 | 1172 | 53 | 323 | 26958 | 194 | ld | 17 | 49 | 6.4 | ld | 40.4 | 113 | 913 | 189 | ld | ld | 1 | 8 | ld | 14 | ld | ld | 8.2 | 3 | 222 | ld
1567407 | 599906 | 7079017 | 2015-07-12 | 40 | LB | DAMP | B | Soil | ld | 495 | 28 | 9771 | 9842 | 3341 | 1166 | 78 | 352 | 28263 | 250 | ld | 20 | 46 | 5.2 | ld | 46.3 | 117 | 1004 | 187 | ld | 6 | 3 | 11 | 3 | 11 | ld | ld | 9.9 | ld | 173 | 11
1567408 | 599840 | 7078944 | 2015-07-12 | 40 | LB | DAMP | B | Soil | ld | ld | 114 | 16742 | 9129 | 3925 | 2180 | 96 | 300 | 27693 | 196 | 7 | 15 | 62 | 13 | ld | 69.3 | 94 | 1219 | 211 | 2.4 | ld | ld | 7 | 2 | 10 | ld | 2 | 10.9 | ld | 304 | ld
1567409 | 599744 | 7078911 | 2015-07-12 | 40 | LB | DAMP | B | Soil | ld | ld | 150 | 20590 | 7934 | 3888 | 2425 | 82 | 378 | 30924 | 368 | ld | 30 | 70 | 15.7 | 0.4 | 87.3 | 51.8 | 1264 | 177 | ld | 0 | 4 | 31 | 12 | 10 | ld | 1.4 | 14.4 | 17 | 198 | 20
1567410 | 599650 | 7078884 | 2015-07-12 | 40 | LB | DAMP | B | Soil | ld | ld | 185 | 10081 | 8570 | 3621 | 1418 | 74 | 363 | 27744 | 227 | 2 | 29 | 52 | 9.3 | 0.2 | 52.1 | 151 | 1120 | 236 | ld | ld | 8 | 25 | 13 | ld | ld | 3.2 | 13.5 | ld | 191 | 25
1567411 | 599556 | 7078846 | 2015-07-12 | 40 | LB | DAMP | B | Soil | ld | 96 | ld | 16082 | 11104 | 4182 | 1798 | 69 | 462 | 39519 | 266 | ld | 16 | 80 | 8.9 | ld | 54.4 | 78.9 | 987 | 143 | ld | ld | 1 | 34 | ld | 3 | 2 | 1.2 | 7.9 | ld | 184 | 45
1567412 | 599479 | 7078781 | 2015-07-12 | 40 | LB | DAMP | B | Soil | ld | ld | 154 | 12025 | 7747 | 3680 | 1380 | 82 | 345 | 26215 | 210 | 5 | 17 | 55 | 6.9 | 0.3 | 57.1 | 130 | 965 | 213 | 0.6 | ld | ld | 2 | 0 | 11 | ld | ld | 9 | ld | 234 | ld
1567413 | 599385 | 7078741 | 2015-07-12 | 40 | LB | DAMP | B | Soil | ld | 94 | ld | 14608 | 12193 | 3663 | 1677 | 54 | 503 | 32262 | 206 | ld | 21 | 70 | 5.5 | 0.8 | 61.2 | 117 | 1038 | 184 | ld | 4 | 8 | 22 | ld | 5 | ld | 3.2 | 10.5 | ld | 131 | 56
1567414 | 599310 | 7078672 | 2015-07-12 | 40 | LB | DAMP | B | Soil | ld | 270 | 149 | 10437 | 10316 | 3744 | 1281 | 69 | 375 | 25633 | 252 | ld | 22 | 52 | 9.1 | 0.8 | 47.5 | 153 | 1021 | 244 | ld | ld | 2 | 13 | 8 | 4 | ld | 2 | 9.7 | ld | 213 | 35
1567415 | 599305 | 7078573 | 2015-07-12 | 40 | B | DAMP | B | Soil | ld | 306 | 265 | 8844 | 9232 | 3456 | 1202 | 70 | 375 | 23545 | 255 | 1 | 26 | 60 | 7.2 | 0.7 | 50.1 | 151 | 1058 | 254 | ld | ld | ld | 5 | ld | ld | 1 | 2.4 | 12.6 | ld | 234 | 23
1567416 | 599280 | 7078471 | 2015-07-12 | 40 | LB | DAMP | B | Soil | ld | ld | 228 | 9718 | 9792 | 3449 | 1282 | 71 | 349 | 23702 | 271 | ld | 22 | 52 | 5.2 | 0.9 | 47.6 | 134 | 969 | 194 | ld | 8 | 6 | 15 | 7 | 1 | 0.5 | 4.5 | 12 | 19 | 173 | 28
1567417 | 599176 | 7078403 | 2015-07-12 | 40 | LB | DAMP | B | Soil | ld | 55 | 19 | 9619 | 9598 | 3513 | 1331 | 80 | 331 | 24193 | 228 | 0 | 22 | 64 | 7.2 | 0 | 45.4 | 133 | 928 | 194 | 1.5 | 0 | 0 | 5 | 6 | 14 | ld | 1.4 | 9.1 | 14 | 191 | 11
1567418 | 598978 | 7078445 | 2015-07-12 | 40 | LB | DAMP | B | Soil | ld | ld | 115 | 13717 | 8307 | 3879 | 1540 | 57 | 334 | 27168 | 206 | ld | 12 | 53 | 6.4 | 0.6 | 59.2 | 86 | 831 | 163 | ld | ld | ld | 20 | 5 | 2 | ld | 1.4 | 7.6 | 14 | 165 | 28
1567419 | 598776 | 7078465 | 2015-07-12 | 40 | LB | DAMP | B | Soil | ld | ld | 21 | 10329 | 10595 | 3269 | 1322 | 58 | 352 | 21974 | 223 | ld | 16 | 66 | 5.6 | 0.5 | 44.1 | 117 | 765 | 174 | ld | 3 | ld | 17 | ld | 8 | ld | ld | 8.5 | 14 | 220 | 28
1567420 | 598583 | 7078546 | 2015-07-12 | 40 | LB | DAMP | B | Soil | ld | 453 | 195 | 10604 | 10788 | 3180 | 1356 | 62 | 387 | 22708 | 216 | ld | 12 | 62 | 4.3 | 0.9 | 45.5 | 100 | 778 | 122 | ld | 0 | 6 | 11 | 7 | ld | ld | 3.8 | 7.9 | ld | 133 | 58
1567421 | 598408 | 7078653 | 2015-07-12 | 40 | LB | DAMP | B | Soil | ld | 249 | 226 | 8890 | 9377 | 3233 | 1166 | 53 | 365 | 22925 | 277 | ld | 17 | 57 | 5.6 | 0.1 | 46.3 | 123 | 984 | 186 | 0 | ld | 4 | 14 | 1 | 5 | ld | 2.4 | 10.1 | 2 | 195 | 19
1567422 | 601221 | 7082553 | 2015-07-13 | 35 | LB | DAMP | B | Soil | ld | 437 | 252 | 11861 | 9219 | 3365 | 1387 | 56 | 491 | 36573 | 208 | 0 | 17 | 39 | 7.1 | 0.2 | 46.8 | 127 | 615 | 131 | ld | 5 | 12 | 15 | 5 | 7 | ld | 0.2 | 8.6 | ld | 93 | 43
1567423 | 601240 | 7082453 | 2015-07-13 | 45 | LB | DAMP | B | Soil | ld | 298 | 299 | 8621 | 8662 | 3788 | 1197 | 84 | 617 | 38288 | 385 | ld | 26 | 51 | 6.7 | 0.1 | 36.5 | 114 | 620 | 166 | ld | ld | 2 | 3 | ld | 6 | ld | ld | 10.8 | ld | 106 | 15
1567424 | 601272 | 7082355 | 2015-07-13 | 35 | LB | DAMP | B | Soil | ld | 59 | 305 | 5610 | 5904 | 2823 | 855 | 64 | 879 | 24157 | 261 | ld | 20 | 37.7 | 5.9 | 0.3 | 31 | 118 | 576 | 157 | ld | 10 | 2 | ld | 6 | 3 | ld | 2.3 | 10.2 | ld | 100 | 4
1567425 | 601288 | 7082254 | 2015-07-13 | 40 | LB | DAMP | B | Soil | ld | 405 | 122 | 8071 | 14281 | 3709 | 1129 | 59 | 644 | 39907 | 402 | ld | 28 | 51 | 9.4 | ld | 30.8 | 161 | 746 | 160 | ld | ld | 4 | 10 | ld | 12 | ld | 0.4 | 11.5 | 11 | 188 | ld
1567426 | 601313 | 7082154 | 2015-07-13 | 40 | B | DAMP | B | Soil | ld | 642 | 180 | 10892 | 6402 | 3989 | 1257 | 75 | 484 | 29431 | 272 | ld | 25 | 58 | 8.4 | ld | 44 | 107 | 729 | 195 | ld | 7 | 1 | 16 | ld | 0 | ld | 1.7 | 12 | ld | 130 | 9
1567427 | 601326 | 7082055 | 2015-07-13 | 25 | LB | DAMP | B | Soil | ld | ld | 283 | 7944 | 15458 | 3054 | 1172 | 61 | 696 | 35915 | 319 | ld | 15 | 43 | 7 | ld | 29.9 | 147 | 566 | 113 | ld | ld | 3 | 17 | 11 | 7 | ld | 0.9 | 8.6 | ld | 132 | ld
1567428 | 601344 | 7081956 | 2015-07-13 | 35 | LB | DAMP | B | Soil | ld | ld | 211 | 7999 | 14980 | 3115 | 1079 | 56 | 636 | 36925 | 334 | 3 | 31 | 42 | 9.3 | ld | 30.2 | 153 | 598 | 129 | 0.2 | ld | ld | 11 | 0 | 9 | ld | 0.8 | 10.4 | 0 | 134 | 19
1567429 | 601367 | 7081854 | 2015-07-13 | 35 | LB | DAMP | B | Soil | ld | 345 | 287 | 8675 | 23961 | 2975 | 1323 | 49 | 599 | 39134 | 314 | ld | 37 | 42 | 7.4 | ld | 28.4 | 161 | 672 | 113 | ld | 1 | 1 | 1 | 2 | 11 | ld | ld | 3.8 | 18 | 86 | ld
1567430 | 601389 | 7081752 | 2015-07-13 | 40 | LB | DAMP | B | Soil | ld | 325 | 414 | 7508 | 12915 | 2938 | 1045 | 75 | 440 | 34855 | 272 | 13 | 25 | 40 | 6.4 | 0.8 | 29 | 152 | 686 | 166 | ld | 0 | ld | 8 | ld | 8 | ld | 2 | 8.6 | 19 | 147 | ld
1567431 | 601414 | 7081654 | 2015-07-13 | 40 | LB | DAMP | B | Soil | ld | ld | 325 | 7637 | 15892 | 2768 | 893 | 59 | 627 | 33148 | 290 | 2 | 25 | 48 | 8.4 | 0.2 | 29 | 143 | 623 | 132 | ld | ld | ld | 13 | ld | 11 | ld | ld | 5.1 | 25 | 79 | 53
1567432 | 601441 | 7081555 | 2015-07-13 | 40 | LB | DAMP | B | Soil | ld | 107 | 825 | 7337 | 15582 | 3940 | 1167 | 85 | 721 | 40492 | 380 | ld | 25 | 42 | 5.2 | ld | 27.6 | 135 | 623 | 143 | 0.8 | 4 | ld | 13 | ld | 2 | 0.1 | 1.8 | 9.8 | ld | 161 | ld
1567433 | 601439 | 7081454 | 2015-07-13 | 35 | LB | DAMP | B | Soil | ld | 769 | 562 | 5812 | 14087 | 2437 | 962 | 38 | 578 | 30002 | 281 | ld | 23 | 42 | 2.2 | ld | 21 | 128 | 467 | 105 | ld | 3 | 3 | ld | 3 | 4 | ld | 0.7 | 5 | 15 | 85 | ld
1567434 | 601474 | 7081356 | 2015-07-13 | 45 | LB | DAMP | B | Soil | ld | 3 | 318 | 8185 | 9138 | 3435 | 1112 | 68 | 429 | 31017 | 309 | ld | 21 | 44 | 7 | ld | 32.1 | 144 | 789 | 183 | ld | 0 | 2 | 19 | 6 | 6 | ld | 0.6 | 8 | ld | 57 | 27
1567435 | 601493 | 7081259 | 2015-07-13 | 45 | LB | WET | B | Soil | ld | 69 | 151 | 8449 | 4066 | 3290 | 1054 | 31 | 681 | 24086 | 185 | ld | 11 | 41.8 | 4.7 | ld | 34.3 | 77.6 | 850 | 150 | ld | ld | ld | ld | 6 | 4 | ld | ld | 7.9 | ld | 68 | 13
1567436 | 601519 | 7081159 | 2015-07-13 | 30 | LB | DRY | B | Soil | ld | 71 | 248 | 6713 | 15373 | 3299 | 1093 | 43 | 817 | 43615 | 304 | ld | 20 | 45 | 8.5 | 0.6 | 25.3 | 137 | 644 | 144 | ld | ld | ld | 7 | ld | 11 | ld | ld | 8.3 | 26 | 161 | 25
1567437 | 601531 | 7081062 | 2015-07-13 | 45 | LB | DAMP | B | Soil | ld | 229 | 247 | 9297 | 7864 | 3461 | 1183 | 58 | 438 | 28923 | 270 | ld | 15 | 47 | 4.3 | 0.5 | 40.9 | 123 | 1153 | 221 | ld | ld | 0 | 1 | ld | 6 | ld | ld | 9.8 | 1 | 171 | ld
1567438 | 601559 | 7080964 | 2015-07-13 | 40 | LB | DAMP | B | Soil | ld | 623 | 213 | 19049 | 2354 | 3498 | 1640 | 41 | 264 | 24330 | 245 | ld | 13 | 40 | 7.7 | 0.1 | 47.4 | 67.9 | 576 | 169 | ld | ld | 12 | 23 | ld | 7 | ld | 4.3 | 6.6 | 1 | 132 | ld
1567439 | 601580 | 7080864 | 2015-07-13 | 50 | LB | DAMP | B | Soil | ld | ld | 353 | 11696 | 4881 | 3281 | 1179 | 64 | 430 | 21462 | 225 | ld | 11 | 36.8 | 6.6 | 0.7 | 46.5 | 121 | 891 | 240 | ld | ld | 3 | 7 | ld | 11 | ld | ld | 11.1 | ld | 292 | 85
1567440 | 601608 | 7080763 | 2015-07-13 | 35 | LB | DAMP | B | Soil | ld | ld | 247 | 17985 | 4565 | 3859 | 1560 | 70 | 371 | 24546 | 170 | ld | 13 | 40 | 8.6 | 0.9 | 54.7 | 77.9 | 1302 | 225 | ld | 4 | 0 | 1 | ld | 0 | ld | 2.7 | 5.3 | ld | 207 | 30
1567441 | 601625 | 7080663 | 2015-07-13 | 45 | LB | DAMP | B | Soil | ld | 81 | 156 | 11612 | 4927 | 3239 | 1074 | 41 | 317 | 22933 | 145 | 3 | 9 | 31.9 | 8.6 | 0.5 | 35.5 | 85.6 | 963 | 217 | ld | ld | ld | 7 | ld | 8 | ld | 0.1 | 6 | 18 | 137 | ld
1567442 | 601646 | 7080556 | 2015-07-13 | 45 | LB | DAMP | B | Soil | ld | 101 | 229 | 9986 | 5960 | 3484 | 988 | 56 | 298 | 23544 | 234 | ld | 10 | 36.6 | 8.2 | 1 | 40.3 | 131 | 1155 | 303 | ld | 1 | 12 | 10 | ld | 3 | ld | 1.3 | 6.9 | ld | 137 | 18
1567443 | 597405 | 7081657 | 2015-07-13 | 55 | LB | DAMP | B | Soil | ld | 14 | 307 | 9994 | 6897 | 3719 | 1132 | 86 | 313 | 25565 | 239 | ld | 17 | 42 | 9 | ld | 44.8 | 148 | 1324 | 331 | ld | 4 | ld | ld | ld | 3 | ld | 1.1 | 10 | ld | 283 | 12
1567444 | 597445 | 7081744 | 2015-07-13 | 35 | LB | DAMP | B | Soil | ld | 205 | 313 | 10682 | 3752 | 3579 | 1355 | 68 | 245 | 23179 | 267 | ld | 17 | 50.8 | 17 | ld | 57.6 | 80.6 | 815 | 165 | ld | 1 | 1 | 18 | ld | 0 | ld | 2.6 | 8.3 | ld | 113 | 15
1567445 | 597389 | 7081659 | 2015-07-13 | 35 | LB | DAMP | B | Soil | ld | ld | 349 | 11105 | 5073 | 4023 | 1547 | 52 | 416 | 37574 | 323 | ld | 17 | 59 | 37.1 | 0.6 | 44.1 | 115 | 833 | 167 | 0.2 | ld | 6 | 25 | ld | 1 | ld | 2.8 | 9.9 | 20 | 180 | ld
1567446 | 597350 | 7081567 | 2015-07-13 | 45 | LB | DAMP | B | Soil | ld | ld | 313 | 13344 | 2705 | 4053 | 1687 | 71 | 286 | 29404 | 241 | ld | 19 | 52 | 365 | ld | 53.5 | 46.7 | 746 | 122 | 1.2 | 0 | 3 | 20 | 20 | ld | 5 | ld | 6 | 36 | 114 | 13
1567446 | 597350 | 7081567 | 2015-07-15 | 35 | LB | DAMP | B | Soil | ld | 534 | 274 | 13595 | 1948 | 4156 | 1645 | 55 | 289 | 31918 | 270 | ld | 18 | 58 | 506 | 0.4 | 61 | 54.2 | 779 | 138 | ld | 0 | 4 | 14 | 13 | ld | 0 | 1 | 6.5 | 39 | 147 | 46
1567447 | 597310 | 7081474 | 2015-07-13 | 35 | LB | DAMP | B | Soil | ld | ld | 545 | 9894 | 7395 | 3991 | 1588 | 82 | 536 | 31163 | 291 | ld | 19 | 54 | 10.4 | 0.4 | 44.2 | 101 | 828 | 187 | 0.5 | ld | 2 | ld | 13 | ld | ld | 4.6 | 6.4 | 39 | 159 | ld
1567448 | 597256 | 7081389 | 2015-07-13 | 40 | LB | DAMP | B | Soil | ld | 390 | 379 | 17979 | 16259 | 4906 | 2690 | 62 | 574 | 37459 | 303 | ld | 17 | 65 | 2.5 | 1.1 | 59.7 | 133 | 993 | 153 | ld | ld | ld | 7 | ld | 11 | ld | 3.2 | 10.6 | 25 | 174 | 16
1567449 | 597230 | 7081290 | 2015-07-13 | 40 | LB | DAMP | B | Soil | ld | ld | 98 | 25048 | 2608 | 4757 | 1985 | 66 | 580 | 41522 | 250 | ld | 24 | 63 | 26.6 | 0.5 | 81.6 | 42.9 | 1059 | 148 | ld | ld | 2 | 11 | ld | 9 | ld | 1.9 | 7.8 | 32 | 126 | 62
1567450 | 597310 | 7081234 | 2015-07-13 | 25 | LB | DAMP | B | Soil | ld | 0 | 301 | 16083 | 6077 | 3654 | 1113 | 27 | 442 | 25244 | 215 | ld | 7 | 49 | 16.6 | ld | 63.4 | 101 | 1236 | 208 | 0.3 | ld | 3 | 12 | ld | 2 | ld | 3.6 | 10.3 | 12 | 143 | 10
1567451 | 600474 | 7080154 | 2015-07-13 | 55 | LB | DAMP | B | Soil | ld | ld | 207 | 14376 | 6458 | 4037 | 1350 | 34 | 806 | 50851 | 322 | ld | 41 | 44 | 4.8 | 0 | 44.6 | 65.1 | 1102 | 131 | 0.7 | ld | ld | ld | ld | 2 | ld | 2.4 | 5.3 | ld | 85 | 1
1567452 | 600523 | 7080163 | 2015-07-13 | 35 | LB | DAMP | B | Soil | ld | ld | 197 | 15449 | 5492 | 4883 | 1573 | 41 | 696 | 46041 | 324 | ld | 28 | 56 | 3.8 | 1.2 | 49.9 | 62 | 984 | 144 | ld | ld | ld | 6 | ld | 14 | ld | 1.4 | 9.4 | 11 | 139 | 46
1567453 | 600568 | 7080182 | 2015-07-13 | 35 | LB | DAMP | B | Soil | ld | 457 | 272 | 15462 | 5594 | 4225 | 1660 | 46 | 716 | 40790 | 269 | ld | 22 | 60 | 3.9 | ld | 54.1 | 75.3 | 1117 | 170 | 0.2 | ld | 12 | 15 | ld | 10 | ld | 2.8 | 8.8 | ld | 126 | ld
1567454 | 600616 | 7080199 | 2015-07-13 | 45 | LB | DAMP | B | Soil | ld | ld | 444 | 18534 | 3792 | 4402 | 1872 | 71 | 473 | 38061 | 250 | 8 | 21 | 64 | 7.7 | 0.4 | 57.2 | 56.2 | 1107 | 171 | ld | 2 | 4 | 13 | 0 | 6 | ld | 0.2 | 8 | 45 | 80 | 11
1567455 | 600666 | 7080220 | 2015-07-13 | 35 | LB | DAMP | B | Soil | ld | 324 | 200 | 11137 | 9639 | 2905 | 1348 | 47 | 709 | 26169 | 204 | ld | 18 | 50 | 34.8 | ld | 45.1 | 55 | 737 | 124 | ld | ld | 0 | 8 | ld | 6 | ld | ld | 9.4 | 1 | 99 | 26
1567456 | 600713 | 7080241 | 2015-07-13 | 40 | LB | DAMP | B | Soil | ld | 416 | 349 | 11901 | 7382 | 3585 | 1491 | 49 | 753 | 28125 | 188 | ld | 25 | 45.5 | 15 | ld | 50.2 | 72.2 | 824 | 124 | ld | 9 | 4 | 0 | 12 | 0 | ld | 0.6 | 9.5 | 28 | 76 | 36
1567457 | 600756 | 7080261 | 2015-07-13 | 40 | LB | DAMP | B | Soil | ld | 62 | 255 | 12551 | 4206 | 3708 | 1515 | 51 | 635 | 29928 | 197 | 2 | 23 | 49 | 13.7 | 0.1 | 45.3 | 43.8 | 973 | 142 | ld | 1 | 9 | 18 | 12 | 10 | ld | 2.8 | 8.6 | ld | 88 | 44
1567458 | 600810 | 7080257 | 2015-07-13 | 25 | LB | DAMP | B | Soil | ld | ld | 190 | 17239 | 2591 | 3775 | 1834 | 57 | 366 | 29278 | 216 | 0 | 15 | 71 | 15.8 | 0.3 | 60.5 | 42.4 | 887 | 155 | ld | ld | 6 | 11 | ld | ld | ld | 2.6 | 8.5 | 4 | 149 | 1
1567459 | 600860 | 7080260 | 2015-07-13 | 35 | LB | DAMP | B | Soil | ld | ld | 102 | 16393 | 2614 | 5114 | 1943 | 69 | 723 | 33535 | 220 | 4 | 20 | 69 | 24.7 | 0.7 | 44.5 | 27.4 | 825 | 122 | ld | ld | 4 | 22 | 7 | 10 | ld | 1.7 | 9.9 | ld | 189 | 47
1567460 | 600911 | 7080277 | 2015-07-13 | 35 | LB | DAMP | B | Soil | ld | 12 | 174 | 13531 | 4703 | 3755 | 1634 | 51 | 345 | 28405 | 214 | ld | 16 | 52 | 16.1 | 1 | 54 | 75.5 | 1055 | 194 | 1.1 | ld | 1 | 6 | 3 | 11 | ld | 1.1 | 12.1 | ld | 145 | 26
1567461 | 600957 | 7080300 | 2015-07-13 | 40 | LB | DAMP | B | Soil | ld | ld | 159 | 15029 | 4229 | 3916 | 1691 | 63 | 468 | 31026 | 235 | ld | 13 | 57 | 10.1 | 0.4 | 57 | 65 | 1004 | 192 | 0.6 | 2 | 6 | 0 | ld | 18 | ld | 0.2 | 8.4 | ld | 197 | 35
1567462 | 601003 | 7080317 | 2015-07-13 | 40 | LB | DAMP | B | Soil | ld | ld | 329 | 10181 | 4021 | 3391 | 1347 | 69 | 310 | 22392 | 226 | ld | 15 | 48.5 | 4.5 | 0.5 | 41.4 | 62.2 | 812 | 152 | 0.4 | 7 | 1 | 13 | 2 | 10 | ld | 0.4 | 7.2 | ld | 78 | 11
1567463 | 597518 | 7081736 | 2015-07-13 | 40 | LB | DAMP | B | Soil | ld | 45 | 354 | 16741 | 4031 | 3694 | 1870 | 88 | 370 | 30420 | 238 | ld | 25 | 62 | 14.4 | 0.6 | 48 | 59.7 | 928 | 157 | ld | 2 | 3 | 7 | ld | 14 | ld | ld | 8 | ld | 234 | 35
1567464 | 597536 | 7081636 | 2015-07-13 | 35 | LB | DAMP | B | Soil | ld | ld | 151 | 10370 | 7966 | 4104 | 1833 | 75 | 412 | 37337 | 277 | 10 | 26 | 64 | 19.3 | 0.1 | 39.3 | 118 | 826 | 178 | ld | ld | ld | 10 | ld | 8 | ld | 1.1 | 9.8 | ld | 165 | 32
1567465 | 597488 | 7081548 | 2015-07-13 | 45 | LB | DAMP | B | Soil | ld | ld | 85 | 23610 | 2195 | 5667 | 2476 | 67 | 609 | 53549 | 374 | ld | 28 | 78 | 4.7 | 0.2 | 73.4 | 35.1 | 437 | 117 | 1.1 | ld | 1 | 15 | ld | 7 | ld | 0.9 | 7.5 | ld | 217 | 1
1567466 | 597443 | 7081457 | 2015-07-13 | 45 | LB | WET | B | Soil | ld | 499 | 355 | 25293 | 6848 | 5325 | 1955 | 43 | 675 | 47106 | 329 | ld | 22 | 64 | 5 | ld | 72.9 | 105 | 1060 | 134 | ld | ld | 1 | 7 | 12 | 15 | ld | 0.6 | 10.9 | 9 | 138 | 6
1567467 | 597429 | 7081352 | 2015-07-13 | 30 | LB | DRY | B | Soil | ld | 209 | 202 | 27353 | 9935 | 4729 | 1320 | 21 | 608 | 38282 | 277 | ld | 10 | 61 | 2.8 | ld | 85.9 | 181 | 1885 | 180 | ld | ld | ld | 3 | ld | 3 | 0.1 | 3.4 | 17.8 | ld | 123 | 57
1567468 | 597440 | 7081251 | 2015-07-13 | 45 | LB | DAMP | B | Soil | ld | ld | 298 | 25383 | 8559 | 2901 | 1110 | 29 | 461 | 30541 | 220 | ld | 9 | 56 | 4.7 | 0.1 | 66.4 | 68.6 | 1609 | 240 | ld | ld | ld | 18 | 15 | ld | ld | 1.3 | 14.5 | ld | 198 | 22
1567469 | 597399 | 7081149 | 2015-07-13 | 40 | LB | DAMP | B | Soil | ld | ld | 197 | 16591 | 8177 | 4030 | 1050 | 16 | 1311 | 40759 | 189 | ld | 7 | 64 | 3 | ld | 49.6 | 64.3 | 1391 | 179 | ld | ld | 0 | 8 | 8 | 4 | ld | 3.4 | 10.7 | 4 | 112 | 33
1567470 | 597338 | 7081054 | 2015-07-13 | 50 | LB | DAMP | B | Soil | 1836 | ld | 116 | 28231 | 15070 | 6013 | 1612 | 26 | 1099 | 56333 | 325 | ld | 29 | 70 | 4.8 | 0 | 78.5 | 118 | 1958 | 214 | 0.9 | ld | ld | 15 | 2 | 5 | ld | 5 | 11.3 | ld | 280 | ld
1567471 | 597270 | 7080968 | 2015-07-13 | 35 | B | DAMP | B | Soil | ld | ld | 306 | 7776 | 15686 | 6405 | 1459 | 27 | 1490 | 64359 | 303 | ld | 27 | 57 | 6.8 | ld | 23.4 | 196 | 1335 | 148 | 1.8 | ld | ld | 8 | 5 | 9 | ld | 2.4 | 10.7 | ld | 104 | ld
1567472 | 597188 | 7080898 | 2015-07-13 | 45 | LB | DAMP | B | Soil | ld | ld | 283 | 34493 | 3627 | 6634 | 3116 | 94 | 613 | 48060 | 334 | 2 | 33 | 78 | 8.2 | 2.1 | 82.9 | 29 | 1380 | 162 | 0.6 | ld | ld | 15 | ld | ld | ld | 2.1 | 8.4 | 12 | 202 | 30
1567473 | 597244 | 7081160 | 2015-07-13 | 45 | LB | DAMP | B | Soil | ld | ld | 305 | 33716 | 2787 | 4818 | 1278 | 9 | 919 | 41839 | 246 | ld | 5 | 71 | 26.8 | 0.7 | 106.6 | 28.3 | 1367 | 197 | ld | ld | ld | 9 | ld | 9 | ld | 4.9 | 7.6 | 8 | 80 | 25
1567474 | 597152 | 7081108 | 2015-07-13 | 55 | LB | DAMP | B | Soil | 820 | 201 | 150 | 25461 | 4401 | 3510 | 1111 | 42 | 855 | 38292 | 210 | ld | 11 | 64 | 18.8 | ld | 79.8 | 71 | 1594 | 268 | ld | 4 | 4 | 11 | ld | ld | ld | 2.3 | 14.3 | 25 | 149 | 43
1567475 | 597093 | 7081021 | 2015-07-13 | 35 | LB | DAMP | B | Soil | ld | ld | 241 | 15219 | 7823 | 6138 | 1336 | 24 | 830 | 46131 | 262 | ld | 23 | 53 | 128 | 0.5 | 53.1 | 100 | 1516 | 222 | ld | 1 | 1 | 14 | 8 | 13 | ld | ld | 11.3 | 26 | 205 | 26
1567480 | 597398 | 7081749 | 2015-07-15 | 40 | LB | DAMP | B | Soil | ld | 848 | 689 | 18139 | 1965 | 4262 | 1952 | 65 | 374 | 33795 | 262 | ld | 17 | 65 | 50.2 | 0.6 | 72.3 | 61.9 | 949 | 198 | ld | 7 | 2 | 34 | 2 | 20 | ld | ld | 12.4 | ld | 302 | 45
1567481 | 597374 | 7081749 | 2015-07-15 | 35 | LB | DAMP | B | Soil | ld | 225 | 1188 | 12044 | 3451 | 3746 | 1433 | 72 | 282 | 26124 | 251 | ld | 19 | 46.9 | 23.1 | 0.8 | 62.1 | 76.4 | 770 | 180 | ld | ld | ld | 12 | ld | 6 | ld | 0.9 | 11 | 1 | 130 | 49
1567482 | 597350 | 7081750 | 2015-07-15 | 35 | LB | DAMP | B | Soil | ld | ld | 879 | 12751 | 2440 | 3475 | 1316 | 60 | 302 | 23392 | 251 | ld | 14 | 46 | 43.4 | 0.2 | 50.1 | 65.3 | 802 | 178 | ld | ld | ld | 28 | 0 | 5 | ld | ld | 9 | 43 | 157 | 15
1567483 | 597324 | 7081724 | 2015-07-15 | 40 | LB | DAMP | B | Soil | ld | 189 | 479 | 17886 | 3386 | 4151 | 1708 | 72 | 375 | 28121 | 272 | ld | 21 | 61 | 31.5 | 0.7 | 64.2 | 67.3 | 1118 | 188 | ld | 2 | 6 | 21 | ld | ld | 2.2 | 2.7 | 11.4 | 12 | 237 | 50
1567484 | 597350 | 7081725 | 2015-07-15 | 40 | LB | DAMP | B | Soil | ld | 26 | 681 | 23488 | 2109 | 5535 | 2196 | 95 | 468 | 34727 | 349 | ld | 26 | 80 | 61.8 | ld | 71.8 | 44.1 | 1596 | 205 | ld | 5 | 3 | 28 | 9 | 13 | ld | 2.2 | 13.1 | 1 | 251 | ld
1567485 | 597375 | 7081725 | 2015-07-15 | 40 | LB | DAMP | B | Soil | ld | 591 | 511 | 19204 | 1440 | 4010 | 1867 | 69 | 300 | 27911 | 191 | ld | 16 | 61 | 38.6 | ld | 82.6 | 56.7 | 1060 | 184 | 0.9 | 1 | 1 | 13 | 1 | 11 | ld | 0.5 | 10.9 | ld | 208 | ld
1567486 | 597400 | 7081725 | 2015-07-15 | 35 | LB | DAMP | B | Soil | ld | 64 | 604 | 14254 | 1209 | 3173 | 1761 | 93 | 346 | 25230 | 201 | 4 | 22 | 56 | 43.4 | ld | 65.1 | 56.1 | 760 | 163 | ld | 0 | 6 | 5 | ld | ld | 2 | 1 | 8.4 | ld | 159 | 48
1567487 | 597426 | 7081725 | 2015-07-15 | 45 | LB | DAMP | B | Soil | ld | 348 | 584 | 13970 | 1301 | 3719 | 1714 | 97 | 326 | 23883 | 202 | ld | 14 | 47 | 27.6 | ld | 63.9 | 46 | 844 | 147 | 1.1 | 3 | 0 | 27 | ld | 12 | ld | ld | 8.1 | ld | 209 | 42
1567488 | 597451 | 7081726 | 2015-07-15 | 40 | LB | DAMP | B | Soil | ld | ld | 468 | 10638 | 3250 | 3441 | 1450 | 87 | 286 | 21742 | 253 | ld | 16 | 51.8 | 16.1 | 0.2 | 58.6 | 81.6 | 830 | 179 | ld | ld | ld | 27 | ld | 8 | ld | 0.8 | 12.6 | 28 | 124 | 39
1567489 | 597451 | 7081700 | 2015-07-15 | 50 | LB | DAMP | B | Soil | ld | ld | 462 | 11754 | 2700 | 3115 | 1507 | 96 | 326 | 27709 | 218 | 5 | 19 | 58 | 7.3 | 0.4 | 53.2 | 65.7 | 910 | 149 | 1.7 | 3 | ld | 25 | 11 | ld | ld | 1.2 | 7.2 | ld | 145 | 34
1567490 | 597424 | 7081700 | 2015-07-15 | 35 | LB | DAMP | B | Soil | ld | ld | 543 | 10146 | 2219 | 3687 | 1547 | 77 | 374 | 28405 | 307 | ld | 17 | 51 | 12.8 | 0.2 | 55.4 | 62.1 | 843 | 180 | ld | 3 | 10 | 13 | ld | 5 | ld | 0.8 | 10.7 | ld | 164 | 49
1567491 | 597400 | 7081698 | 2015-07-15 | 45 | LB | DAMP | B | Soil | ld | 215 | 549 | 16292 | 1138 | 4425 | 2152 | 99 | 531 | 35907 | 375 | ld | 21 | 77 | 56.4 | 0 | 69.9 | 45.7 | 1273 | 178 | ld | 2 | ld | 13 | 5 | 8 | ld | 1.5 | 19.2 | 41 | 190 | 79
1567492 | 597376 | 7081701 | 2015-07-15 | 45 | LB | DAMP | B | Soil | ld | 284 | 408 | 9002 | 1296 | 3317 | 1346 | 78 | 267 | 21671 | 253 | ld | 15 | 46.4 | 20.5 | ld | 46.4 | 43.3 | 716 | 127 | 0.3 | ld | 4 | 17 | 4 | 11 | ld | ld | 6.5 | ld | 110 | ld
1567493 | 597348 | 7081698 | 2015-07-15 | 55 | LB | DAMP | B | Soil | ld | 269 | 549 | 15314 | 1255 | 3664 | 1694 | 93 | 343 | 24991 | 255 | ld | 19 | 55 | 19.6 | 0.4 | 62.2 | 40.6 | 823 | 139 | ld | ld | 5 | 12 | ld | 7 | ld | 2.5 | 7.9 | 9 | 154 | 6
1567494 | 597324 | 7081698 | 2015-07-15 | 35 | B | DAMP | B | Soil | ld | 112 | 420 | 15671 | 1205 | 3508 | 1680 | 102 | 368 | 29034 | 270 | ld | 18 | 64 | 34.9 | ld | 65 | 40.1 | 922 | 140 | 0.3 | ld | ld | 8 | ld | 1 | ld | 1.8 | 8.6 | ld | 177 | 65
1567495 | 597300 | 7081700 | 2015-07-15 | 35 | LB | DAMP | B | Soil | ld | 538 | 649 | 13893 | 1021 | 3373 | 1607 | 95 | 293 | 26228 | 240 | ld | 16 | 49 | 25 | 0.3 | 62.9 | 37.4 | 717 | 138 | 1.4 | ld | 2 | 11 | 21 | 11 | ld | ld | 6.5 | ld | 107 | 60
1567496 | 597275 | 7081675 | 2015-07-15 | 40 | LB | DAMP | B | Soil | ld | 329 | 516 | 9907 | 2444 | 3095 | 1418 | 87 | 278 | 24608 | 260 | ld | 16 | 48 | 29.4 | ld | 55.5 | 69.1 | 1037 | 190 | ld | 1 | ld | 32 | 1 | 3 | ld | ld | 10.6 | ld | 170 | 45
1567497 | 597302 | 7081674 | 2015-07-15 | 40 | LB | DAMP | B | Soil | ld | 201 | 507 | 13657 | 1545 | 3685 | 1857 | 81 | 357 | 28692 | 284 | ld | 21 | 59 | 33.5 | ld | 62.8 | 50.7 | 954 | 177 | 0.2 | 2 | 10 | 14 | 0 | 6 | 0.7 | 0.7 | 7.5 | ld | 225 | 27
1567498 | 597324 | 7081674 | 2015-07-15 | 40 | LB | DAMP | B | Soil | ld | ld | 470 | 10238 | 1398 | 2876 | 1469 | 95 | 438 | 30234 | 228 | 5 | 21 | 60 | 32.8 | ld | 44 | 47.4 | 813 | 152 | ld | ld | 3 | ld | ld | ld | 0.7 | 1.5 | 11.5 | 22 | 174 | 32
1567499 | 597350 | 7081674 | 2015-07-15 | 35 | LB | DAMP | B | Soil | ld | 8 | 773 | 11917 | 1291 | 3193 | 1942 | 105 | 324 | 26210 | 166 | 18 | 19 | 49 | 63.9 | ld | 45.1 | 42.6 | 681 | 136 | 2.5 | ld | ld | 7 | ld | 11 | ld | 1.7 | 7.8 | ld | 141 | 30
1567500 | 597374 | 7081674 | 2015-07-15 | 45 | LB | DAMP | B | Soil | ld | 142 | 357 | 11415 | 1218 | 2777 | 1536 | 71 | 374 | 22900 | 154 | ld | 18 | 53 | 17.3 | ld | 57.3 | 39 | 795 | 120 | ld | ld | 6 | 9 | 11 | 6 | ld | 1.1 | 5.9 | ld | 115 | 32
LNSX04 | 608130 | 7069750 | 2015-09-10 | 35 | LB | DAMP | B | Soil | ld | 103 | 91 | 18585 | 4883 | 4437 | 2072 | 102 | 1070 | 39908 | 182 | 5 | 15 | 63 | 3.8 | 0.1 | 68.5 | 46.2 | 874 | 149 | ld | ld | 3 | 14 | 3 | 3 | ld | 1.1 | 11.1 | ld | 141 | 5
LNSX23 | 609831 | 7069624 | 2015-09-11 | 25 | LB | DAMP | B | Soil | ld | 162 | 326 | 15925 | 9423 | 3463 | 1717 | 82 | 474 | 33716 | 225 | 15 | 23 | 59 | 9.2 | 0.5 | 52.4 | 126 | 798 | 178 | 0.1 | 4 | ld | 17 | 3 | 6 | ld | 2.8 | 11.4 | ld | 123 | 37
LNXS01 | 608004 | 7069475 | 2015-09-10 | 40 | LB | DAMP | B | Soil | ld | ld | 126 | 32256 | 3225 | 4324 | 2133 | 90 | 318 | 37515 | 186 | 18 | 39 | 88 | 46.4 | 0.1 | 89.7 | 25.7 | 927 | 123 | 0.1 | ld | 3 | 14 | 2 | ld | ld | 1.5 | 7.5 | 10 | 130 | 27
LNXS02 | 608056 | 7069563 | 2015-09-10 | 40 | LB | WET | B | Soil | ld | 130 | 58 | 39808 | 725 | 6307 | 2342 | 83 | 346 | 44131 | 207 | 13 | 18 | 82 | 21.4 | 0 | 106.9 | 19.4 | 640 | 122 | ld | ld | ld | 7 | ld | 8 | ld | 3.8 | 6.9 | ld | 124 | 31
LNXS03 | 608094 | 7069656 | 2015-09-10 | 25 | LB | DRY | B | Soil | ld | 233 | 44 | 25669 | 638 | 4330 | 2094 | 64 | 376 | 38079 | 266 | 0 | 24 | 80 | 7.5 | 0.2 | 97.5 | 23.3 | 620 | 126 | ld | ld | 1 | 16 | 3 | 19 | ld | 1.8 | 7 | ld | 61 | 77
LNXS05 | 608169 | 7069846 | 2015-09-10 | 35 | LB | DAMP | B | Soil | ld | 254 | ld | 22252 | 1765 | 3854 | 1980 | 102 | 251 | 26659 | 135 | 9 | 13 | 57 | 6.4 | 0.4 | 86.9 | 42.7 | 624 | 156 | 0.7 | 1 | ld | 13 | ld | 11 | ld | 3.5 | 10.3 | 4 | 141 | 1
LNXS06 | 608176 | 7069947 | 2015-09-10 | 40 | B | DAMP | B | Soil | ld | 41 | 91 | 17742 | 1626 | 3289 | 1780 | 77 | 184 | 22424 | 187 | 1 | 17 | 46 | 7.7 | ld | 75.9 | 51.5 | 693 | 162 | ld | ld | 2 | 12 | 7 | 8 | ld | 0.6 | 9.7 | 27 | 167 | 44
LNXS07 | 608212 | 7070040 | 2015-09-10 | 40 | LB | DAMP | B | Soil | ld | 210 | 111 | 30482 | 1496 | 5851 | 3181 | 117 | 434 | 46575 | 267 | 14 | 12 | 74 | 5.8 | 1.2 | 99.5 | 19.5 | 754 | 148 | ld | ld | 4 | 30 | 8 | 3 | ld | 2.9 | 7.8 | 32 | 193 | 35
LNXS08 | 608688 | 7070284 | 2015-09-10 | 40 | LB | DAMP | B | Soil | ld | 277 | 86 | 13368 | 14117 | 3549 | 2050 | 69 | 480 | 37398 | 250 | ld | 17 | 66 | 6.3 | ld | 57.9 | 104 | 665 | 121 | ld | ld | 0 | 20 | 11 | 16 | ld | 2.1 | 11.8 | 30 | 134 | 51
LNXS09 | 608791 | 7070286 | 2015-09-10 | 35 | LB | DAMP | B | Soil | ld | ld | 278 | 8511 | 6984 | 3553 | 1127 | 75 | 634 | 32878 | 270 | ld | 13 | 42 | 10.5 | ld | 39.7 | 108 | 712 | 195 | ld | 3 | 2 | 8 | 13 | 9 | ld | ld | 8.9 | 20 | 100 | ld
LNXS10 | 608890 | 7070267 | 2015-09-11 | 45 | LB | DAMP | B | Soil | ld | ld | 215 | 11656 | 13796 | 3856 | 1445 | 78 | 464 | 38269 | 234 | 10 | 28 | 57 | 6.6 | 0.4 | 47.5 | 102 | 713 | 142 | ld | ld | ld | ld | 7 | 6 | ld | 2.7 | 9.3 | ld | 139 | 27
LNXS11 | 608988 | 7070244 | 2015-09-11 | 35 | LB | DAMP | B | Soil | ld | ld | 45 | 12010 | 9005 | 3765 | 1439 | 87 | 403 | 36347 | 289 | ld | 21 | 49 | 7.5 | ld | 53.4 | 124 | 716 | 159 | ld | ld | 7 | 23 | 6 | ld | ld | ld | 10.5 | ld | 136 | 11
LNXS12 | 609070 | 7070231 | 2015-09-11 | 40 | LB | DAMP | B | Soil | ld | 418 | ld | 20383 | 19265 | 4608 | 2527 | 130 | 681 | 47520 | 363 | ld | 24 | 88 | 8.4 | 0.1 | 82.7 | 112 | 1020 | 169 | ld | ld | 4 | 35 | 15 | 6 | ld | 2.6 | 6.8 | ld | 211 | 75
LNXS13 | 609171 | 7070246 | 2015-09-11 | 40 | LB | DAMP | B | Soil | ld | 372 | 71 | 13721 | 8818 | 3678 | 1460 | 74 | 349 | 34490 | 283 | ld | 28 | 55 | 4 | ld | 47.8 | 133 | 858 | 201 | ld | ld | ld | 16 | 11 | 2 | ld | 1.2 | 12.7 | 38 | 163 | 26
LNXS14 | 609272 | 7070253 | 2015-09-11 | 25 | LB | DAMP | B | Soil | ld | 119 | 293 | 12533 | 14247 | 3322 | 1317 | 77 | 358 | 30693 | 285 | ld | 13 | 56 | 7.8 | 0.3 | 46.7 | 117 | 677 | 149 | ld | 0 | 2 | 2 | 8 | 24 | ld | 0.1 | 9 | 1 | 104 | 34
LNXS15 | 609368 | 7070288 | 2015-09-11 | 35 | LB | DAMP | B | Soil | ld | 199 | 33 | 13754 | 14807 | 3965 | 1767 | 98 | 459 | 38788 | 293 | 0 | 24 | 64 | 11.1 | ld | 52.3 | 129 | 690 | 169 | ld | 4 | 6 | 19 | 2 | 8 | ld | 1.6 | 9.2 | ld | 167 | ld
LNXS16 | 609443 | 7070219 | 2015-09-11 | 35 | LB | DAMP | B | Soil | ld | ld | 8 | 10118 | 10147 | 3299 | 1161 | 69 | 340 | 28755 | 257 | 8 | 28 | 51 | 5.7 | ld | 44.8 | 141 | 990 | 192 | 0.3 | ld | ld | 18 | 2 | 10 | ld | 0.3 | 11.2 | 5 | 193 | ld
LNXS17 | 609522 | 7070149 | 2015-09-11 | 40 | LB | DAMP | B | Soil | ld | 432 | 230 | 14832 | 19582 | 3651 | 1580 | 80 | 440 | 31330 | 247 | 2 | 12 | 58 | 6 | 0 | 52.9 | 158 | 765 | 138 | ld | ld | ld | 4 | ld | 12 | ld | ld | 10.3 | 9 | 132 | 25
LNXS18 | 609591 | 7070074 | 2015-09-11 | 40 | B | DAMP | B | Soil | ld | ld | 220 | 17597 | 22586 | 3939 | 1851 | 86 | 443 | 38754 | 214 | 5 | 24 | 63 | 5 | ld | 57 | 181 | 913 | 135 | 2.5 | 0 | ld | 12 | ld | 13 | ld | 2.3 | 10.2 | ld | 192 | 4
LNXS19 | 609659 | 7070000 | 2015-09-11 | 40 | LB | DAMP | B | Soil | ld | ld | 181 | 13675 | 11886 | 3614 | 1752 | 69 | 450 | 33498 | 239 | 11 | 24 | 62 | 5.1 | 0.6 | 55.9 | 108 | 840 | 172 | ld | 0 | ld | 2 | ld | 6 | ld | 3.9 | 9.8 | 15 | 137 | 20
LNXS20 | 609716 | 7069913 | 2015-09-11 | 40 | LB | DAMP | B | Soil | ld | ld | 67 | 11761 | 13059 | 4215 | 1416 | 81 | 527 | 31757 | 287 | 8 | 23 | 61 | 11.4 | 0 | 53.2 | 191 | 1198 | 277 | ld | ld | 3 | 5 | ld | 8 | ld | 1.1 | 12.2 | ld | 257 | 40
LNXS21 | 609745 | 7069817 | 2015-09-11 | 40 | LB | DAMP | B | Soil | ld | 99 | 117 | 12141 | 8858 | 4000 | 1677 | 67 | 380 | 34042 | 285 | ld | 22 | 66 | 10.1 | ld | 57.4 | 123 | 958 | 206 | ld | 1 | 2 | 13 | 5 | 13 | ld | 2 | 14.2 | 1 | 134 | 5
LNXS22 | 609793 | 7069727 | 2015-09-11 | 40 | LB | DAMP | B | Soil | ld | ld | 214 | 14846 | 7799 | 4397 | 1933 | 69 | 404 | 33278 | 290 | ld | 29 | 63 | 10.4 | 0.2 | 56.8 | 107 | 846 | 181 | ld | ld | ld | 16 | ld | ld | 0.1 | 4.7 | 7.2 | 0 | 204 | 14
LNXS24 | 609867 | 7069530 | 2015-09-11 | 35 | LB | DAMP | B | Soil | ld | 59 | 246 | 12143 | 6234 | 3951 | 1480 | 62 | 454 | 27073 | 277 | ld | 19 | 52 | 8.6 | 0.4 | 53.4 | 121 | 942 | 222 | ld | 2 | ld | 10 | 3 | 5 | ld | 1.2 | 8.2 | 2 | 232 | 43
LNXS25 | 609868 | 7069433 | 2015-09-11 | 35 | LB | WET | B | Soil | ld | 201 | 115 | 10089 | 8953 | 3800 | 1264 | 75 | 469 | 27850 | 237 | 3 | 21 | 54 | 8.6 | 0.3 | 50.1 | 155 | 1136 | 286 | ld | ld | 4 | 12 | ld | ld | ld | 1.2 | 12.7 | ld | 151 | 86
LNXS26 | 609882 | 7069332 | 2015-09-11 | 40 | LB | DRY | B | Soil | ld | 186 | 177 | 11184 | 11257 | 3633 | 1301 | 74 | 402 | 27600 | 212 | 11 | 26 | 62 | 8.5 | ld | 53.7 | 195 | 1318 | 324 | ld | ld | 10 | ld | ld | 7 | ld | 0.9 | 14.1 | ld | 282 | ld
LNXS27 | 609929 | 7069243 | 2015-09-11 | 40 | LB | DAMP | B | Soil | ld | 24 | 98 | 11046 | 6440 | 3567 | 1364 | 68 | 851 | 29077 | 266 | ld | 17 | 58 | 16.1 | 0 | 49.9 | 100 | 932 | 240 | ld | ld | ld | 16 | 13 | 10 | ld | ld | 10.8 | 2 | 210 | 0
LNXS28 | 609929 | 7069141 | 2015-09-11 | 40 | LB | DAMP | B | Soil | ld | 392 | 249 | 10162 | 8255 | 3583 | 1208 | 87 | 575 | 27144 | 233 | 6 | 25 | 61 | 14.2 | 0.3 | 52 | 118 | 876 | 217 | 0.4 | 2 | 5 | 19 | 3 | 0 | 1 | 0.1 | 16.1 | ld | 230 | 3
LNXS29 | 609926 | 7069037 | 2015-09-11 | 40 | LB | DAMP | B | Soil | ld | ld | 211 | 17370 | 4836 | 3980 | 1774 | 93 | 504 | 27735 | 201 | 12 | 24 | 63 | 9 | 0.2 | 58.4 | 54.7 | 829 | 141 | ld | ld | ld | 8 | 0 | 11 | ld | 0 | 6.8 | 28 | 137 | 40
LNXS30 | 609897 | 7068937 | 2015-09-11 | 25 | LB | DAMP | B | Soil | ld | ld | 109 | 20792 | 3546 | 3934 | 1569 | 97 | 709 | 29162 | 224 | 14 | 22 | 71 | 10.6 | ld | 64.8 | 26.4 | 657 | 87.7 | ld | 3 | 7 | ld | 2 | 10 | ld | ld | 7.6 | 36 | 61 | 37
LNXS31 | 609853 | 7068843 | 2015-09-11 | 35 | LB | DAMP | B | Soil | ld | 223 | 187 | 32758 | 3664 | 6045 | 2801 | 114 | 725 | 42548 | 230 | 17 | 31 | 86 | 11.7 | 0.4 | 95.8 | 36.5 | 1199 | 150 | ld | ld | ld | 8 | ld | 6 | ld | 5.6 | 8.7 | 26 | 166 | 37
LNXS32 | 609821 | 7068745 | 2015-09-11 | 35 | LB | DAMP | B | Soil | ld | 85 | 265 | 14692 | 5085 | 4295 | 1410 | 73 | 327 | 32291 | 224 | 2 | 22 | 62 | 12 | 0.3 | 60.3 | 113 | 844 | 206 | ld | 0 | 0 | ld | 2 | 21 | ld | ld | 8.5 | ld | 167 | 59
LNXS33 | 609801 | 7068648 | 2015-09-11 | 40 | B | DAMP | B | Soil | 1015 | 56 | 337 | 31146 | 560 | 5454 | 2361 | 132 | 419 | 49601 | 329 | 8 | 33 | 73 | 20.5 | ld | 98.1 | 29.4 | 698 | 159 | 1.4 | ld | 0 | 3 | ld | 15 | ld | 1.7 | 11.4 | ld | 209 | 41
LNXS34 | 609762 | 7068556 | 2015-09-11 | 35 | LB | DAMP | B | Soil | ld | ld | 196 | 15478 | 3298 | 4529 | 1564 | 108 | 346 | 35903 | 257 | 27 | 27 | 61 | 17.9 | ld | 60.4 | 100 | 883 | 226 | ld | 4 | ld | ld | ld | 0 | ld | 1.9 | 11.7 | ld | 187 | 25
LNXS35 | 609684 | 7068492 | 2015-09-11 | 40 | LB | DAMP | B | Soil | ld | 298 | 223 | 9987 | 4783 | 3604 | 862 | 47 | 259 | 19404 | 119 | ld | 14 | 46.6 | 4 | ld | 37.9 | 71.8 | 715 | 195 | ld | ld | ld | 9 | ld | ld | ld | 1 | 6.9 | ld | 96 | 75
LNXS36 | 609589 | 7068456 | 2015-09-11 | 40 | LB | DAMP | B | Soil | ld | ld | 99 | 25335 | 2202 | 4984 | 1987 | 85 | 1103 | 34755 | 173 | 1 | 21 | 64 | 41.6 | ld | 99.8 | 43.3 | 552 | 170 | 1.3 | ld | 0 | 7 | 6 | 14 | ld | ld | 10.7 | 26 | 143 | ld
LNXS37 | 609510 | 7068391 | 2015-09-11 | 40 | LB | DAMP | B | Soil | ld | 97 | 290 | 18667 | 2021 | 4560 | 1560 | 82 | 634 | 38090 | 326 | ld | 16 | 60 | 91 | ld | 78.6 | 59.9 | 813 | 175 | 0 | 1 | 2 | ld | ld | 15 | ld | ld | 13.5 | 8 | 134 | 22
LNXS38 | 609408 | 7068404 | 2015-09-11 | 40 | LB | DAMP | B | Soil | ld | 101 | 391 | 18355 | 2659 | 3922 | 1583 | 77 | 276 | 31789 | 220 | 11 | 22 | 62 | 47.1 | 0.8 | 70.2 | 67.7 | 850 | 188 | ld | ld | ld | 2 | ld | 10 | ld | 1.6 | 11 | ld | 187 | 54
LNXS39 | 609313 | 7068364 | 2015-09-11 | 25 | LB | DAMP | B | Soil | ld | ld | 134 | 24442 | 1119 | 5087 | 2513 | 136 | 492 | 38065 | 332 | 3 | 34 | 81 | 79.6 | 0.7 | 79.4 | 32.7 | 1883 | 163 | ld | ld | ld | 11 | ld | 13 | ld | ld | 10.4 | ld | 214 | 51
LNXS40 | 609209 | 7068331 | 2015-09-11 | 35 | LB | DAMP | B | Soil | 1836 | 137 | 261 | 11639 | 16031 | 3949 | 1439 | 21 | 741 | 49512 | 262 | ld | 16 | 57 | 4.4 | 0.3 | 39 | 207 | 1070 | 139 | ld | ld | ld | 7 | 0 | 24 | ld | ld | 9 | 19 | 166 | ld
LNXS41 | 609098 | 7068336 | 2015-09-11 | 40 | LB | DAMP | B | Soil | ld | ld | 173 | 21209 | 5820 | 3996 | 1637 | 81 | 466 | 39572 | 224 | 5 | 28 | 76 | 5.1 | 0 | 79.1 | 49.1 | 782 | 155 | ld | 3 | 5 | ld | 19 | 5 | ld | 0.3 | 6.9 | ld | 160 | 85