## s54870
Element | Ag | Al | As | Au | B | Ba | Bi | Ca | Cd | Co | Cr | Cu | Fe | Ga | Hg | K | La | Mg | Mn | Mo | Na | Ni | P | Pb | S | Sb | Sc | Se | Sr | Te | Th | Ti | Tl | V | W | Zn
Sample | ppm | % | ppm | ppb | ppm | ppm | ppm | % | ppm | ppm | ppm | ppm | % | ppm | ppm | % | ppm | % | ppm | ppm | % | ppm | % | ppm | % | ppm | ppm | ppm | ppm | ppm | ppm | % | ppm | ppm | ppm | ppm
DA2001R | 0.1 | 0.13 | 3.6 | 12.5 | <20 | 38 | 0.2 | 0.13 | 0.1 | 5.2 | 156 | 12.9 | 2.23 | <1 | <0.01 | 0.05 | 5 | 0.06 | 408 | 3.4 | 0.02 | 24.7 | 0.024 | 5.3 | 0.55 | 0.8 | 2.3 | 0.5 | 5 | 0.3 | 1 | 0.003 | <0.1 | 31 | <0.1 | 31
DA2002R | 0.2 | 0.42 | 4.3 | 0.8 | <20 | 428 | <0.1 | 0.11 | 0.3 | 1.7 | 180 | 45.3 | 1.62 | 2 | 0.02 | 0.09 | 2 | 0.14 | 62 | 45.8 | 0.033 | 24 | 0.021 | 3.1 | 0.09 | 1.2 | 5.6 | 5 | 18 | <0.2 | 1.5 | 0.013 | <0.1 | 516 | 0.1 | 217
DA2008R1 | 0.1 | 0.32 | 2.7 | 0.6 | <20 | 187 | <0.1 | 0.34 | 0.4 | 5.8 | 152 | 44.8 | 1.3 | 1 | <0.01 | 0.07 | 10 | 0.14 | 122 | 2.6 | 0.052 | 45.3 | 0.047 | 1.9 | 0.46 | 0.3 | 1.2 | 1.8 | 22 | <0.2 | 2.6 | 0.06 | 0.2 | 32 | <0.1 | 48
DA2008R2 | 0.1 | 0.25 | 9.4 | <0.5 | <20 | 190 | <0.1 | 0.38 | 0.4 | 4.1 | 133 | 40.6 | 1.1 | 1 | <0.01 | 0.06 | 5 | 0.16 | 94 | 1.9 | 0.041 | 22.7 | 0.083 | 1.6 | 0.22 | 0.8 | 1.5 | 1.4 | 20 | <0.2 | 1.8 | 0.053 | <0.1 | 23 | <0.1 | 43
DA2037R | 0.1 | 0.28 | 9.5 | 2.4 | <20 | 2456 | <0.1 | 0.05 | <0.1 | 7.9 | 183 | 9.1 | 1.29 | <1 | 0.21 | 0.07 | 8 | 0.02 | 358 | 1.1 | 0.06 | 9.6 | 0.008 | 7.5 | 0.07 | 1.9 | 4.3 | <0.5 | 50 | <0.2 | 1.4 | 0.001 | 0.1 | 21 | <0.1 | 33
DA2038R | <0.1 | 0.3 | 15.6 | <0.5 | <20 | 3819 | <0.1 | 0.07 | <0.1 | 2.6 | 84 | 12.2 | 1.57 | <1 | 0.01 | 0.19 | 17 | 0.03 | 553 | 0.8 | 0.018 | 4.2 | 0.013 | 6.1 | 0.1 | 2 | 1.6 | <0.5 | 23 | <0.2 | 5 | 0.001 | 0.1 | 3 | <0.1 | 22
DA2044R | <0.1 | 0.52 | 9.9 | <0.5 | <20 | 312 | <0.1 | 0.19 | <0.1 | 4.2 | 189 | 16.2 | 1.79 | 2 | 0.05 | 0.23 | 16 | 0.04 | 445 | 0.9 | 0.09 | 9.9 | 0.054 | 9.6 | 0.13 | 2.4 | 3.4 | <0.5 | 28 | <0.2 | 5.4 | 0.004 | <0.1 | 16 | <0.1 | 35
DA4001 | <0.1 | 0.19 | <0.5 | 385.1 | <20 | 62 | <0.1 | 0.28 | 0.3 | 0.7 | 73 | 1.4 | 0.16 | <1 | 17.94 | 0.05 | 3 | <0.01 | 30 | 0.5 | <0.001 | 2.6 | 0.001 | <0.1 | 2.66 | >2000.0 | <0.1 | <0.5 | 13 | 1.9 | <0.1 | <0.001 | 2.6 | <2 | <0.1 | 22
DA4002 | <0.1 | 0.24 | 2.1 | 75 | <20 | 95 | <0.1 | 0.15 | 0.6 | 3.6 | 139 | 5.2 | 0.5 | 1 | 7.68 | 0.08 | 8 | <0.01 | 58 | 0.6 | <0.001 | 8.8 | 0.002 | <0.1 | 2.09 | >2000.0 | 0.2 | <0.5 | 9 | 2.2 | <0.1 | <0.001 | 3.4 | <2 | <0.1 | 66
DA4003 | <0.1 | 0.3 | 34.3 | 4.6 | <20 | 2956 | <0.1 | 0.02 | <0.1 | 2.6 | 120 | 5.2 | 1.19 | 1 | 4.67 | 0.14 | 13 | 0.01 | 92 | 3 | 0.002 | 3.8 | 0.004 | 19.5 | 0.23 | >2000.0 | 1.4 | 3.2 | 58 | 2.1 | 7.4 | <0.001 | 0.5 | 7 | <0.1 | 35
DA4004 | <0.1 | 0.18 | 8.2 | 43.3 | <20 | 126 | <0.1 | 0.02 | 0.3 | 2.7 | 153 | 2.7 | 1.49 | <1 | 18.05 | 0.07 | <1 | <0.01 | 112 | 3.9 | <0.001 | 7 | 0.003 | <0.1 | 1.95 | >2000.0 | 0.4 | <0.5 | 6 | 2.2 | <0.1 | <0.001 | 1.9 | 4 | <0.1 | 151
DA4005 | <0.1 | 0.31 | 10.7 | 11 | <20 | 474 | <0.1 | 0.01 | <0.1 | 2.2 | 123 | 3.4 | 0.3 | <1 | 4.05 | 0.13 | <1 | <0.01 | 20 | 4.7 | 0.002 | 4.4 | 0.002 | 2.7 | 0.85 | >2000.0 | 0.6 | 2.5 | 10 | 1.9 | 1.6 | <0.001 | 0.6 | 3 | <0.1 | 23
DA4006 | <0.1 | 0.31 | 11.8 | 21.3 | <20 | 455 | <0.1 | 0.03 | 0.1 | 1.8 | 104 | 3.1 | 0.5 | 1 | 4.34 | 0.03 | 5 | <0.01 | 26 | 23.5 | <0.001 | 4.5 | 0.003 | 0.2 | 0.99 | >2000.0 | 1.5 | 3.4 | 14 | 2 | 3.8 | 0.001 | 1 | 5 | <0.1 | 19
DA4007 | <0.1 | 0.18 | 3.1 | 25.3 | <20 | 60 | <0.1 | 0.17 | 0.6 | 2.5 | 94 | 3.2 | 0.2 | <1 | 34.24 | 0.07 | <1 | <0.01 | 31 | 3.2 | <0.001 | 3.4 | 0.002 | <0.1 | 3.89 | >2000.0 | 0.1 | <0.5 | 15 | 2 | <0.1 | <0.001 | 11 | <2 | <0.1 | 85
DA4008 | <0.1 | 0.24 | 15.6 | 5.7 | <20 | 321 | <0.1 | 0.14 | 0.2 | 3 | 126 | 2.8 | 0.88 | <1 | 31.68 | 0.1 | 77 | <0.01 | 103 | 1.7 | 0.007 | 6.6 | 0.006 | 1.3 | 0.62 | >2000.0 | 1 | <0.5 | 42 | 2.3 | 47.9 | <0.001 | 2.1 | 2 | <0.1 | 56
DA4009 | <0.1 | 0.36 | 2.1 | 11.8 | <20 | 178 | <0.1 | 0.11 | 0.2 | 2.1 | 77 | 1.3 | 0.8 | 2 | 9.47 | 0.09 | 5 | 0.01 | 102 | 2.4 | 0.002 | 2.6 | 0.006 | <0.1 | 0.9 | >2000.0 | 0.6 | <0.5 | 15 | 2 | <0.1 | <0.001 | 1.5 | 8 | <0.1 | 70
DA4010 | <0.1 | 0.31 | 6.3 | 4.7 | <20 | 4059 | <0.1 | 0.02 | <0.1 | 0.9 | 97 | 1.6 | 0.33 | 1 | 16.37 | 0.19 | 14 | 0.02 | 45 | 1.9 | 0.002 | 3.7 | 0.005 | 6.1 | 0.16 | >2000.0 | 1.3 | <0.5 | 63 | 2 | 13.7 | <0.001 | 0.2 | 3 | <0.1 | 10
DA4011 | <0.1 | 0.31 | 2.5 | 1.8 | <20 | 140 | 0.1 | 0.02 | 0.1 | 1 | 89 | 2.6 | 0.44 | <1 | 1.97 | 0.12 | 30 | <0.01 | 38 | 0.5 | 0.005 | 2.5 | 0.006 | 3.8 | <0.05 | >2000.0 | 1.9 | <0.5 | 6 | 2 | 16.5 | <0.001 | 0.1 | 3 | <0.1 | 6
DA4012 | 0.1 | 0.35 | 25.3 | 18.5 | <20 | 1090 | 0.4 | 0.03 | 0.1 | 2.7 | 113 | 4.2 | 0.56 | 1 | 8.02 | 0.16 | 12 | 0.01 | 35 | 4.8 | 0.004 | 5.1 | 0.011 | 7.2 | 0.68 | >2000.0 | 1.5 | <0.5 | 20 | 1.7 | 10.1 | 0.001 | 1.4 | 5 | <0.1 | 19
DA4013 | <0.1 | 0.33 | 2.4 | 50.6 | <20 | 309 | <0.1 | 0.15 | 0.5 | 3 | 96 | 0.5 | 0.73 | 1 | 10.34 | 0.08 | 14 | 0.02 | 240 | 1.9 | 0.002 | 4.7 | 0.005 | <0.1 | 1.04 | >2000.0 | 0.5 | <0.5 | 17 | 2 | 0.7 | <0.001 | 3.3 | 3 | <0.1 | 53
DA4014 | <0.1 | 0.31 | 21.7 | <0.5 | <20 | 216 | <0.1 | 0.01 | <0.1 | 5.3 | 120 | 6.1 | 2.7 | 1 | 6.7 | 0.11 | 42 | <0.01 | 835 | 1.7 | 0.005 | 5 | 0.011 | 5.5 | <0.05 | 105.7 | 0.9 | <0.5 | 5 | <0.2 | 32 | <0.001 | 0.3 | 3 | 0.6 | 51
DA4015 | <0.1 | 0.27 | 1.6 | 1.1 | <20 | 141 | 0.4 | 0.02 | <0.1 | 0.6 | 69 | 3.4 | 0.72 | <1 | 0.25 | 0.13 | 10 | <0.01 | 37 | 0.7 | 0.051 | 1.7 | 0.019 | 72 | 0.1 | 110.4 | 1.3 | <0.5 | 22 | <0.2 | 5.7 | <0.001 | <0.1 | 4 | <0.1 | 3
DA4016 | <0.1 | 0.17 | 1.2 | <0.5 | <20 | 104 | 0.4 | <0.01 | <0.1 | 0.4 | 89 | 3 | 0.31 | <1 | 0.21 | 0.15 | 51 | <0.01 | 19 | 0.5 | 0.033 | 3.3 | 0.007 | 12.6 | <0.05 | 22.1 | 0.6 | <0.5 | 14 | <0.2 | 12.3 | <0.001 | <0.1 | <2 | <0.1 | 1
DA4017 | <0.1 | 0.25 | <0.5 | 7.6 | <20 | 77 | <0.1 | 0.14 | 0.2 | 1.1 | 93 | 2.1 | 0.14 | <1 | 8.63 | 0.06 | 14 | 0.01 | 59 | <0.1 | <0.001 | 3.4 | 0.002 | <0.1 | 1.82 | >2000.0 | <0.1 | <0.5 | 6 | 2 | <0.1 | <0.001 | 2.6 | <2 | <0.1 | 12
DA4018 | <0.1 | 0.28 | 4.5 | 2.3 | <20 | 325 | <0.1 | 0.06 | 0.7 | 1.9 | 112 | 3 | 0.42 | <1 | 9.77 | 0.14 | 24 | 0.01 | 40 | 1.7 | 0.002 | 4.9 | 0.006 | 2.7 | <0.05 | >2000.0 | 0.9 | <0.5 | 15 | 1.9 | 10.4 | 0.001 | 0.7 | 4 | <0.1 | 19
DA4019 | <0.1 | 0.4 | 9.6 | <0.5 | <20 | 644 | <0.1 | 0.01 | <0.1 | 1.1 | 83 | 4.2 | 0.64 | 1 | 4.17 | 0.12 | 4 | 0.01 | 68 | 9.2 | 0.002 | 2.5 | 0.007 | 19.7 | <0.05 | 359.2 | 1.4 | <0.5 | 8 | <0.2 | 1.4 | 0.001 | 0.1 | 13 | 0.2 | 17
DA4020 | <0.1 | 0.27 | 15.3 | 1.9 | <20 | 996 | <0.1 | 0.02 | <0.1 | 2.1 | 115 | 5 | 0.88 | <1 | 4.56 | 0.1 | 8 | <0.01 | 113 | 1.7 | 0.002 | 4.8 | 0.008 | 7.2 | <0.05 | 1330.8 | 1.6 | <0.5 | 10 | 1.9 | 2.5 | <0.001 | 0.1 | 9 | <0.1 | 12
DA4021 | <0.1 | 0.47 | 11.4 | <0.5 | <20 | 84 | <0.1 | 0.04 | 0.1 | 3.4 | 83 | 9.3 | 0.77 | 2 | 0.66 | 0.19 | 9 | 0.04 | 270 | 0.4 | 0.004 | 2.7 | 0.015 | 3.2 | <0.05 | 23.3 | 2.3 | <0.5 | 17 | <0.2 | 8.3 | 0.015 | 0.2 | 11 | 0.7 | 21
DA4022 | <0.1 | 0.89 | 8.5 | <0.5 | <20 | 149 | 0.4 | 0.08 | <0.1 | 4.8 | 81 | 5.5 | 2.18 | 4 | 0.69 | 0.43 | 16 | 0.25 | 157 | 0.4 | 0.003 | 3.4 | 0.038 | 4.2 | <0.05 | 12.5 | 4.1 | <0.5 | 69 | <0.2 | 8 | 0.069 | 0.4 | 25 | 2 | 31
DA4023 | <0.1 | 0.46 | 8 | <0.5 | <20 | 112 | <0.1 | 0.02 | 0.1 | 3.4 | 44 | 2.7 | 4.11 | <1 | 0.56 | 0.12 | 5 | <0.01 | 440 | 0.8 | 0.001 | 2.8 | 0.03 | 7 | <0.05 | 8.9 | 1.2 | <0.5 | 5 | <0.2 | 3 | <0.001 | 0.1 | 7 | 0.1 | 80
DA4024 | <0.1 | 0.35 | 7.8 | <0.5 | <20 | 53 | <0.1 | 0.01 | <0.1 | 1.4 | 78 | 3.6 | 1.1 | <1 | 2.95 | 0.13 | 11 | <0.01 | 159 | 0.5 | 0.002 | 3.5 | 0.011 | 3.8 | <0.05 | 5.6 | 0.8 | <0.5 | 8 | <0.2 | 7.2 | <0.001 | 0.1 | 2 | 0.1 | 23
DA4025 | <0.1 | 0.29 | 6 | <0.5 | <20 | 66 | <0.1 | <0.01 | <0.1 | 0.8 | 61 | 6.5 | 0.49 | <1 | 1.01 | 0.11 | 19 | <0.01 | 176 | 0.3 | 0.004 | 1.6 | 0.003 | 4.2 | <0.05 | 11.4 | 0.6 | <0.5 | 2 | <0.2 | 16.8 | <0.001 | <0.1 | <2 | <0.1 | 8
DA4026 | <0.1 | 0.81 | 56.8 | <0.5 | <20 | 350 | <0.1 | 0.22 | 0.2 | 19.3 | 69 | 12.7 | 4.35 | 3 | 0.16 | 0.09 | 9 | 0.08 | 1584 | 0.8 | 0.005 | 30.5 | 0.093 | 7.3 | <0.05 | 4.6 | 15 | <0.5 | 27 | <0.2 | 3.2 | 0.008 | 0.4 | 102 | <0.1 | 140
DA4027 | <0.1 | 0.69 | 25.4 | <0.5 | <20 | 195 | <0.1 | 14.24 | 0.3 | 26.8 | 56 | 16 | 3.07 | 3 | 0.12 | 0.05 | 9 | 0.46 | 986 | 0.4 | 0.003 | 23.4 | 0.06 | 6.5 | <0.05 | 2.9 | 10.1 | <0.5 | 67 | <0.2 | 2.3 | 0.01 | 0.1 | 69 | <0.1 | 93
DA4028 | <0.1 | 0.69 | 802.3 | <0.5 | <20 | 723 | <0.1 | 0.31 | 0.8 | 132.9 | 70 | 22 | 7.85 | 2 | 0.21 | 0.05 | 15 | 0.06 | 3232 | 8.8 | 0.003 | 73.5 | 0.074 | 16.7 | <0.05 | 23.5 | 28 | <0.5 | 34 | <0.2 | 2.8 | 0.013 | 1.5 | 146 | <0.1 | 215
DA4029 | <0.1 | 0.72 | 52.4 | 3.1 | <20 | 754 | <0.1 | 0.19 | 0.2 | 17.9 | 42 | 8.2 | 16.17 | 2 | 0.28 | 0.05 | 11 | 0.06 | 2898 | 1.7 | <0.001 | 10.9 | 0.073 | 5.1 | <0.05 | 3.9 | 38.4 | 0.7 | 22 | <0.2 | 2.4 | 0.004 | 0.2 | 240 | <0.1 | 278
STD OREAS45EA | 0.3 | 3.57 | 11.4 | 59.7 | <20 | 158 | 0.3 | 0.03 | <0.1 | 58.9 | 783 | 727.9 | 23.11 | 14 | <0.01 | 0.06 | 8 | 0.08 | 422 | 1.7 | 0.019 | 384.6 | 0.03 | 15.9 | <0.05 | 0.3 | 86.4 | 0.9 | 4 | <0.2 | 11.1 | 0.109 | <0.1 | 312 | <0.1 | 35
STD DS11 | 1.8 | 1.18 | 45.3 | 62 | <20 | 447 | 13.7 | 1.08 | 2.8 | 14.2 | 60 | 155.3 | 3.12 | 5 | 0.28 | 0.41 | 20 | 0.85 | 1047 | 15.6 | 0.074 | 75 | 0.062 | 145.2 | 0.31 | 8.6 | 3.6 | 1.7 | 72 | 4.8 | 7.8 | 0.099 | 4.7 | 48 | 3.1 | 356
BLK | <0.1 | <0.01 | <0.5 | <0.5 | <20 | <1 | <0.1 | <0.01 | <0.1 | <0.1 | <1 | <0.1 | <0.01 | <1 | <0.01 | <0.01 | <1 | <0.01 | <1 | <0.1 | <0.001 | <0.1 | <0.001 | <0.1 | <0.05 | <0.1 | <0.1 | <0.5 | <1 | <0.2 | <0.1 | <0.001 | <0.1 | <2 | <0.1 | <1