## Sheet1
Hole_ID | From_m | To_m | Interval_m | Sample_ID | Sample_Type | Lab_Certificate | Sample_Type | Wgt_KG | Au_PPM | Mo_PPM | Cu_PPM | Pb_PPM | Zn_PPM | Ag_PPM | Ni_PPM | Co_PPM | Mn_PPM | Fe_per | As_PPM | Au_PPB | Th_PPM | Sr_PPM | Cd_PPM | Sb_PPM | Bi_PPM | V_PPM | Ca_per | P_per | La_PPM | Cr_PPM | Mg_per | Ba_PPM | Ti_per | B_PPM | Al_per | Na_per | K_per | W_PPM | Hg_PPM | Sc_PPM | Tl_PPM | S_per | Ga_PPM | Se_PPM | Te_PPM | Au_ppm
AX-19-30 | 6.55 | 9.14 | 2.59 | 1825001 | core | WHI19000167 | Drill Core | 2.34 | 0.014 | 1.3 | 37.8 | 12.3 | 92 | 0.3 | 30.1 | 10.4 | 414 | 2.67 | 95 | 8.9 | 3.6 | 51 | 0.9 | 1.2 | 0.2 | 29 | 1.92 | 0.061 | 7 | 30 | 0.63 | 205 | 0.042 | <20 | 0.91 | 0.017 | 0.09 | 0.5 | 0.06 | 2.9 | 0.1 | 1.78 | 3 | 1.3 | <0.2
AX-19-30 | 9.14 | 10.67 | 1.53 | 1825002 | core | WHI19000167 | Drill Core | 1.41 | 0.008 | 0.9 | 47.7 | 11.6 | 67 | 0.3 | 38 | 18 | 717 | 3.18 | 152.6 | 4.2 | 2.3 | 62 | 0.6 | 1 | 0.1 | 58 | 4.81 | 0.064 | 6 | 29 | 2.34 | 160 | 0.098 | <20 | 1.41 | 0.015 | 0.08 | 0.8 | 0.03 | 3.2 | 0.1 | 0.77 | 3 | <0.5 | <0.2
AX-19-30 | 10.67 | 12.2 | 1.53 | 1825003 | core | WHI19000167 | Drill Core | 3.17 | 0.016 | 0.5 | 29.2 | 13.1 | 67 | 2.5 | 20.8 | 6.2 | 332 | 1.47 | 45.8 | 4.7 | 4 | 25 | 0.7 | 1.2 | 0.4 | 15 | 0.67 | 0.033 | 11 | 17 | 0.34 | 118 | 0.026 | <20 | 0.61 | 0.007 | 0.09 | 11.5 | <0.01 | 1.6 | 0.1 | 0.11 | 2 | <0.5 | <0.2
AX-19-30 | 12.2 | 13.5 | 1.3 | 1825004 | core | WHI19000167 | Drill Core | 2.65 | 0.018 | 1.2 | 47.5 | 26.4 | 130 | 1.2 | 35.7 | 11.6 | 615 | 2.59 | 113.5 | 1 | 5.2 | 49 | 1.3 | 1.5 | 0.7 | 37 | 1.41 | 0.077 | 13 | 35 | 0.83 | 235 | 0.049 | <20 | 1.38 | 0.017 | 0.29 | 2.3 | 0.02 | 3.2 | 0.3 | 0.34 | 4 | 0.8 | <0.2
AX-19-30 | 13.5 | 15 | 1.5 | 1825005 | core | WHI19000167 | Drill Core | 4 | 0.013 | 0.6 | 52.9 | 6.4 | 94 | 0.8 | 53 | 26 | 538 | 4.99 | 301.1 | 5.2 | 8.3 | 42 | <0.1 | 0.6 | 0.5 | 72 | 0.75 | 0.09 | 11 | 82 | 1.94 | 126 | 0.111 | <20 | 2.85 | 0.039 | 0.91 | 2.8 | <0.01 | 6.2 | 0.9 | 0.77 | 9 | 0.7 | <0.2
AX-19-30 | 15 | 16.5 | 1.5 | 1825006 | core | WHI19000167 | Drill Core | 4.08 | 0.024 | 0.7 | 45.8 | 4.5 | 83 | 0.2 | 68.1 | 34.6 | 473 | 4.68 | 250.9 | 12.5 | 2.1 | 45 | 0.1 | 0.6 | 0.4 | 96 | 0.77 | 0.151 | 4 | 137 | 2.89 | 84 | 0.125 | <20 | 3.03 | 0.066 | 0.26 | 0.4 | <0.01 | 5.6 | 0.3 | 0.41 | 11 | <0.5 | <0.2
AX-19-30 | 16.5 | 18 | 1.5 | 1825007 | core | WHI19000167 | Drill Core | 4.22 | 0.012 | 1 | 54.2 | 4.4 | 95 | 0.2 | 66.5 | 31.7 | 587 | 5.35 | 218.4 | 9.1 | 3 | 86 | <0.1 | 0.3 | 0.5 | 109 | 1.22 | 0.135 | 6 | 140 | 2.88 | 188 | 0.24 | <20 | 3.79 | 0.143 | 1.72 | 0.3 | <0.01 | 6.7 | 1.6 | 0.66 | 12 | 0.9 | <0.2
AX-19-30 | 18 | 19.5 | 1.5 | 1825008 | core | WHI19000167 | Drill Core | 4.43 | <0.005 | 0.6 | 32 | 15.1 | 42 | <0.1 | 28.1 | 18 | 195 | 2.71 | 47 | 1.1 | 9.4 | 33 | <0.1 | 0.5 | 0.2 | 16 | 0.48 | 0.063 | 18 | 23 | 0.6 | 210 | 0.039 | <20 | 1.38 | 0.008 | 0.5 | 0.1 | <0.01 | 1.7 | 0.3 | 0.26 | 4 | <0.5 | <0.2
AX-19-30 | 19.5 | 21.36 | 1.86 | 1825009 | core | WHI19000167 | Drill Core | 4.04 | 0.008 | 0.4 | 18.6 | 11.6 | 36 | <0.1 | 18.3 | 9.5 | 286 | 2.03 | 29.7 | 3.4 | 9.3 | 29 | <0.1 | 1.4 | 0.1 | 6 | 0.39 | 0.014 | 19 | 9 | 0.35 | 139 | 0.002 | <20 | 0.71 | 0.005 | 0.23 | <0.1 | <0.01 | 1.2 | 0.1 | 0.28 | 2 | <0.5 | <0.2
AX-19-30 | 21.36 | 21.36 | 0 | 1825010 | CDN-ME-1414 | WHI19000167 | Rock Pulp | 0.13 | 0.289 | 14.1 | 2317.6 | 1095.4 | 7357 | 19.5 | 34.9 | 19.2 | 552 | 8.88 | 292.1 | 42.5 | 1.5 | 46 | 50.3 | 29.5 | 11.3 | 47 | 2.18 | 0.038 | 4 | 42 | 2.57 | 47 | 0.004 | <20 | 1.88 | 0.01 | 0.06 | 0.5 | 2.7 | 3.4 | 5 | 6.82 | 7 | 28.8 | 0.3
AX-19-30 | 21.36 | 22.86 | 1.5 | 1825011 | core | WHI19000167 | Drill Core | 3.66 | 0.014 | 0.4 | 12.5 | 10 | 34 | <0.1 | 11.6 | 6 | 199 | 1.41 | 139.5 | 28.8 | 7 | 37 | <0.1 | 1.6 | <0.1 | 4 | 0.48 | 0.031 | 16 | 7 | 0.26 | 96 | 0.003 | <20 | 0.54 | 0.005 | 0.2 | 3.2 | <0.01 | 0.8 | 0.1 | 0.25 | 1 | <0.5 | <0.2
AX-19-30 | 22.86 | 24.38 | 1.52 | 1825012 | core | WHI19000167 | Drill Core | 4.05 | 0.141 | 0.5 | 35.4 | 13.4 | 47 | 0.1 | 27.7 | 14.6 | 253 | 2.27 | 63.5 | 24.4 | 10.8 | 34 | <0.1 | 1.2 | 1.3 | 3 | 0.46 | 0.031 | 21 | 5 | 0.35 | 92 | 0.002 | <20 | 0.47 | 0.007 | 0.33 | 0.2 | 0.01 | 1 | 0.2 | 0.43 | 1 | <0.5 | <0.2
AX-19-30 | 24.38 | 25.91 | 1.53 | 1825013 | core | WHI19000167 | Drill Core | 4.45 | 0.013 | 0.3 | 19.9 | 9 | 35 | <0.1 | 16.7 | 8.5 | 233 | 1.62 | 88.3 | 6.7 | 8.6 | 33 | <0.1 | 1.9 | 0.2 | 3 | 0.51 | 0.014 | 18 | 5 | 0.25 | 89 | 0.001 | <20 | 0.44 | 0.005 | 0.28 | 0.1 | <0.01 | 0.8 | 0.1 | 0.27 | 1 | 0.6 | <0.2
AX-19-30 | 25.91 | 27.43 | 1.52 | 1825014 | core | WHI19000167 | Drill Core | 4.82 | 8.193 | 1.2 | 15.7 | 16.7 | 25 | 0.3 | 13.2 | 6.9 | 228 | 1.43 | 43.4 | 360.4 | 7.3 | 41 | <0.1 | 1.3 | 9.3 | 4 | 0.6 | 0.014 | 16 | 7 | 0.27 | 64 | 0.002 | <20 | 0.51 | 0.011 | 0.22 | 0.1 | <0.01 | 0.8 | 0.1 | 0.16 | 2 | <0.5 | 1.1
AX-19-30 | 27.43 | 28.96 | 1.53 | 1825015 | core | WHI19000167 | Drill Core | 4.35 | 0.007 | 0.5 | 23.2 | 8.9 | 37 | <0.1 | 20.8 | 10.6 | 211 | 2.15 | 26.1 | 20.4 | 10.1 | 30 | <0.1 | 0.4 | 0.2 | 7 | 0.35 | 0.019 | 24 | 9 | 0.39 | 117 | 0.007 | <20 | 0.76 | 0.01 | 0.4 | <0.1 | <0.01 | 1.1 | 0.2 | 0.31 | 2 | <0.5 | <0.2
AX-19-30 | 28.96 | 30.48 | 1.52 | 1825016 | core | WHI19000167 | Drill Core | 3.79 | 0.484 | 0.5 | 14.7 | 10.4 | 24 | 0.1 | 12.4 | 7 | 176 | 1.44 | 37.7 | 159 | 7.7 | 15 | <0.1 | 1 | 7.3 | 8 | 0.24 | 0.016 | 18 | 12 | 0.34 | 116 | 0.01 | <20 | 0.65 | 0.007 | 0.28 | <0.1 | <0.01 | 1.1 | 0.2 | 0.09 | 2 | <0.5 | 0.5
AX-19-30 | 30.48 | 32 | 1.52 | 1825017 | core | WHI19000167 | Drill Core | 3.75 | 0.017 | 1 | 35.1 | 5.2 | 95 | 0.1 | 59.8 | 26.6 | 624 | 5.12 | 104.9 | 6.1 | 7.2 | 52 | <0.1 | 0.4 | 0.3 | 92 | 1.28 | 0.097 | 16 | 103 | 2.55 | 397 | 0.161 | <20 | 3.29 | 0.024 | 1.62 | 7.5 | <0.01 | 9.3 | 1.3 | 0.28 | 11 | <0.5 | <0.2
AX-19-30 | 32 | 33.6 | 1.6 | 1825018 | core | WHI19000167 | Drill Core | 4.75 | 0.014 | 0.7 | 23.8 | 3.6 | 108 | <0.1 | 294.8 | 46.9 | 886 | 5.28 | 600.1 | 12.6 | 2.8 | 120 | 0.1 | 0.7 | 0.2 | 97 | 2.16 | 0.073 | 5 | 332 | 4.71 | 302 | 0.217 | <20 | 4.55 | 0.021 | 1.78 | 2.1 | <0.01 | 8.8 | 1.7 | 0.14 | 14 | <0.5 | <0.2
AX-19-30 | 33.6 | 35.05 | 1.45 | 1825019 | 1/4 core | WHI19000167 | Drill Core | 2.31 | 0.061 | 0.3 | 17.9 | 7.4 | 27 | <0.1 | 15.9 | 5.7 | 268 | 1.05 | 82.5 | 20.6 | 6.3 | 59 | <0.1 | 3 | 1.2 | 7 | 0.89 | 0.009 | 14 | 15 | 0.39 | 63 | 0.005 | <20 | 0.54 | 0.002 | 0.19 | 0.1 | <0.01 | 1.1 | 0.2 | <0.05 | 2 | <0.5 | <0.2
AX-19-30 | 33.6 | 35.05 | 1.45 | 1825020 | 1/4 core | WHI19000167 | Drill Core | 1.78 | 0.015 | 0.3 | 20.8 | 6.3 | 33 | <0.1 | 22.2 | 7.2 | 275 | 1.1 | 39.6 | 4.2 | 6.8 | 49 | <0.1 | 3.2 | 0.3 | 8 | 0.84 | 0.01 | 14 | 22 | 0.47 | 77 | 0.012 | <20 | 0.65 | 0.003 | 0.27 | 0.2 | 0.01 | 1.3 | 0.2 | <0.05 | 2 | <0.5 | <0.2
AX-19-30 | 35.05 | 36.47 | 1.42 | 1825021 | core | WHI19000167 | Drill Core | 4.34 | 0.019 | 0.2 | 9.1 | 6.8 | 19 | <0.1 | 5.8 | 3 | 139 | 0.83 | 8.3 | 9.2 | 6.2 | 17 | <0.1 | 1.8 | 0.2 | 4 | 0.29 | 0.007 | 13 | 6 | 0.18 | 50 | 0.003 | <20 | 0.43 | 0.002 | 0.13 | <0.1 | 0.01 | 0.6 | <0.1 | 0.06 | 1 | <0.5 | <0.2
AX-19-30 | 36.47 | 38.1 | 1.63 | 1825022 | core | WHI19000167 | Drill Core | 5.01 | 0.085 | 0.2 | 10.3 | 9.1 | 25 | <0.1 | 6.6 | 3 | 176 | 0.84 | 46.7 | 10.6 | 6.1 | 25 | <0.1 | 1.5 | 0.9 | 3 | 0.5 | 0.006 | 13 | 5 | 0.19 | 63 | 0.002 | <20 | 0.38 | 0.002 | 0.14 | 0.1 | <0.01 | 0.5 | <0.1 | 0.08 | <1 | <0.5 | <0.2
AX-19-30 | 38.1 | 39.55 | 1.45 | 1825023 | core | WHI19000167 | Drill Core | 4.25 | 0.006 | 0.3 | 12.1 | 8.1 | 32 | <0.1 | 7.3 | 3.4 | 267 | 0.99 | 20.4 | 2.6 | 6.3 | 45 | <0.1 | 1.3 | <0.1 | 3 | 0.84 | 0.01 | 12 | 5 | 0.23 | 80 | 0.001 | <20 | 0.36 | 0.002 | 0.14 | 0.5 | <0.01 | 0.6 | <0.1 | 0.11 | <1 | <0.5 | <0.2
AX-19-30 | 39.55 | 41.15 | 1.6 | 1825024 | core | WHI19000167 | Drill Core | 4.58 | 0.012 | 0.3 | 21.8 | 8.6 | 61 | <0.1 | 18.5 | 8.6 | 351 | 2.12 | 38.9 | 8.2 | 10.9 | 43 | <0.1 | 0.6 | 0.2 | 12 | 0.94 | 0.013 | 18 | 18 | 0.55 | 170 | 0.023 | <20 | 1.03 | 0.013 | 0.39 | 0.2 | <0.01 | 1.8 | 0.3 | 0.16 | 3 | <0.5 | <0.2
AX-19-30 | 41.15 | 42.6 | 1.45 | 1825025 | core | WHI19000167 | Drill Core | 4.49 | 0.021 | 0.3 | 21.7 | 7.2 | 37 | <0.1 | 17.6 | 8.1 | 289 | 1.93 | 10.7 | 5.6 | 11.9 | 42 | <0.1 | 0.4 | 0.2 | 10 | 0.9 | 0.021 | 23 | 15 | 0.43 | 103 | 0.007 | <20 | 0.94 | 0.008 | 0.26 | <0.1 | <0.01 | 1.3 | 0.1 | 0.29 | 3 | <0.5 | <0.2
AX-19-30 | 42.6 | 44.2 | 1.6 | 1825026 | core | WHI19000167 | Drill Core | 4.79 | 0.039 | 0.6 | 25.7 | 8.3 | 44 | 0.1 | 19.4 | 8.8 | 383 | 2.28 | 323.3 | 38.1 | 9.8 | 43 | <0.1 | 0.9 | 0.5 | 7 | 1.05 | 0.02 | 16 | 11 | 0.52 | 93 | 0.004 | <20 | 0.71 | 0.006 | 0.28 | 0.1 | <0.01 | 1.3 | 0.2 | 0.41 | 2 | <0.5 | <0.2
AX-19-30 | 44.2 | 45.72 | 1.52 | 1825027 | core | WHI19000167 | Drill Core | 4.05 | 1.688 | 0.4 | 32.4 | 7.7 | 61 | 0.2 | 27.4 | 13.6 | 425 | 2.79 | 345.6 | 182.9 | 10.3 | 41 | <0.1 | 1.3 | 2 | 8 | 0.81 | 0.025 | 20 | 12 | 0.67 | 96 | 0.005 | <20 | 0.88 | 0.007 | 0.33 | 0.1 | <0.01 | 1.6 | 0.2 | 0.37 | 2 | 0.9 | <0.2
AX-19-30 | 45.72 | 47.42 | 1.7 | 1825028 | core | WHI19000167 | Drill Core | 5.71 | 0.175 | 0.4 | 24.5 | 14.4 | 62 | 0.2 | 56.2 | 10.8 | 572 | 2.17 | 222.3 | 64.1 | 9.8 | 45 | <0.1 | 3.9 | 2.9 | 15 | 1.31 | 0.037 | 20 | 54 | 0.67 | 113 | 0.017 | <20 | 1.06 | 0.004 | 0.31 | 0.2 | 0.01 | 2.2 | 0.2 | 0.27 | 3 | 0.5 | <0.2
AX-19-30 | 47.42 | 48.74 | 1.32 | 1825029 | core | WHI19000167 | Drill Core | 3.97 | 0.488 | 0.5 | 59.2 | 10.7 | 52 | 0.2 | 25.9 | 11.1 | 727 | 2.59 | 86.8 | 321.7 | 9.8 | 252 | <0.1 | 0.9 | 5.8 | 17 | 8.48 | 0.044 | 17 | 17 | 0.58 | 239 | 0.023 | <20 | 1.54 | 0.047 | 0.25 | 3.6 | <0.01 | 2.5 | 0.2 | 0.74 | 4 | 2.5 | 0.4
AX-19-30 | 48.74 | 48.74 | 0 | 1825030 | blank | WHI19000167 | Rock | 0.32 | <0.005 | 0.2 | 0.7 | 0.4 | 1 | <0.1 | <0.1 | <0.1 | 103 | 0.06 | <0.5 | 2.3 | <0.1 | 74 | <0.1 | <0.1 | <0.1 | <1 | 33.37 | 0.007 | 1 | <1 | 0.44 | 13 | 0.001 | <20 | 0.03 | 0.002 | 0.02 | 0.3 | <0.01 | <0.1 | <0.1 | <0.05 | <1 | 0.5 | <0.2
AX-19-30 | 48.74 | 49.8 | 1.06 | 1825031 | core | WHI19000167 | Drill Core | 3.59 | 1.911 | 0.5 | 62.2 | 26.8 | 66 | 0.6 | 29.6 | 13.7 | 661 | 3.12 | 254 | 1032.6 | 11.7 | 131 | <0.1 | 6.2 | 16.8 | 29 | 5.08 | 0.03 | 30 | 26 | 0.66 | 146 | 0.022 | <20 | 1.66 | 0.014 | 0.31 | 0.5 | <0.01 | 4.2 | 0.3 | 0.63 | 5 | 1.7 | 0.8
AX-19-30 | 49.8 | 51.63 | 1.83 | 1825032 | core | WHI19000167 | Drill Core | 5.94 | 2.922 | 0.4 | 28.6 | 23.4 | 52 | 1.5 | 22.1 | 10.8 | 379 | 2.46 | 240.1 | 4896 | 9.5 | 36 | <0.1 | 5.2 | 22.5 | 6 | 0.8 | 0.029 | 21 | 7 | 0.54 | 90 | 0.002 | <20 | 0.58 | 0.005 | 0.27 | 0.1 | <0.01 | 1.3 | 0.1 | 0.23 | 1 | <0.5 | 1.5
AX-19-30 | 51.63 | 53.34 | 1.71 | 1825033 | core | WHI19000167 | Drill Core | 5.29 | 0.108 | 0.5 | 35 | 7.1 | 75 | 0.1 | 30.1 | 11.6 | 576 | 3 | 106.1 | 72.8 | 12.8 | 138 | 0.1 | 3.7 | 1.3 | 18 | 4.49 | 0.041 | 24 | 20 | 0.68 | 124 | 0.034 | <20 | 1.39 | 0.013 | 0.42 | 0.3 | <0.01 | 2.3 | 0.3 | 0.35 | 4 | 0.7 | <0.2
AX-19-30 | 53.34 | 54.14 | 0.8 | 1825034 | core | WHI19000167 | Drill Core | 2.49 | 0.257 | 0.8 | 43.8 | 13.5 | 40 | 0.2 | 26.1 | 10.7 | 1420 | 2.57 | 16.4 | 262.7 | 10 | 404 | 0.2 | 0.2 | 6.8 | 21 | 14.85 | 0.036 | 27 | 20 | 0.51 | 556 | 0.059 | <20 | 2.57 | 0.132 | 0.27 | 0.4 | <0.01 | 5 | 0.2 | 0.64 | 6 | 0.8 | 0.4
AX-19-30 | 54.14 | 56 | 1.86 | 1825035 | core | WHI19000167 | Drill Core | 5.94 | 0.352 | 0.2 | 39.5 | 11.7 | 76 | 0.2 | 32.4 | 14.7 | 472 | 3.41 | 72.2 | 375.6 | 11.6 | 63 | <0.1 | 1.3 | 4.3 | 28 | 1.86 | 0.033 | 24 | 31 | 0.86 | 159 | 0.062 | <20 | 1.94 | 0.029 | 0.59 | 7.5 | <0.01 | 4.1 | 0.5 | 0.39 | 6 | 0.9 | 0.4
AX-19-30 | 56 | 58 | 2 | 1825036 | core | WHI19000167 | Drill Core | 6.08 | 0.188 | 0.3 | 35.6 | 10.6 | 66 | 0.1 | 26.9 | 14 | 468 | 2.8 | 201 | 140.1 | 11.3 | 49 | <0.1 | 2.5 | 2.1 | 11 | 1.09 | 0.042 | 26 | 15 | 0.6 | 109 | 0.007 | <20 | 1.05 | 0.005 | 0.27 | 1 | <0.01 | 2.2 | 0.2 | 0.2 | 3 | <0.5 | <0.2
AX-19-30 | 58 | 59.19 | 1.19 | 1825037 | core | WHI19000167 | Drill Core | 3.53 | 0.219 | 0.3 | 10.2 | 15.4 | 52 | <0.1 | 12.1 | 4.9 | 766 | 1.69 | 35.8 | 196.1 | 8.2 | 23 | <0.1 | 3.5 | 1.4 | 9 | 0.66 | 0.011 | 19 | 12 | 0.4 | 72 | 0.002 | <20 | 0.86 | 0.003 | 0.18 | 0.1 | <0.01 | 1.8 | 0.1 | 0.05 | 3 | <0.5 | <0.2
AX-19-30 | 59.19 | 60.96 | 1.77 | 1825038 | core | WHI19000167 | Drill Core | 6.1 | 0.007 | 0.1 | 38.6 | 25.3 | 98 | 0.2 | 38.9 | 17.6 | 511 | 3.96 | 427.9 | 3 | 11.6 | 35 | 0.4 | 2.5 | 0.3 | 16 | 0.53 | 0.055 | 28 | 18 | 0.87 | 61 | 0.007 | <20 | 1.82 | 0.008 | 0.25 | 0.1 | <0.01 | 2.7 | 0.1 | 0.14 | 5 | <0.5 | <0.2
AX-19-30 | 60.96 | 63.5 | 2.54 | 1825039 | 1/4 core | WHI19000167 | Drill Core | 2.47 | 0.021 | 0.3 | 31.5 | 5.1 | 99 | <0.1 | 35.5 | 20.2 | 418 | 3.51 | 33.8 | 5.3 | 11 | 31 | <0.1 | 1.8 | 0.2 | 13 | 0.41 | 0.036 | 30 | 16 | 0.87 | 66 | 0.004 | <20 | 1.72 | 0.013 | 0.29 | <0.1 | <0.01 | 2.6 | 0.1 | 0.21 | 5 | <0.5 | <0.2
AX-19-30 | 60.96 | 63.5 | 2.54 | 1825040 | 1/4 core | WHI19000167 | Drill Core | 1.98 | 0.035 | 0.5 | 28.6 | 4.9 | 89 | <0.1 | 32.6 | 19.5 | 383 | 3.46 | 32.6 | 39.2 | 10 | 26 | <0.1 | 1.2 | 0.2 | 13 | 0.37 | 0.046 | 26 | 16 | 0.86 | 50 | 0.004 | <20 | 1.68 | 0.009 | 0.26 | <0.1 | <0.01 | 2.6 | 0.1 | 0.22 | 4 | <0.5 | <0.2
AX-19-30 | 63.5 | 64.17 | 0.67 | 1825041 | core | WHI19000167 | Drill Core | 5 | 0.391 | 0.7 | 35.4 | 11.6 | 86 | 0.2 | 35.5 | 16 | 532 | 3.79 | 138.4 | 188.8 | 11.6 | 44 | <0.1 | 3.7 | 1.8 | 13 | 0.74 | 0.035 | 23 | 16 | 0.95 | 93 | 0.004 | <20 | 1.48 | 0.009 | 0.26 | 0.2 | <0.01 | 2.8 | 0.1 | 0.43 | 4 | <0.5 | <0.2
AX-19-30 | 64.17 | 66.15 | 1.98 | 1825042 | core | WHI19000167 | Drill Core | 6.24 | 0.543 | 0.3 | 64.9 | 7.5 | 126 | 0.4 | 68 | 37.1 | 1373 | 4.96 | 1126.2 | 563.4 | 1.4 | 78 | <0.1 | 2.4 | 12.9 | 88 | 2.58 | 0.037 | 2 | 138 | 1.85 | 150 | 0.127 | <20 | 2.94 | 0.139 | 0.5 | 1.1 | <0.01 | 8.3 | 0.6 | 1.27 | 9 | 1.5 | 0.5
AX-19-30 | 66.15 | 67.25 | 1.1 | 1825043 | core | WHI19000167 | Drill Core | 3.84 | 0.21 | 0.5 | 34.4 | 8 | 76 | 0.1 | 30.7 | 13.6 | 494 | 3.65 | 430.2 | 197.7 | 11 | 43 | <0.1 | 2.3 | 0.5 | 9 | 0.6 | 0.041 | 23 | 11 | 0.75 | 73 | 0.002 | <20 | 1.11 | 0.007 | 0.3 | 0.2 | <0.01 | 2.3 | 0.2 | 0.75 | 3 | <0.5 | <0.2
AX-19-30 | 67.25 | 68.58 | 1.33 | 1825044 | core | WHI19000167 | Drill Core | 4.83 | 0.039 | 0.4 | 36.5 | 6.8 | 78 | <0.1 | 32.2 | 16.1 | 488 | 3.38 | 327.1 | 30.3 | 12.1 | 31 | <0.1 | 1.6 | 0.4 | 12 | 0.49 | 0.03 | 27 | 15 | 0.75 | 79 | 0.01 | <20 | 1.39 | 0.006 | 0.35 | 0.2 | <0.01 | 2.4 | 0.2 | 0.4 | 4 | <0.5 | <0.2
AX-19-30 | 68.58 | 70.1 | 1.52 | 1825045 | core | WHI19000167 | Drill Core | 4.8 | 0.261 | 0.2 | 33.3 | 12.8 | 85 | 0.2 | 42.4 | 18.1 | 510 | 4.31 | 80.1 | 47.4 | 13.8 | 40 | <0.1 | 2.6 | 5 | 12 | 0.61 | 0.067 | 34 | 15 | 0.85 | 76 | 0.008 | <20 | 1.55 | 0.007 | 0.31 | 0.1 | <0.01 | 2.5 | 0.2 | 0.2 | 4 | <0.5 | <0.2
AX-19-30 | 70.1 | 71.63 | 1.53 | 1825046 | core | WHI19000167 | Drill Core | 4.27 | 0.018 | 0.1 | 29.5 | 4.4 | 96 | <0.1 | 40.4 | 18.7 | 538 | 4.41 | 47.5 | 3.1 | 14.9 | 31 | <0.1 | 5.4 | 0.2 | 12 | 0.45 | 0.056 | 40 | 18 | 0.9 | 102 | 0.004 | <20 | 1.62 | 0.009 | 0.32 | 0.2 | <0.01 | 2.5 | 0.2 | 0.07 | 4 | <0.5 | <0.2
AX-19-30 | 71.63 | 73.15 | 1.52 | 1825047 | core | WHI19000167 | Drill Core | 5.18 | 0.008 | 0.2 | 28.8 | 9.5 | 74 | <0.1 | 31.4 | 15 | 747 | 3.44 | 39.1 | 37.9 | 13.1 | 52 | <0.1 | 0.3 | 0.3 | 13 | 0.84 | 0.035 | 33 | 18 | 0.79 | 89 | 0.006 | <20 | 1.5 | 0.007 | 0.25 | 0.1 | <0.01 | 3 | 0.2 | 0.16 | 4 | <0.5 | <0.2
AX-19-30 | 73.15 | 74.37 | 1.22 | 1825048 | core | WHI19000167 | Drill Core | 3.81 | 0.033 | 0.4 | 61.4 | 7.1 | 95 | 0.1 | 51.5 | 22.2 | 696 | 4.67 | 68.6 | 10.3 | 12.5 | 27 | <0.1 | 4.5 | 1 | 13 | 0.37 | 0.058 | 38 | 14 | 1.15 | 72 | 0.003 | <20 | 1.38 | 0.01 | 0.35 | 0.1 | <0.01 | 3.5 | 0.2 | 0.21 | 3 | <0.5 | <0.2
AX-19-30 | 74.37 | 76.2 | 1.83 | 1825049 | core | WHI19000167 | Drill Core | 6.27 | 0.202 | 0.5 | 37.4 | 6.3 | 75 | <0.1 | 52.9 | 21 | 912 | 4.65 | 1166.6 | 205 | 9.2 | 92 | <0.1 | 4.8 | 0.7 | 21 | 1.51 | 0.073 | 16 | 36 | 1.45 | 83 | 0.005 | <20 | 1.8 | 0.01 | 0.28 | 1.8 | <0.01 | 4.1 | 0.2 | 0.93 | 5 | <0.5 | 0.3
AX-19-30 | 76.2 | 76.2 | 0 | 1825050 | CDN-ME-1605 | WHI19000167 | Rock Pulp | 0.13 | 2.745 | 13.5 | 3806.1 | >10000.0 | >10000 | >100.0 | 90.3 | 41.6 | 4401 | 8.42 | 627.2 | 2714.5 | 4.7 | 20 | 125.2 | 205.8 | 29.5 | 61 | 2.14 | 0.046 | 14 | 45 | 1.87 | 35 | 0.082 | <20 | 1.91 | 0.036 | 0.26 | 3.1 | 2.66 | 4.8 | 2 | 4.97 | 9 | 9.9 | 0.4
AX-19-30 | 76.2 | 77.75 | 1.55 | 1825051 | core | WHI19000167 | Drill Core | 4.6 | 0.151 | 0.3 | 18.7 | 4 | 65 | 0.1 | 28 | 13.1 | 439 | 3.14 | 287.8 | 292.5 | 11 | 43 | <0.1 | 1.7 | 0.9 | 15 | 0.74 | 0.045 | 20 | 21 | 0.95 | 84 | 0.004 | <20 | 1.26 | 0.024 | 0.29 | 0.2 | <0.01 | 2.7 | 0.2 | 0.65 | 4 | <0.5 | <0.2
AX-19-30 | 77.75 | 79.25 | 1.5 | 1825052 | core | WHI19000167 | Drill Core | 4.44 | 0.025 | 0.5 | 20.1 | 5.6 | 70 | <0.1 | 35.2 | 16.7 | 671 | 4.13 | 98.9 | 19 | 10.2 | 51 | <0.1 | 1.4 | 0.4 | 35 | 1.04 | 0.053 | 17 | 43 | 1.42 | 103 | 0.009 | <20 | 1.9 | 0.024 | 0.31 | <0.1 | <0.01 | 4.2 | 0.2 | 0.71 | 7 | <0.5 | <0.2
AX-19-30 | 79.25 | 80.77 | 1.52 | 1825053 | core | WHI19000167 | Drill Core | 4.53 | 0.018 | 0.6 | 35.4 | 3.3 | 62 | 0.1 | 35.9 | 17.6 | 546 | 4.06 | 61.1 | 10.3 | 10.6 | 53 | <0.1 | 0.7 | 0.5 | 50 | 0.97 | 0.045 | 20 | 49 | 1.3 | 244 | 0.099 | <20 | 2.3 | 0.043 | 0.87 | 0.2 | <0.01 | 5.4 | 0.7 | 0.39 | 7 | 1.2 | <0.2
AX-19-30 | 80.77 | 82.3 | 1.53 | 1825054 | core | WHI19000167 | Drill Core | 4.78 | 0.033 | 0.3 | 4.3 | 2.3 | 38 | <0.1 | 16.5 | 8 | 287 | 2.15 | 152.4 | 26.6 | 10.4 | 31 | <0.1 | 1.1 | 0.2 | 10 | 0.46 | 0.013 | 22 | 17 | 0.68 | 132 | 0.007 | <20 | 1.05 | 0.026 | 0.26 | <0.1 | <0.01 | 2.1 | 0.2 | 0.2 | 3 | <0.5 | <0.2
AX-19-30 | 82.3 | 83.82 | 1.52 | 1825055 | core | WHI19000167 | Drill Core | 4.69 | 0.358 | 0.6 | 40.5 | 6.4 | 115 | 0.2 | 37 | 20.2 | 1105 | 4.22 | 1258.4 | 310.4 | 5.8 | 145 | 0.1 | 8.2 | 3 | 47 | 3.05 | 0.07 | 7 | 47 | 1.82 | 139 | 0.028 | <20 | 1.33 | 0.043 | 0.39 | 1.1 | <0.01 | 7.2 | 0.5 | 1.73 | 5 | 2.4 | <0.2
AX-19-30 | 83.82 | 85.35 | 1.53 | 1825056 | core | WHI19000167 | Drill Core | 4.3 | 0.181 | 0.8 | 49.5 | 5.9 | 119 | 0.1 | 63.2 | 32.7 | 1291 | 5.88 | 274.4 | 81.7 | 0.7 | 208 | 0.1 | 3.6 | 1.2 | 119 | 4.8 | 0.13 | 6 | 115 | 3.29 | 106 | 0.048 | <20 | 2.78 | 0.03 | 0.57 | 0.7 | <0.01 | 12.8 | 0.7 | 0.88 | 11 | 1.3 | <0.2
AX-19-30 | 85.35 | 86.87 | 1.52 | 1825057 | core | WHI19000167 | Drill Core | 4.89 | 0.01 | 0.6 | 39.1 | 10.2 | 104 | <0.1 | 39.1 | 18.5 | 562 | 3.69 | 54.4 | 4 | 10.3 | 43 | <0.1 | 1.6 | 0.3 | 42 | 0.91 | 0.05 | 22 | 45 | 1.2 | 263 | 0.062 | <20 | 1.88 | 0.019 | 0.69 | 0.9 | <0.01 | 4.8 | 0.6 | 0.33 | 7 | <0.5 | <0.2
AX-19-30 | 86.87 | 88.35 | 1.48 | 1825058 | core | WHI19000167 | Drill Core | 5.04 | 0.021 | 1 | 58.6 | 2.5 | 95 | 0.1 | 44.3 | 30 | 532 | 4.89 | 71.7 | 12.2 | 0.5 | 72 | <0.1 | 0.7 | 0.3 | 144 | 2.04 | 0.131 | 5 | 119 | 2.79 | 57 | 0.14 | <20 | 2.89 | 0.061 | 0.53 | 0.2 | <0.01 | 8.6 | 0.6 | 0.32 | 13 | <0.5 | <0.2
AX-19-30 | 88.35 | 89.7 | 1.35 | 1825059 | 1/4 core | WHI19000167 | Drill Core | 2.23 | 0.313 | 1.1 | 57.4 | 3.2 | 108 | 0.2 | 73.7 | 36.4 | 517 | 4.58 | 304.8 | 300.8 | 0.4 | 75 | 0.1 | 0.8 | 5 | 127 | 2.03 | 0.157 | 5 | 137 | 2.34 | 88 | 0.187 | <20 | 2.77 | 0.11 | 1.11 | 5.5 | <0.01 | 8 | 1.3 | 0.58 | 11 | 1.6 | 0.3
AX-19-30 | 88.35 | 89.7 | 1.35 | 1825060 | 1/4 core | WHI19000167 | Drill Core | 2.1 | 0.274 | 1 | 61 | 3.3 | 102 | 0.3 | 74.3 | 36.8 | 538 | 4.78 | 243.4 | 1942.5 | 0.4 | 76 | <0.1 | 0.8 | 4.7 | 135 | 2.14 | 0.156 | 6 | 145 | 2.46 | 76 | 0.196 | <20 | 2.83 | 0.111 | 1.1 | 2.2 | <0.01 | 8 | 1.2 | 0.59 | 11 | 1.4 | <0.2
AX-19-30 | 89.7 | 91.35 | 1.65 | 1825061 | core | WHI19000167 | Drill Core | 5.11 | 0.01 | 0.8 | 34.4 | 9.7 | 108 | <0.1 | 35.1 | 18.1 | 501 | 4.08 | 44.2 | 2.7 | 10.8 | 62 | <0.1 | 1.7 | 0.3 | 37 | 1.01 | 0.068 | 29 | 41 | 1.1 | 133 | 0.057 | <20 | 2.06 | 0.014 | 0.57 | 0.2 | <0.01 | 4.2 | 0.4 | 0.27 | 6 | <0.5 | <0.2
AX-19-30 | 91.35 | 92.96 | 1.61 | 1825062 | core | WHI19000167 | Drill Core | 4.69 | 0.008 | 0.5 | 26 | 5.1 | 71 | <0.1 | 29.7 | 12.7 | 373 | 3.34 | 42.8 | 1.8 | 12.1 | 23 | <0.1 | 0.4 | 0.4 | 16 | 0.27 | 0.038 | 28 | 19 | 0.8 | 91 | 0.089 | <20 | 1.67 | 0.01 | 0.9 | 0.2 | <0.01 | 2 | 0.7 | 0.27 | 4 | 0.5 | <0.2
AX-19-30 | 92.96 | 94.35 | 1.39 | 1825063 | core | WHI19000167 | Drill Core | 3.95 | 0.017 | 0.4 | 33.4 | 5 | 48 | <0.1 | 15.8 | 6.8 | 245 | 2.15 | 28.3 | 2.3 | 9.6 | 23 | <0.1 | 0.3 | 0.3 | 7 | 0.29 | 0.025 | 19 | 9 | 0.46 | 70 | 0.023 | <20 | 0.94 | 0.009 | 0.41 | 0.1 | <0.01 | 1.8 | 0.2 | 0.15 | 2 | <0.5 | <0.2
AX-19-30 | 94.35 | 96.01 | 1.66 | 1825064 | core | WHI19000167 | Drill Core | 5.3 | 0.011 | 0.4 | 45.6 | 49.9 | 70 | 0.3 | 28.8 | 11.9 | 319 | 3.19 | 86.6 | 7 | 13.1 | 22 | 0.1 | 0.4 | 2.6 | 9 | 0.28 | 0.043 | 27 | 12 | 0.69 | 74 | 0.034 | <20 | 1.14 | 0.009 | 0.51 | 0.1 | <0.01 | 1.7 | 0.3 | 0.19 | 3 | <0.5 | <0.2
AX-19-30 | 96.01 | 97.82 | 1.81 | 1825065 | core | WHI19000167 | Drill Core | 5.47 | 0.02 | 0.3 | 21.4 | 6.5 | 55 | <0.1 | 21.9 | 8.4 | 264 | 2.84 | 15.4 | 11 | 11.4 | 23 | <0.1 | 0.4 | 0.2 | 7 | 0.37 | 0.044 | 26 | 9 | 0.56 | 93 | 0.018 | <20 | 0.85 | 0.012 | 0.47 | 0.1 | <0.01 | 1.4 | 0.3 | 0.1 | 2 | <0.5 | <0.2
AX-19-30 | 97.82 | 99.06 | 1.24 | 1825066 | core | WHI19000167 | Drill Core | 4.66 | 0.028 | 0.4 | 41.2 | 11.6 | 54 | <0.1 | 21.7 | 11 | 385 | 2.55 | 19.4 | 9.8 | 10.1 | 33 | <0.1 | 0.3 | 0.8 | 17 | 0.75 | 0.031 | 17 | 20 | 0.64 | 156 | 0.037 | <20 | 1.29 | 0.018 | 0.41 | <0.1 | <0.01 | 2.2 | 0.2 | 0.16 | 4 | <0.5 | <0.2
AX-19-30 | 99.06 | 100.58 | 1.52 | 1825067 | core | WHI19000167 | Drill Core | 4.92 | 0.061 | 0.6 | 42.6 | 7.4 | 96 | <0.1 | 38.3 | 20.1 | 501 | 4.11 | 60.2 | 17.7 | 9.8 | 49 | <0.1 | 0.3 | 0.9 | 62 | 1.27 | 0.072 | 16 | 59 | 1.28 | 272 | 0.161 | <20 | 2.77 | 0.105 | 1.07 | 0.9 | <0.01 | 6.1 | 0.8 | 0.37 | 9 | 0.6 | <0.2
AX-19-30 | 100.58 | 102 | 1.42 | 1825068 | core | WHI19000167 | Drill Core | 4.48 | 0.075 | 0.6 | 25.4 | 8.7 | 81 | <0.1 | 30.2 | 12.7 | 340 | 3.4 | 16.6 | 73.4 | 14.8 | 23 | <0.1 | 0.2 | 1.1 | 30 | 0.53 | 0.049 | 21 | 34 | 0.91 | 312 | 0.123 | <20 | 2.01 | 0.029 | 1.01 | <0.1 | <0.01 | 3.6 | 0.7 | 0.19 | 7 | <0.5 | <0.2
AX-19-30 | 102 | 103.63 | 1.63 | 1825069 | core | WHI19000167 | Drill Core | 5.68 | 0.874 | 0.7 | 122.9 | 7.4 | 151 | 0.3 | 49.1 | 28.8 | 654 | 5.41 | 63.3 | 439.4 | 4.4 | 98 | 0.1 | 0.7 | 7.3 | 126 | 1.68 | 0.126 | 8 | 101 | 2.21 | 651 | 0.267 | <20 | 3.55 | 0.162 | 1.63 | 8 | 0.01 | 8.8 | 1.7 | 1.16 | 13 | 5 | 0.2
AX-19-30 | 103.63 | 103.63 | 0 | 1825070 | blank | WHI19000167 | Rock | 0.21 | <0.005 | <0.1 | 0.6 | 2 | 8 | <0.1 | 0.4 | 0.3 | 118 | 0.11 | <0.5 | <0.5 | <0.1 | 63 | <0.1 | <0.1 | <0.1 | <1 | 28 | 0.006 | <1 | <1 | 2.01 | 12 | 0.001 | <20 | 0.02 | 0.002 | <0.01 | <0.1 | <0.01 | 1.9 | <0.1 | <0.05 | <1 | 0.9 | <0.2
AX-19-30 | 103.63 | 105.3 | 1.67 | 1825071 | core | WHI19000167 | Drill Core | 5.3 | 0.197 | 1.2 | 84 | 4.5 | 123 | 0.2 | 38.5 | 25.6 | 464 | 4.25 | 50.5 | 196.9 | 2.4 | 90 | 0.4 | 0.4 | 3.1 | 103 | 1.25 | 0.131 | 6 | 88 | 1.77 | 442 | 0.238 | <20 | 2.55 | 0.135 | 1.19 | 2.9 | <0.01 | 6.1 | 1.1 | 0.69 | 11 | 2.7 | <0.2
AX-19-30 | 105.3 | 106.68 | 1.38 | 1825072 | core | WHI19000167 | Drill Core | 4.54 | 0.134 | 0.9 | 47.1 | 4.9 | 110 | 0.1 | 43.3 | 24.2 | 434 | 4.48 | 63 | 73.3 | 6.1 | 41 | <0.1 | 0.2 | 1.6 | 104 | 0.84 | 0.109 | 10 | 88 | 1.97 | 745 | 0.239 | <20 | 3.1 | 0.111 | 1.76 | 0.4 | <0.01 | 5.4 | 1.5 | 0.44 | 12 | 1.6 | <0.2
AX-19-30 | 106.68 | 108.28 | 1.6 | 1825073 | core | WHI19000167 | Drill Core | 5.52 | 0.024 | 1.7 | 48.5 | 2.6 | 102 | 0.1 | 34.3 | 25.2 | 387 | 4.43 | 51.7 | 16.2 | 3.6 | 40 | <0.1 | 0.3 | 0.4 | 107 | 0.99 | 0.127 | 8 | 82 | 2.03 | 549 | 0.227 | <20 | 2.9 | 0.097 | 1.65 | 0.3 | <0.01 | 5 | 1.4 | 0.5 | 12 | 1.8 | <0.2
AX-19-30 | 108.28 | 109.65 | 1.37 | 1825074 | core | WHI19000167 | Drill Core | 4.46 | 0.033 | 1 | 51.6 | 2.7 | 130 | 0.2 | 54.9 | 29.2 | 531 | 4.68 | 62.9 | 2.7 | 1.3 | 45 | <0.1 | 0.4 | 0.4 | 116 | 1.11 | 0.137 | 5 | 117 | 2.43 | 456 | 0.27 | <20 | 3.1 | 0.105 | 1.8 | 7 | <0.01 | 5.3 | 1.8 | 0.54 | 12 | 2.4 | <0.2
AX-19-30 | 109.65 | 111.03 | 1.38 | 1825075 | core | WHI19000167 | Drill Core | 4.05 | 0.005 | 0.7 | 14.6 | 9 | 45 | <0.1 | 15.4 | 6.2 | 230 | 1.92 | 9 | 2.2 | 7.3 | 24 | <0.1 | 0.1 | 0.2 | 13 | 0.47 | 0.011 | 11 | 16 | 0.51 | 273 | 0.056 | <20 | 1.19 | 0.025 | 0.53 | 0.1 | <0.01 | 1.9 | 0.2 | 0.11 | 4 | <0.5 | <0.2
AX-19-30 | 111.03 | 112.78 | 1.75 | 1825076 | core | WHI19000167 | Drill Core | 5.31 | <0.005 | 0.2 | 11.4 | 6.8 | 19 | <0.1 | 9.3 | 4.4 | 361 | 0.98 | 2.6 | <0.5 | 5.4 | 37 | <0.1 | 0.1 | <0.1 | 5 | 1.14 | 0.036 | 11 | 7 | 0.24 | 87 | 0.014 | <20 | 0.58 | 0.008 | 0.24 | 0.2 | <0.01 | 1.3 | <0.1 | 0.11 | 2 | <0.5 | <0.2
AX-19-30 | 112.78 | 114.51 | 1.73 | 1825077 | core | WHI19000167 | Drill Core | 5.07 | 0.475 | 0.5 | 27.6 | 5.9 | 30 | 0.1 | 11.2 | 4.6 | 538 | 1.39 | 12 | 537 | 5.8 | 84 | <0.1 | 0.2 | 7.3 | 8 | 2.76 | 0.011 | 9 | 9 | 0.33 | 148 | 0.017 | <20 | 0.89 | 0.035 | 0.2 | >100.0 | * | 1.6 | 0.1 | 0.34 | 3 | 1.3 | 0.3
AX-19-30 | 114.51 | 116.26 | 1.75 | 1825078 | core | WHI19000167 | Drill Core | 5.15 | 0.109 | 0.3 | 28.5 | 7.5 | 42 | 0.1 | 19.1 | 8.5 | 301 | 2.08 | 52.7 | 46.3 | 7.7 | 42 | <0.1 | 1.2 | 0.7 | 11 | 0.83 | 0.029 | 15 | 18 | 0.46 | 100 | 0.008 | <20 | 0.7 | 0.013 | 0.33 | 0.6 | <0.01 | 2.3 | 0.2 | 0.44 | 2 | 1.2 | <0.2
AX-19-30 | 116.26 | 116.38 | 0.12 | 1825079 | core | WHI19000167 | Drill Core | 0.38 | 1.585 | 0.5 | 217.1 | 163.7 | 158 | 9.3 | 83 | 39.3 | 1395 | 7.97 | 442.8 | 342.5 | 0.3 | 184 | 1.2 | 11.3 | 19.3 | 57 | 3.74 | 0.07 | 2 | 120 | 2.19 | 79 | 0.025 | <20 | 1.72 | 0.037 | 0.43 | >100.0 | * | 9.1 | 0.4 | 3.05 | 8 | 6.2 | 1
AX-19-30 | 116.38 | 116.38 | 0 | 1825080 | CDN-ME-1605 | WHI19000167 | Rock Pulp | 0.13 | 2.832 | 11 | 3725.3 | >10000.0 | >10000 | >100.0 | 84.9 | 39.1 | 4109 | 7.87 | 615 | 3034.8 | 4.4 | 19 | 122.9 | 180.5 | 27.8 | 59 | 1.82 | 0.046 | 13 | 42 | 1.79 | 32 | 0.071 | <20 | 1.86 | 0.035 | 0.25 | 2.7 | 2.52 | 4.7 | 1.8 | 4.64 | 9 | 8.3 | 0.4
AX-19-30 | 116.38 | 117.86 | 1.48 | 1825081 | core | WHI19000167 | Drill Core | 5.03 | 0.016 | 0.2 | 32.9 | 8.9 | 95 | 0.2 | 88.5 | 36.6 | 861 | 4.97 | 224.3 | 8.3 | 0.1 | 83 | 0.2 | 1 | 1.1 | 105 | 2.19 | 0.064 | 1 | 232 | 3.3 | 84 | 0.169 | <20 | 3.52 | 0.055 | 1.15 | 1.8 | <0.01 | 10 | 1.3 | 0.36 | 12 | 1.5 | <0.2
AX-19-30 | 117.86 | 118.87 | 1.01 | 1825082 | core | WHI19000167 | Drill Core | 3.05 | 0.019 | 0.2 | 102.4 | 5.3 | 90 | 0.2 | 49.9 | 24.7 | 739 | 4.92 | 83.4 | 22.9 | 2.6 | 73 | 0.1 | 1.2 | 0.7 | 81 | 1.85 | 0.044 | 4 | 140 | 1.91 | 130 | 0.182 | <20 | 2.55 | 0.096 | 0.75 | 7.3 | <0.01 | 8.5 | 0.9 | 1.32 | 9 | 5.5 | <0.2
AX-19-30 | 118.87 | 120.62 | 1.75 | 1825083 | core | WHI19000167 | Drill Core | 4.91 | 0.025 | 0.7 | 8.1 | 5.8 | 24 | <0.1 | 8.3 | 3.5 | 160 | 1.25 | 42.4 | 3.8 | 6.1 | 29 | <0.1 | 0.9 | 0.3 | 3 | 0.37 | 0.011 | 13 | 5 | 0.28 | 73 | 0.002 | <20 | 0.5 | 0.006 | 0.18 | 0.4 | <0.01 | 0.9 | 0.1 | 0.15 | 1 | 0.6 | <0.2
AX-19-30 | 120.62 | 122.11 | 1.49 | 1825084 | core | WHI19000167 | Drill Core | 4.53 | 0.05 | 0.5 | 30.3 | 16.2 | 49 | 0.2 | 23.7 | 9.9 | 325 | 2.38 | 105.6 | 36 | 6.6 | 36 | <0.1 | 0.8 | 0.8 | 17 | 0.6 | 0.017 | 13 | 30 | 0.59 | 240 | 0.022 | <20 | 0.96 | 0.023 | 0.37 | 45.7 | 0.01 | 2.4 | 0.3 | 0.48 | 3 | 1.5 | <0.2
AX-19-30 | 122.11 | 123.61 | 1.5 | 1825085 | core | WHI19000167 | Drill Core | 4.63 | 0.189 | 0.3 | 47.9 | 9.8 | 77 | 0.2 | 43.4 | 19.5 | 690 | 3.57 | 104.8 | 226.1 | 7.2 | 56 | 0.1 | 1.1 | 3.7 | 41 | 1.04 | 0.026 | 13 | 66 | 1.06 | 226 | 0.074 | <20 | 1.63 | 0.049 | 0.48 | 0.4 | <0.01 | 4.4 | 0.5 | 0.7 | 5 | 1.3 | <0.2
AX-19-30 | 123.61 | 124.97 | 1.36 | 1825086 | core | WHI19000167 | Drill Core | 3.84 | 0.008 | 1.5 | 44.2 | 7.1 | 80 | <0.1 | 39.7 | 16.6 | 364 | 3.85 | 33 | 2.3 | 15.2 | 44 | <0.1 | 1.1 | 0.5 | 16 | 0.46 | 0.043 | 36 | 17 | 0.85 | 121 | 0.025 | <20 | 1.59 | 0.011 | 0.57 | 0.4 | <0.01 | 2.5 | 0.4 | 0.31 | 4 | <0.5 | <0.2
AX-19-30 | 124.97 | 126.18 | 1.21 | 1825087 | core | WHI19000167 | Drill Core | 4.21 | 0.021 | 0.7 | 31.8 | 11.7 | 73 | <0.1 | 34.2 | 17.8 | 533 | 3.93 | 216.8 | 24 | 10.8 | 52 | <0.1 | 0.6 | 0.4 | 36 | 0.65 | 0.05 | 21 | 37 | 1.23 | 117 | 0.083 | <20 | 2.19 | 0.016 | 0.63 | 1.1 | <0.01 | 3.9 | 0.5 | 0.28 | 6 | 1.5 | <0.2
AX-19-30 | 126.18 | 128.02 | 1.84 | 1825088 | core | WHI19000167 | Drill Core | 5.44 | 0.013 | 0.8 | 38 | 6.7 | 98 | <0.1 | 46.3 | 23.3 | 760 | 4.67 | 131.7 | 11.6 | 7 | 73 | <0.1 | 0.5 | 0.4 | 88 | 1.53 | 0.094 | 15 | 75 | 2.26 | 242 | 0.179 | <20 | 3.28 | 0.055 | 1.47 | 0.7 | <0.01 | 7.5 | 1.5 | 0.44 | 10 | 0.8 | <0.2
AX-19-30 | 128.02 | 129.67 | 1.65 | 1825089 | 1/4 core | WHI19000167 | Drill Core | 2.39 | 1.621 | 0.6 | 23.9 | 20 | 67 | 1.5 | 33.3 | 15.7 | 619 | 3.83 | 91.8 | 1048.2 | 8.3 | 49 | <0.1 | 4 | 25.6 | 50 | 0.92 | 0.072 | 19 | 47 | 1.62 | 169 | 0.061 | <20 | 2.32 | 0.027 | 0.6 | 0.3 | <0.01 | 5.6 | 0.6 | 0.34 | 7 | 0.6 | 1.4
AX-19-30 | 128.02 | 129.67 | 1.65 | 1825090 | 1/4 core | WHI19000167 | Drill Core | 2.33 | 1.791 | 0.6 | 23.5 | 26.4 | 65 | 1.3 | 33.1 | 16.2 | 615 | 3.83 | 343.9 | 1050.1 | 7.2 | 53 | <0.1 | 5.3 | 18.5 | 54 | 1.03 | 0.064 | 14 | 50 | 1.68 | 146 | 0.056 | <20 | 2.36 | 0.027 | 0.62 | 0.3 | <0.01 | 6 | 0.6 | 0.41 | 7 | 0.6 | 0.9
AX-19-30 | 129.67 | 131.06 | 1.39 | 1825091 | core | WHI19000167 | Drill Core | 4.26 | 0.114 | 0.9 | 52.5 | 11.2 | 122 | 0.2 | 48.4 | 24.5 | 1158 | 5.04 | 929.4 | 48.4 | 6 | 93 | 0.1 | 1.5 | 1.8 | 91 | 2.02 | 0.115 | 13 | 78 | 2.48 | 162 | 0.134 | <20 | 3.14 | 0.019 | 1.38 | 5.3 | <0.01 | 7.6 | 1.6 | 0.6 | 10 | 1.3 | <0.2
AX-19-30 | 131.06 | 132.52 | 1.46 | 1825092 | core | WHI19000167 | Drill Core | 4.37 | 0.011 | 0.3 | 37.1 | 7.6 | 62 | <0.1 | 32 | 14.6 | 378 | 3.3 | 44.3 | 4.7 | 11.6 | 39 | <0.1 | 0.3 | 0.3 | 20 | 0.42 | 0.035 | 22 | 24 | 0.85 | 95 | 0.037 | <20 | 1.71 | 0.015 | 0.45 | 0.3 | <0.01 | 3 | 0.4 | 0.31 | 5 | <0.5 | <0.2
AX-19-30 | 132.52 | 134.12 | 1.6 | 1825093 | core | WHI19000167 | Drill Core | 5.07 | 0.008 | 0.8 | 43.2 | 4 | 83 | 0.2 | 65 | 29.8 | 799 | 5.27 | 165.9 | 4.6 | 3.8 | 93 | <0.1 | 0.6 | 0.4 | 117 | 1.24 | 0.146 | 7 | 124 | 3.13 | 209 | 0.213 | <20 | 3.99 | 0.131 | 1.4 | 0.2 | <0.01 | 8.5 | 1.5 | 0.84 | 12 | 1.8 | <0.2
AX-19-30 | 134.12 | 135.61 | 1.49 | 1825094 | core | WHI19000167 | Drill Core | 4.68 | 1.513 | 0.7 | 170 | 9.2 | 81 | 0.5 | 50.7 | 25.5 | 731 | 6.12 | 114.1 | 1412.6 | 8.5 | 60 | <0.1 | 1.3 | 15.5 | 49 | 1.02 | 0.097 | 12 | 48 | 1.43 | 119 | 0.082 | <20 | 2.32 | 0.017 | 0.44 | 0.9 | <0.01 | 5.4 | 0.5 | 1.95 | 6 | 3 | 1.2
AX-19-30 | 135.61 | 137.16 | 1.55 | 1825095 | core | WHI19000167 | Drill Core | 4.87 | 0.126 | 0.7 | 34.9 | 6.8 | 56 | 0.1 | 30.1 | 15.2 | 766 | 3.1 | 706.4 | 94.2 | 12.5 | 82 | <0.1 | 2.7 | 0.5 | 6 | 1.25 | 0.022 | 14 | 7 | 0.59 | 85 | 0.002 | <20 | 0.76 | 0.008 | 0.31 | 0.2 | <0.01 | 2.1 | 0.2 | 1.16 | 2 | 0.5 | <0.2
AX-19-30 | 137.16 | 138.66 | 1.5 | 1825096 | core | WHI19000167 | Drill Core | 4.55 | 0.12 | 0.2 | 48.9 | 11 | 90 | 0.3 | 40.4 | 18 | 754 | 4.09 | 1508.9 | 226.5 | 12.8 | 44 | 0.1 | 1.8 | 1 | 13 | 0.76 | 0.117 | 28 | 16 | 0.83 | 57 | 0.003 | <20 | 1.72 | 0.015 | 0.28 | 0.3 | <0.01 | 2.8 | 0.1 | 0.25 | 4 | 0.9 | 0.3
AX-19-30 | 138.66 | 140.21 | 1.55 | 1825097 | core | WHI19000167 | Drill Core | 4.6 | 0.161 | 0.3 | 28.6 | 10.1 | 54 | 0.1 | 27.1 | 12.1 | 699 | 2.73 | 302.1 | 159.2 | 9.3 | 48 | <0.1 | 2 | 1.7 | 9 | 0.98 | 0.02 | 20 | 10 | 0.55 | 78 | 0.002 | <20 | 1.03 | 0.007 | 0.25 | 0.8 | <0.01 | 2.1 | 0.1 | 0.45 | 3 | 1.6 | <0.2
AX-19-30 | 140.21 | 141.73 | 1.52 | 1825098 | core | WHI19000167 | Drill Core | 5.05 | 0.011 | 0.2 | 16.8 | 5.4 | 36 | <0.1 | 13 | 5.2 | 372 | 1.91 | 83.5 | 9.2 | 8.6 | 36 | <0.1 | 1.2 | 0.2 | 6 | 0.57 | 0.013 | 18 | 7 | 0.33 | 171 | 0.002 | <20 | 0.79 | 0.004 | 0.23 | 2.1 | <0.01 | 1.5 | 0.1 | 0.26 | 2 | 0.6 | <0.2
AX-19-30 | 141.73 | 143.23 | 1.5 | 1825099 | core | WHI19000167 | Drill Core | 4.48 | 0.011 | <0.1 | 11.5 | 3.6 | 33 | <0.1 | 10.6 | 4.5 | 273 | 1.82 | 54.9 | 6.1 | 9 | 24 | <0.1 | 0.6 | 0.1 | 6 | 0.33 | 0.016 | 20 | 7 | 0.26 | 110 | 0.003 | <20 | 0.78 | 0.004 | 0.24 | 0.1 | <0.01 | 1.2 | 0.1 | 0.23 | 2 | <0.5 | <0.2
AX-19-30 | 143.23 | 143.23 | 0 | 1825100 | blank | WHI19000167 | Rock | 0.37 | <0.005 | <0.1 | 0.4 | 0.9 | 2 | <0.1 | 0.5 | 0.5 | 88 | 0.07 | <0.5 | 3.1 | <0.1 | 72 | <0.1 | <0.1 | <0.1 | <1 | 29.97 | 0.005 | 1 | <1 | 0.34 | 17 | <0.001 | <20 | 0.02 | 0.001 | <0.01 | <0.1 | <0.01 | 1.9 | <0.1 | <0.05 | <1 | <0.5 | <0.2
AX-19-30 | 143.23 | 144.78 | 1.55 | 1825101 | core | WHI19000167 | Drill Core | 4.26 | 0.027 | 0.4 | 20.6 | 6.1 | 53 | <0.1 | 21.7 | 10.4 | 471 | 2.61 | 51.9 | 36.4 | 10.3 | 59 | <0.1 | 1.4 | 0.2 | 8 | 0.89 | 0.033 | 18 | 10 | 0.52 | 99 | 0.003 | <20 | 1.06 | 0.005 | 0.28 | 0.3 | <0.01 | 1.7 | 0.1 | 0.49 | 3 | 1 | <0.2
AX-19-30 | 144.78 | 146.18 | 1.4 | 1825102 | core | WHI19000167 | Drill Core | 3.95 | 0.015 | 0.3 | 32 | 14.5 | 66 | 0.1 | 28.2 | 14.4 | 598 | 2.93 | 74.1 | 6.6 | 11 | 63 | <0.1 | 4.4 | 1 | 11 | 1 | 0.041 | 22 | 13 | 0.63 | 78 | 0.008 | <20 | 1.36 | 0.006 | 0.32 | 0.2 | <0.01 | 2.2 | 0.2 | 0.39 | 3 | <0.5 | <0.2
AX-19-30 | 146.18 | 147.26 | 1.08 | 1825103 | core | WHI19000167 | Drill Core | 3.96 | 0.03 | 0.2 | 36.8 | 7.9 | 78 | 0.3 | 38.3 | 15.5 | 506 | 3.69 | 193 | 16.4 | 10.8 | 52 | 0.2 | 2.8 | 2.1 | 13 | 0.65 | 0.063 | 17 | 15 | 0.76 | 79 | 0.004 | <20 | 1.57 | 0.007 | 0.31 | 0.2 | <0.01 | 2.1 | 0.1 | 0.55 | 4 | 0.5 | <0.2
AX-19-30 | 147.26 | 149.11 | 1.85 | 1825104 | core | WHI19000167 | Drill Core | 5.06 | 0.06 | 0.3 | 15.1 | 6.4 | 32 | <0.1 | 10.1 | 4.3 | 477 | 1.33 | 89.5 | 11.1 | 7.9 | 52 | 0.2 | 2 | 0.3 | 3 | 1.04 | 0.009 | 11 | 6 | 0.29 | 131 | 0.001 | <20 | 0.52 | 0.003 | 0.21 | 0.1 | <0.01 | 0.8 | 0.1 | 0.33 | 1 | <0.5 | <0.2
AX-19-30 | 149.11 | 150.88 | 1.77 | 1825105 | core | WHI19000167 | Drill Core | 5.81 | 0.108 | 0.2 | 15.9 | 14.2 | 23 | 0.2 | 4.9 | 3 | 397 | 0.67 | 85.3 | 25.2 | 5.5 | 48 | <0.1 | 1.9 | 2 | 1 | 1.26 | 0.006 | 11 | 4 | 0.12 | 79 | <0.001 | <20 | 0.29 | 0.002 | 0.12 | <0.1 | 0.01 | 0.4 | <0.1 | 0.19 | <1 | <0.5 | <0.2
AX-19-30 | 150.88 | 152.03 | 1.15 | 1825106 | core | WHI19000167 | Drill Core | 3.38 | 0.657 | 0.2 | 10.8 | 7.8 | 22 | <0.1 | 7.1 | 3.7 | 524 | 1.02 | 28.6 | 6.5 | 6.3 | 60 | 0.1 | 1.9 | 0.3 | 3 | 1.23 | 0.006 | 12 | 4 | 0.27 | 73 | 0.001 | <20 | 0.43 | 0.003 | 0.15 | <0.1 | <0.01 | 0.7 | <0.1 | 0.15 | 1 | <0.5 | <0.2
AX-19-30 | 152.03 | 153.92 | 1.89 | 1825107 | core | WHI19000167 | Drill Core | 5.57 | 0.01 | 0.4 | 39.1 | 6 | 72 | <0.1 | 39 | 15 | 547 | 3.76 | 31.2 | 2.5 | 15.8 | 47 | <0.1 | 2.6 | 0.4 | 10 | 0.44 | 0.033 | 40 | 12 | 0.83 | 66 | 0.003 | <20 | 1.3 | 0.007 | 0.35 | 0.1 | <0.01 | 1.8 | 0.2 | 0.31 | 3 | <0.5 | <0.2
AX-19-30 | 153.92 | 155.42 | 1.5 | 1825108 | core | WHI19000167 | Drill Core | 4.62 | 0.01 | 0.7 | 38.4 | 8.2 | 109 | 0.1 | 42.2 | 18.4 | 637 | 3.92 | 124.1 | 3.2 | 16.1 | 41 | <0.1 | 2.1 | 0.6 | 8 | 0.31 | 0.039 | 32 | 10 | 0.82 | 67 | 0.002 | <20 | 1.14 | 0.009 | 0.33 | 0.1 | <0.01 | 1.7 | 0.1 | 0.31 | 3 | <0.5 | <0.2
AX-19-30 | 155.42 | 156.97 | 1.55 | 1825109 | core | WHI19000167 | Drill Core | 5.02 | 0.026 | 0.1 | 44 | 4.4 | 87 | 0.2 | 42.1 | 14.4 | 529 | 4.24 | 46.9 | 11.2 | 14.1 | 55 | <0.1 | 3.6 | 0.2 | 10 | 0.58 | 0.054 | 26 | 13 | 0.74 | 74 | 0.002 | <20 | 1.37 | 0.008 | 0.33 | <0.1 | 0.01 | 2.2 | 0.2 | 0.39 | 3 | <0.5 | <0.2
AX-19-30 | 156.97 | 156.97 | 0 | 1825110 | blank | WHI19000167 | Rock | 0.19 | <0.005 | <0.1 | 0.8 | 0.5 | <1 | <0.1 | 0.1 | <0.1 | 105 | 0.07 | <0.5 | <0.5 | <0.1 | 75 | <0.1 | <0.1 | <0.1 | <1 | 30.75 | 0.005 | 1 | <1 | 0.46 | 14 | <0.001 | <20 | <0.01 | 0.001 | <0.01 | <0.1 | <0.01 | <0.1 | <0.1 | <0.05 | <1 | <0.5 | <0.2
AX-19-30 | 156.97 | 158.47 | 1.5 | 1825111 | core | WHI19000167 | Drill Core | 4.24 | 0.005 | 0.2 | 38.2 | 4.2 | 107 | <0.1 | 45.3 | 17.8 | 492 | 4.55 | 14.3 | 1.6 | 14.3 | 29 | <0.1 | 3.6 | 0.3 | 16 | 0.29 | 0.05 | 31 | 20 | 0.93 | 85 | 0.003 | <20 | 2.13 | 0.009 | 0.29 | 0.1 | <0.01 | 2.1 | <0.1 | 0.11 | 6 | <0.5 | <0.2
AX-19-30 | 158.47 | 160.32 | 1.85 | 1825112 | core | WHI19000167 | Drill Core | 5.09 | 0.006 | 0.4 | 51.9 | 16.5 | 85 | 0.1 | 30.8 | 15.3 | 673 | 3.83 | 20.4 | 2.4 | 12.9 | 59 | <0.1 | 2.5 | 0.5 | 18 | 0.58 | 0.038 | 30 | 20 | 0.9 | 68 | 0.003 | <20 | 1.95 | 0.009 | 0.26 | <0.1 | <0.01 | 2.4 | 0.1 | 0.08 | 5 | <0.5 | <0.2
AX-19-30 | 160.32 | 161.7 | 1.38 | 1825113 | core | WHI19000167 | Drill Core | 4.02 | 0.006 | 0.5 | 36.1 | 19.2 | 82 | <0.1 | 32.8 | 18.8 | 918 | 3.86 | 29.3 | <0.5 | 15.9 | 112 | <0.1 | 5.2 | 0.3 | 12 | 1.12 | 0.037 | 37 | 14 | 0.89 | 84 | 0.003 | <20 | 1.56 | 0.007 | 0.32 | <0.1 | <0.01 | 2.1 | 0.2 | <0.05 | 4 | <0.5 | <0.2
AX-19-30 | 161.7 | 162.46 | 0.76 | 1825114 | core | WHI19000167 | Drill Core | 2.89 | 0.02 | 1.9 | 62.8 | 12.6 | 95 | 0.2 | 43.6 | 20.4 | 573 | 4.71 | 62.4 | 12.4 | 12.2 | 102 | <0.1 | 9.2 | 0.4 | 34 | 1.3 | 0.064 | 23 | 26 | 1.09 | 131 | 0.004 | <20 | 2.03 | 0.007 | 0.29 | 0.3 | 0.01 | 4.1 | 0.7 | 1.19 | 6 | <0.5 | <0.2
AX-19-30 | 162.46 | 164.42 | 1.96 | 1825115 | core | WHI19000167 | Drill Core | 5.56 | 0.019 | 0.5 | 46.7 | 13.5 | 98 | 0.1 | 49.3 | 20.6 | 786 | 4.54 | 107.4 | 23.8 | 10.7 | 114 | <0.1 | 2.7 | 1 | 39 | 1.74 | 0.064 | 19 | 42 | 1.53 | 76 | 0.009 | <20 | 2.17 | 0.007 | 0.32 | 0.2 | <0.01 | 4.9 | 0.2 | 0.37 | 6 | <0.5 | <0.2
AX-19-30 | 164.42 | 166.12 | 1.7 | 1825116 | core | WHI19000167 | Drill Core | 5.92 | 0.016 | 1.4 | 44.7 | 10.3 | 68 | 0.1 | 38.8 | 15.2 | 451 | 4.06 | 17.4 | 12.2 | 10.7 | 314 | <0.1 | 0.9 | 0.8 | 38 | 4.78 | 0.049 | 22 | 27 | 1.05 | 128 | 0.021 | <20 | 2.13 | 0.007 | 0.34 | 0.3 | <0.01 | 3 | 0.2 | 0.29 | 6 | <0.5 | <0.2
AX-19-30 | 166.12 | 168.25 | 2.13 | 1825117 | core | WHI19000167 | Drill Core | 5.92 | 0.008 | 2.1 | 44.4 | 12.5 | 93 | 0.1 | 36.6 | 17 | 417 | 3.86 | 231.4 | 2.5 | 14.3 | 59 | <0.1 | 1 | 0.3 | 30 | 0.73 | 0.049 | 27 | 22 | 0.83 | 73 | 0.015 | <20 | 1.82 | 0.006 | 0.31 | 0.2 | <0.01 | 2.3 | 0.2 | 0.46 | 5 | <0.5 | <0.2
AX-19-30 | 168.25 | 169.67 | 1.42 | 1825118 | core | WHI19000167 | Drill Core | 4.24 | 0.546 | 0.4 | 33.2 | 11.5 | 73 | 0.2 | 20.7 | 9.7 | 707 | 2.63 | 172.6 | 67.8 | 12.5 | 159 | 0.7 | 2 | 1.8 | 11 | 3.92 | 0.029 | 21 | 12 | 0.55 | 73 | 0.002 | <20 | 1.13 | 0.003 | 0.26 | 0.3 | 0.02 | 2.2 | 0.3 | 0.55 | 3 | <0.5 | <0.2
AX-19-30 | 169.67 | 171.6 | 1.93 | 1825119 | core | WHI19000167 | Drill Core | 5.02 | 0.125 | 0.2 | 23.9 | 16.8 | 67 | 0.2 | 18.9 | 8.9 | 569 | 2.24 | 58.6 | 131.6 | 15.2 | 136 | 0.5 | 1.2 | 4.1 | 10 | 3.22 | 0.024 | 27 | 12 | 0.41 | 62 | 0.003 | <20 | 1.03 | 0.008 | 0.32 | 0.1 | <0.01 | 1.7 | 0.2 | 0.45 | 3 | <0.5 | <0.2
AX-19-30 | 171.6 | 171.6 | 0 | 1825120 | CDN-ME-1605 | WHI19000167 | Rock Pulp | 0.13 | 2.862 | 12.9 | 3834.9 | >10000.0 | >10000 | >100.0 | 93.2 | 41.5 | 4480 | 8.91 | 643.6 | 3347.8 | 5 | 20 | 123.6 | 157 | 26.3 | 66 | 1.99 | 0.046 | 13 | 46 | 1.87 | 33 | 0.078 | <20 | 1.95 | 0.042 | 0.28 | 2 | 2.4 | 4.8 | 1.7 | 4.87 | 8 | 10.8 | 0.4
AX-19-30 | 171.6 | 172.98 | 1.38 | 1825121 | core | WHI19000167 | Drill Core | 3.88 | 0.095 | 0.2 | 22.5 | 17.1 | 69 | 0.2 | 16.7 | 9.6 | 460 | 2 | 44.4 | 25 | 18.9 | 124 | 0.6 | 1.9 | 2.5 | 7 | 2.41 | 0.022 | 21 | 9 | 0.34 | 75 | 0.003 | <20 | 0.83 | 0.017 | 0.32 | 0.1 | 0.01 | 1.4 | 0.1 | 0.6 | 2 | <0.5 | <0.2
AX-19-30 | 172.98 | 175.05 | 2.07 | 1825122 | core | WHI19000167 | Drill Core | 6.69 | 0.258 | 1.7 | 47.3 | 16.5 | 58 | 0.3 | 25.3 | 12.3 | 547 | 2.84 | 248.1 | 119.2 | 9.9 | 249 | 0.2 | 5 | 7.5 | 20 | 3.76 | 0.044 | 9 | 13 | 0.61 | 72 | 0.002 | <20 | 1.13 | 0.008 | 0.3 | 1.4 | <0.01 | 1.8 | 0.1 | 0.87 | 3 | 0.6 | <0.2
AX-19-30 | 175.05 | 177.26 | 2.21 | 1825123 | core | WHI19000167 | Drill Core | 6.88 | 0.147 | 1 | 20.1 | 13.3 | 34 | 0.2 | 12.2 | 5.7 | 892 | 1.52 | 60.7 | 82.2 | 4.1 | 1428 | 0.3 | 3.3 | 3.8 | 16 | 24.51 | 0.045 | 9 | 12 | 0.48 | 32 | 0.006 | <20 | 0.69 | 0.01 | 0.15 | 27.8 | 0.01 | 2.2 | <0.1 | 0.34 | 2 | 0.8 | 0.2
AX-19-30 | 177.26 | 178.31 | 1.05 | 1825124 | core | WHI19000167 | Drill Core | 3.68 | 0.129 | 0.5 | 46.7 | 20.4 | 76 | 0.4 | 25.1 | 12 | 1148 | 3.31 | 711.9 | 69.5 | 10.4 | 291 | 0.5 | 3.2 | 2.6 | 14 | 5.9 | 0.035 | 9 | 12 | 0.75 | 192 | 0.003 | <20 | 1.08 | 0.026 | 0.29 | 35.1 | 0.01 | 3.1 | 0.2 | 1.02 | 3 | 1.8 | <0.2
AX-19-31 | 11.7 | 13.79 | 2.09 | 1825125 | core | WHI19000168 | Drill Core | 4.91 | 1.161 | 0.5 | 24.2 | 8.6 | 47 | 0.2 | 43.4 | 10.4 | 426 | 2.36 | 171.1 | 1301.1 | 11.3 | 113 | 0.1 | 0.3 | 14.4 | 22 | 6.26 | 0.02 | 14 | 55 | 0.86 | 165 | 0.052 | <20 | 1.76 | 0.052 | 0.41 | 0.7 | <0.01 | 2.9 | 0.4 | 0.28 | 5 | 0.8 | 0.8
AX-19-31 | 13.79 | 15.24 | 1.45 | 1825126 | core | WHI19000168 | Drill Core | 4.34 | 0.042 | 0.3 | 14.4 | 12.1 | 52 | 0.1 | 22.8 | 8.1 | 371 | 2.24 | 40.1 | 18.5 | 12.3 | 83 | <0.1 | 0.2 | 0.4 | 17 | 2.05 | 0.021 | 23 | 26 | 0.55 | 118 | 0.035 | <20 | 1.32 | 0.028 | 0.43 | 2 | <0.01 | 2.4 | 0.3 | 0.12 | 4 | <0.5 | <0.2
AX-19-31 | 15.24 | 16.77 | 1.53 | 1825127 | core | WHI19000168 | Drill Core | 3.54 | 0.267 | 0.3 | 46.2 | 10.1 | 60 | 0.2 | 30.8 | 13.2 | 695 | 3.18 | 40.9 | 205.2 | 13.8 | 230 | 0.3 | <0.1 | 6.4 | 24 | 9.19 | 0.045 | 17 | 23 | 0.63 | 228 | 0.072 | <20 | 2.23 | 0.062 | 0.53 | 0.5 | <0.01 | 3 | 0.5 | 0.63 | 5 | 1.9 | 0.2
AX-19-31 | 16.77 | 18.29 | 1.52 | 1825128 | core | WHI19000168 | Drill Core | 5.45 | 0.03 | 0.2 | 45.1 | 3.6 | 77 | <0.1 | 41.6 | 18.4 | 290 | 3.93 | 92.7 | 112.1 | 15.3 | 36 | 0.1 | 0.4 | 0.6 | 18 | 0.87 | 0.043 | 28 | 20 | 0.77 | 157 | 0.061 | <20 | 1.7 | 0.02 | 0.78 | 0.2 | <0.01 | 2.5 | 0.6 | 0.25 | 4 | <0.5 | <0.2
AX-19-31 | 18.29 | 19.81 | 1.52 | 1825129 | 1/4 core | WHI19000168 | Drill Core | 2.39 | 0.006 | 0.4 | 30.1 | 11.5 | 61 | <0.1 | 27.3 | 11.2 | 364 | 2.62 | 32 | 8.4 | 13.6 | 31 | <0.1 | 0.4 | 0.2 | 9 | 0.64 | 0.03 | 25 | 12 | 0.6 | 73 | 0.009 | <20 | 0.87 | 0.017 | 0.27 | <0.1 | <0.01 | 1.8 | 0.2 | 0.19 | 2 | <0.5 | <0.2
AX-19-31 | 18.29 | 19.81 | 1.52 | 1825130 | 1/4 core | WHI19000168 | Drill Core | 2.42 | 0.005 | 0.4 | 18.6 | 13.2 | 58 | <0.1 | 22 | 9.4 | 343 | 2.42 | 21.1 | 2.1 | 11.8 | 29 | <0.1 | 0.4 | 0.2 | 8 | 0.57 | 0.023 | 21 | 11 | 0.57 | 67 | 0.007 | <20 | 0.8 | 0.019 | 0.25 | 0.3 | <0.01 | 1.6 | 0.1 | 0.15 | 2 | <0.5 | <0.2
AX-19-31 | 19.81 | 21.34 | 1.53 | 1825131 | core | WHI19000168 | Drill Core | 4.11 | 0.015 | 0.4 | 23.6 | 4.7 | 77 | <0.1 | 29.4 | 12.9 | 438 | 3.57 | 427.8 | 7.8 | 13.8 | 37 | <0.1 | 0.5 | 0.2 | 10 | 0.54 | 0.041 | 24 | 13 | 0.81 | 82 | 0.012 | <20 | 1.14 | 0.016 | 0.38 | 0.1 | <0.01 | 2 | 0.2 | 0.25 | 3 | <0.5 | <0.2
AX-19-31 | 21.34 | 23.55 | 2.21 | 1825132 | core | WHI19000168 | Drill Core | 6.05 | 0.026 | 0.4 | 24.3 | 6.5 | 54 | <0.1 | 27.3 | 12.2 | 321 | 2.87 | 479.2 | 8 | 10.3 | 31 | <0.1 | 0.4 | 0.4 | 10 | 0.51 | 0.028 | 18 | 13 | 0.65 | 62 | 0.005 | <20 | 1.14 | 0.021 | 0.26 | <0.1 | <0.01 | 1.6 | 0.1 | 0.24 | 3 | <0.5 | <0.2
AX-19-31 | 23.55 | 24.66 | 1.11 | 1825133 | core | WHI19000168 | Drill Core | 3.78 | <0.005 | <0.1 | 15.1 | 3 | 77 | 0.3 | 30 | 12.2 | 253 | 4.01 | 38.7 | <0.5 | 13.8 | 43 | <0.1 | 0.2 | <0.1 | 22 | 0.44 | 0.035 | 26 | 29 | 0.81 | 150 | 0.063 | <20 | 2.16 | 0.017 | 0.63 | 0.5 | <0.01 | 2.6 | 0.3 | 0.07 | 6 | <0.5 | <0.2
AX-19-31 | 24.66 | 25.91 | 1.25 | 1825134 | core | WHI19000168 | Drill Core | 3.76 | 0.009 | 1.1 | 39.6 | 4.8 | 89 | <0.1 | 34.3 | 16.9 | 315 | 3.52 | 53.6 | 2.5 | 15.8 | 28 | <0.1 | 0.7 | 0.8 | 10 | 0.37 | 0.04 | 33 | 13 | 0.85 | 67 | 0.003 | <20 | 1.2 | 0.014 | 0.29 | <0.1 | <0.01 | 1.8 | 0.1 | 0.13 | 3 | <0.5 | <0.2
AX-19-31 | 25.91 | 27.43 | 1.52 | 1825135 | core | WHI19000168 | Drill Core | 4.17 | 0.115 | 0.8 | 39.6 | 17 | 77 | 0.1 | 32.6 | 16.9 | 531 | 3.11 | 173.2 | 22.2 | 13.1 | 77 | <0.1 | 1.4 | 1.1 | 12 | 1.24 | 0.059 | 26 | 16 | 0.77 | 77 | 0.003 | <20 | 1.25 | 0.012 | 0.29 | 0.1 | <0.01 | 2.3 | 0.2 | 0.35 | 3 | <0.5 | <0.2
AX-19-31 | 27.43 | 28.96 | 1.53 | 1825136 | core | WHI19000168 | Drill Core | 5.01 | 0.011 | 0.1 | 38 | 7.2 | 87 | <0.1 | 48.3 | 19.7 | 417 | 4.39 | 79.3 | 1.7 | 17.1 | 30 | <0.1 | 1 | 0.4 | 12 | 0.45 | 0.058 | 33 | 15 | 0.8 | 75 | 0.003 | <20 | 1.49 | 0.015 | 0.28 | 0.1 | <0.01 | 2.4 | 0.1 | 0.25 | 4 | <0.5 | <0.2
AX-19-31 | 28.96 | 30.48 | 1.52 | 1825137 | core | WHI19000168 | Drill Core | 4.29 | <0.005 | 0.3 | 32.3 | 14.2 | 72 | <0.1 | 30.7 | 14.9 | 324 | 3.4 | 11.6 | <0.5 | 13 | 26 | <0.1 | 1.9 | 0.4 | 14 | 0.3 | 0.04 | 27 | 18 | 0.83 | 90 | 0.005 | <20 | 1.73 | 0.016 | 0.26 | <0.1 | <0.01 | 1.9 | <0.1 | 0.16 | 4 | <0.5 | <0.2
AX-19-31 | 30.48 | 32.33 | 1.85 | 1825138 | core | WHI19000168 | Drill Core | 5.78 | 1.924 | 0.5 | 58.3 | 12.3 | 134 | 0.5 | 100.5 | 37.9 | 1305 | 4.95 | 884.3 | 2829.5 | 5.4 | 114 | 0.2 | 3.5 | 19.1 | 88 | 3.91 | 0.038 | 5 | 182 | 2.08 | 157 | 0.128 | <20 | 3.03 | 0.095 | 0.72 | >100.0 | <0.01 | 9.3 | 0.9 | 0.8 | 11 | 2.6 | 1.4
AX-19-31 | 32.33 | 33.53 | 1.2 | 1825139 | core | WHI19000168 | Drill Core | 3.9 | 0.6 | 0.9 | 52.5 | 7.2 | 76 | 0.1 | 43.5 | 20 | 536 | 4.13 | 67.1 | 586.3 | 13.5 | 56 | <0.1 | 1.4 | 7.9 | 13 | 1.05 | 0.051 | 26 | 20 | 1.01 | 126 | 0.011 | <20 | 1.19 | 0.014 | 0.32 | 15.4 | <0.01 | 2.5 | 0.3 | 0.48 | 3 | <0.5 | 0.7
AX-19-31 | 33.53 | 33.53 | 0 | 1825140 | blank | WHI19000168 | Rock | 1.69 | <0.005 | <0.1 | 0.8 | 0.4 | <1 | <0.1 | <0.1 | 0.7 | 97 | 0.06 | <0.5 | <0.5 | <0.1 | 73 | <0.1 | <0.1 | <0.1 | <1 | 32.19 | 0.006 | 1 | <1 | 0.85 | 16 | 0.001 | <20 | 0.02 | 0.002 | 0.03 | 0.4 | <0.01 | 0.2 | <0.1 | <0.05 | <1 | <0.5 | <0.2
AX-19-31 | 33.53 | 35.05 | 1.52 | 1825141 | core | WHI19000168 | Drill Core | 4.33 | 1.44 | 0.5 | 41.7 | 9.8 | 135 | 0.4 | 66.6 | 29.4 | 1438 | 4.71 | 2288.5 | 916.5 | 5 | 90 | 0.3 | 4.7 | 5.6 | 65 | 2.76 | 0.034 | 6 | 120 | 1.6 | 188 | 0.075 | <20 | 2.3 | 0.043 | 0.65 | 13.7 | 0.04 | 7.8 | 0.7 | 0.71 | 8 | 1.8 | 0.8
AX-19-31 | 35.05 | 36.58 | 1.53 | 1825142 | core | WHI19000168 | Drill Core | 5.11 | 0.277 | 1.2 | 43.7 | 7.1 | 77 | 0.2 | 35.4 | 14.6 | 463 | 3.85 | 1122.4 | 171.3 | 12.8 | 27 | <0.1 | 1.8 | 1 | 10 | 0.45 | 0.042 | 23 | 14 | 0.85 | 77 | 0.003 | <20 | 0.82 | 0.008 | 0.31 | 0.5 | <0.01 | 2.1 | 0.2 | 0.5 | 2 | <0.5 | 0.3
AX-19-31 | 36.58 | 38.08 | 1.5 | 1825143 | core | WHI19000168 | Drill Core | 4.29 | 0.018 | 1.3 | 35.3 | 8.3 | 66 | <0.1 | 31 | 14 | 527 | 3.19 | 213.5 | 5.8 | 11.9 | 39 | <0.1 | 0.9 | 0.3 | 13 | 0.74 | 0.037 | 20 | 15 | 0.72 | 76 | 0.011 | <20 | 0.86 | 0.013 | 0.29 | 4.1 | <0.01 | 2.3 | 0.2 | 0.44 | 3 | <0.5 | <0.2
AX-19-31 | 38.08 | 39.62 | 1.54 | 1825144 | core | WHI19000168 | Drill Core | 3.3 | 0.066 | 0.6 | 31 | 7.6 | 70 | <0.1 | 31.5 | 19.5 | 493 | 3.24 | 253.2 | 22 | 14.1 | 35 | <0.1 | 1.1 | 0.6 | 7 | 0.54 | 0.029 | 26 | 10 | 0.66 | 67 | 0.007 | <20 | 0.81 | 0.011 | 0.33 | 0.2 | <0.01 | 1.7 | 0.2 | 0.45 | 2 | <0.5 | <0.2
AX-19-31 | 39.62 | 41.15 | 1.53 | 1825145 | core | WHI19000168 | Drill Core | 4.08 | 0.337 | 0.7 | 61.6 | 12.5 | 68 | 0.2 | 41.2 | 20 | 482 | 3.69 | 664 | 177.5 | 12.9 | 47 | <0.1 | 2 | 1.9 | 32 | 0.9 | 0.066 | 17 | 33 | 0.82 | 120 | 0.043 | <20 | 1.78 | 0.041 | 0.41 | 0.7 | <0.01 | 3.6 | 0.4 | 0.82 | 5 | 1 | 0.2
AX-19-31 | 41.15 | 42.67 | 1.52 | 1825146 | core | WHI19000168 | Drill Core | 3.47 | 0.07 | 0.7 | 36.3 | 8.8 | 66 | <0.1 | 29.1 | 14.2 | 585 | 3.13 | 51.5 | 28.2 | 13.9 | 44 | <0.1 | 0.3 | 0.3 | 13 | 1.11 | 0.023 | 24 | 15 | 0.65 | 82 | 0.018 | <20 | 1.27 | 0.02 | 0.35 | 1.2 | <0.01 | 2.4 | 0.3 | 0.28 | 3 | <0.5 | <0.2
AX-19-31 | 42.67 | 44.11 | 1.44 | 1825147 | core | WHI19000168 | Drill Core | 4.46 | 0.081 | 1.1 | 48.3 | 7.4 | 79 | <0.1 | 48.3 | 22 | 659 | 3.98 | 146.7 | 34.3 | 17.1 | 27 | <0.1 | 0.7 | 0.9 | 13 | 0.41 | 0.044 | 29 | 14 | 0.85 | 62 | 0.013 | <20 | 1.32 | 0.014 | 0.38 | 0.1 | <0.01 | 2.5 | 0.3 | 0.48 | 4 | <0.5 | <0.2
AX-19-31 | 44.11 | 45.72 | 1.61 | 1825148 | core | WHI19000168 | Drill Core | 3.96 | 0.039 | 0.6 | 48.7 | 8.6 | 102 | 0.2 | 48.6 | 17.7 | 499 | 4.25 | 32 | 1365.7 | 15.7 | 25 | <0.1 | 0.5 | 0.6 | 17 | 0.43 | 0.078 | 33 | 21 | 1.02 | 82 | 0.022 | <20 | 1.93 | 0.014 | 0.42 | 0.2 | <0.01 | 2.5 | 0.3 | 0.39 | 5 | <0.5 | <0.2
AX-19-31 | 45.72 | 47.24 | 1.52 | 1825149 | 1/4 core | WHI19000168 | Drill Core | 1.4 | 0.008 | 0.9 | 42.8 | 3.8 | 86 | <0.1 | 49.2 | 17.9 | 439 | 3.86 | 34.9 | 2 | 15.5 | 21 | <0.1 | 0.2 | 0.4 | 7 | 0.27 | 0.027 | 28 | 10 | 0.79 | 53 | 0.003 | <20 | 0.97 | 0.015 | 0.31 | 0.1 | <0.01 | 1.8 | 0.2 | 0.51 | 2 | <0.5 | <0.2
AX-19-31 | 45.72 | 47.24 | 1.52 | 1825150 | 1/4 core | WHI19000168 | Drill Core | 1.3 | 0.009 | 0.9 | 50.6 | 4.2 | 94 | <0.1 | 54.1 | 24.7 | 403 | 4.08 | 44.3 | 1.5 | 16.2 | 23 | <0.1 | 0.2 | 0.5 | 8 | 0.28 | 0.024 | 29 | 10 | 0.79 | 59 | 0.003 | <20 | 1.05 | 0.017 | 0.33 | 0.1 | <0.01 | 2 | 0.2 | 0.68 | 2 | <0.5 | <0.2
AX-19-31 | 47.24 | 48.28 | 1.04 | 1825151 | core | WHI19000168 | Drill Core | 1.55 | 0.006 | 0.4 | 43.3 | 5 | 99 | <0.1 | 44.6 | 17.3 | 522 | 4.51 | 9 | 4.2 | 13.9 | 11 | <0.1 | 0.2 | 0.4 | 10 | 0.13 | 0.034 | 30 | 11 | 0.93 | 45 | 0.002 | <20 | 1.34 | 0.013 | 0.27 | <0.1 | <0.01 | 1.9 | <0.1 | 0.35 | 3 | <0.5 | <0.2
AX-19-31 | 48.28 | 50.29 | 2.01 | 1825152 | core | WHI19000168 | Drill Core | 6.47 | 0.41 | 1 | 68.1 | 3.3 | 85 | 0.2 | 46 | 27.7 | 502 | 4.1 | 77.2 | 355.3 | 3.9 | 50 | 0.1 | 0.3 | 6.7 | 86 | 1.62 | 0.138 | 8 | 81 | 1.63 | 112 | 0.171 | <20 | 2.28 | 0.124 | 0.61 | 0.3 | <0.01 | 4.7 | 0.6 | 0.56 | 10 | 1.5 | 0.2
AX-19-31 | 50.29 | 51.21 | 0.92 | 1825153 | core | WHI19000168 | Drill Core | 4.3 | 0.276 | 1 | 49.3 | 6.5 | 112 | 0.1 | 58.6 | 27.7 | 517 | 4.88 | 91.5 | 172.4 | 6.3 | 43 | <0.1 | 0.3 | 3.8 | 92 | 1.3 | 0.099 | 11 | 118 | 2.77 | 795 | 0.215 | <20 | 3.41 | 0.041 | 1.82 | 0.5 | <0.01 | 5.7 | 1.8 | 0.27 | 14 | <0.5 | <0.2
AX-19-31 | 51.21 | 53.34 | 2.13 | 1825154 | core | WHI19000168 | Drill Core | 7.39 | 0.028 | 1.1 | 55.7 | 1.7 | 67 | <0.1 | 52.9 | 27.6 | 350 | 4.19 | 71.7 | 12.4 | 0.9 | 48 | <0.1 | 0.2 | 0.5 | 100 | 1.02 | 0.137 | 4 | 127 | 2.29 | 1109 | 0.213 | <20 | 2.96 | 0.132 | 1.15 | 0.1 | <0.01 | 4.6 | 0.8 | 0.11 | 12 | <0.5 | <0.2
AX-19-31 | 53.34 | 54.92 | 1.58 | 1825155 | core | WHI19000168 | Drill Core | 5.24 | 0.215 | 1.1 | 65.6 | 2.3 | 57 | 0.1 | 54.4 | 24.9 | 365 | 3.35 | 72.4 | 278.5 | 0.8 | 92 | 0.1 | 0.3 | 6.6 | 87 | 2.19 | 0.146 | 4 | 92 | 1.52 | 220 | 0.142 | <20 | 2.29 | 0.214 | 0.27 | >100.0 | 0.03 | 5.3 | 0.3 | 0.16 | 10 | <0.5 | 0.3
AX-19-31 | 54.92 | 56.39 | 1.47 | 1825156 | core | WHI19000168 | Drill Core | 4.82 | 0.039 | 1.1 | 67.1 | 2.2 | 65 | <0.1 | 55.1 | 26.9 | 366 | 3.51 | 107.9 | 9.5 | 0.9 | 83 | <0.1 | 0.2 | 0.7 | 91 | 2.25 | 0.161 | 5 | 97 | 1.61 | 66 | 0.134 | <20 | 2.18 | 0.167 | 0.19 | 0.4 | <0.01 | 6.3 | 0.2 | 0.21 | 9 | <0.5 | <0.2
AX-19-31 | 56.39 | 57.78 | 1.39 | 1825157 | core | WHI19000168 | Drill Core | 4.61 | 0.041 | 0.9 | 63 | 3.5 | 64 | 0.1 | 62.8 | 29 | 376 | 3.59 | 127.5 | 120.4 | 0.8 | 77 | 0.1 | 0.3 | 0.4 | 91 | 2.22 | 0.151 | 4 | 113 | 1.78 | 69 | 0.15 | <20 | 2.24 | 0.143 | 0.11 | 0.3 | <0.01 | 6 | <0.1 | 0.21 | 10 | <0.5 | <0.2
AX-19-31 | 57.78 | 59.44 | 1.66 | 1825158 | core | WHI19000168 | Drill Core | 5.4 | 0.069 | 1 | 64 | 4.2 | 72 | 0.1 | 54.2 | 27.4 | 366 | 3.57 | 80.5 | 48.2 | 1.7 | 118 | 0.1 | 0.4 | 1.2 | 85 | 2.22 | 0.162 | 4 | 96 | 1.64 | 49 | 0.144 | <20 | 2.14 | 0.134 | 0.09 | 0.2 | <0.01 | 4.1 | 0.1 | 0.33 | 9 | 0.8 | <0.2
AX-19-31 | 59.44 | 60.86 | 1.42 | 1825159 | core | WHI19000168 | Drill Core | 4.57 | 0.126 | 0.9 | 64.7 | 3 | 97 | <0.1 | 59.9 | 29.5 | 523 | 4.32 | 237.2 | 59.1 | 0.7 | 92 | 0.2 | 0.3 | 1.3 | 119 | 2.72 | 0.16 | 4 | 117 | 2.26 | 211 | 0.156 | <20 | 2.76 | 0.127 | 0.86 | 0.7 | 0.01 | 7.7 | 0.9 | 0.34 | 12 | 1.2 | <0.2
AX-19-31 | 60.86 | 60.86 | 0 | 1825160 | CDN-ME-1414 | WHI19000168 | Rock Pulp | N.A. | 0.288 | 13.6 | 2197.6 | 1059.5 | 7096 | 19.6 | 33.2 | 17.8 | 516 | 8.77 | 278 | 41.5 | 1.5 | 43 | 49.5 | 30.3 | 11.2 | 45 | 2.07 | 0.036 | 4 | 39 | 2.51 | 49 | 0.004 | <20 | 1.83 | 0.008 | 0.06 | 0.7 | 2.71 | 3.4 | 4.6 | 6.71 | 7 | 35.6 | 0.4
AX-19-31 | 60.86 | 62.48 | 1.62 | 1825161 | core | WHI19000168 | Drill Core | 5.64 | 0.164 | 1 | 62.4 | 2 | 65 | <0.1 | 54.7 | 25.8 | 356 | 3.5 | 84.1 | 40 | 0.5 | 72 | <0.1 | 0.3 | 1.1 | 92 | 1.7 | 0.167 | 4 | 95 | 1.68 | 363 | 0.166 | <20 | 2.21 | 0.166 | 0.57 | 0.5 | 0.01 | 4.7 | 0.5 | 0.23 | 9 | <0.5 | <0.2
AX-19-31 | 62.48 | 64 | 1.52 | 1825162 | core | WHI19000168 | Drill Core | 4.5 | 0.018 | 1 | 53.5 | 1.6 | 68 | <0.1 | 62.7 | 26.6 | 421 | 3.96 | 46.4 | 17.9 | 0.4 | 75 | <0.1 | 0.5 | 0.3 | 100 | 1.93 | 0.141 | 4 | 123 | 2.2 | 363 | 0.163 | <20 | 2.63 | 0.153 | 0.67 | 0.3 | 0.02 | 6.4 | 0.6 | 0.17 | 10 | <0.5 | <0.2
AX-19-31 | 64 | 65.53 | 1.53 | 1825163 | core | WHI19000168 | Drill Core | 4.96 | 1.337 | 1.2 | 54.8 | 12.7 | 107 | 0.5 | 69.3 | 32.4 | 658 | 4.99 | 707.1 | 359.1 | 0.4 | 92 | 0.2 | 2.2 | 14.9 | 133 | 3.03 | 0.14 | 5 | 149 | 2.84 | 547 | 0.148 | <20 | 3.28 | 0.094 | 0.99 | 2.9 | 0.01 | 10.6 | 1 | 0.29 | 13 | 1.8 | 0.8
AX-19-31 | 65.53 | 67.13 | 1.6 | 1825164 | core | WHI19000168 | Drill Core | 5.1 | 0.105 | 0.7 | 47.8 | 6.5 | 123 | 0.1 | 79 | 37.3 | 1204 | 6.12 | 141.2 | 48.6 | 0.7 | 218 | 0.1 | 2.5 | 2.5 | 153 | 4.73 | 0.138 | 5 | 149 | 3.43 | 110 | 0.106 | <20 | 3.59 | 0.039 | 0.74 | 0.3 | 0.01 | 14 | 1 | 0.54 | 14 | 0.9 | <0.2
AX-19-31 | 67.13 | 68.58 | 1.45 | 1825165 | core | WHI19000168 | Drill Core | 4.64 | 0.337 | 1.3 | 91.9 | 10.1 | 151 | 0.2 | 56.9 | 30 | 985 | 5.58 | 63.9 | 246.1 | 6 | 83 | <0.1 | 1.5 | 4.8 | 111 | 2.55 | 0.11 | 11 | 105 | 2.24 | 362 | 0.152 | <20 | 3.01 | 0.05 | 1.09 | 25 | <0.01 | 9.8 | 1 | 0.88 | 12 | 3 | 0.3
AX-19-31 | 68.58 | 70.4 | 1.82 | 1825166 | core | WHI19000168 | Drill Core | 6.29 | 0.168 | 0.9 | 54.9 | 3.3 | 90 | 0.1 | 49.9 | 26.6 | 445 | 4.15 | 98.3 | 95.1 | 0.6 | 69 | 0.1 | 0.3 | 1.7 | 98 | 1.43 | 0.149 | 4 | 105 | 2.02 | 392 | 0.171 | <20 | 2.52 | 0.12 | 0.68 | 1.3 | <0.01 | 4.3 | 0.6 | 0.48 | 11 | 0.7 | <0.2
AX-19-31 | 70.4 | 71.63 | 1.23 | 1825167 | core | WHI19000168 | Drill Core | 4.04 | 0.038 | 1 | 49.2 | 4.2 | 141 | 0.1 | 76.3 | 36 | 676 | 5.24 | 673.1 | 20.6 | 0.4 | 103 | 0.2 | 0.6 | 0.6 | 154 | 2.25 | 0.153 | 5 | 157 | 3.13 | 903 | 0.234 | <20 | 3.73 | 0.095 | 1.9 | >100.0 | <0.01 | 11.8 | 1.8 | 0.36 | 16 | 0.6 | <0.2
AX-19-31 | 71.63 | 72 | 0.37 | 1825168 | core | WHI19000168 | Drill Core | 1.09 | >10.000 | 1.3 | 85 | 54.8 | 235 | 4.1 | 71.4 | 41.7 | 1269 | 7.63 | 6838.3 | 25800.3 | 0.6 | 125 | 0.4 | 6.7 | 149 | 187 | 3.67 | 0.146 | 3 | 157 | 3.93 | 340 | 0.19 | <20 | 4.36 | 0.043 | 2.01 | 0.6 | 0.04 | 16.4 | 2.2 | 1.11 | 21 | 6.8 | 15.9 | 48.1
AX-19-31 | 72 | 74.26 | 2.26 | 1825169 | 1/4 core | WHI19000168 | Drill Core | 3.28 | 0.04 | 0.9 | 24.5 | 11.3 | 54 | <0.1 | 20.4 | 9.3 | 294 | 2.07 | 24.1 | 47.1 | 8.9 | 30 | <0.1 | 0.5 | 0.3 | 16 | 0.61 | 0.019 | 19 | 19 | 0.56 | 191 | 0.029 | <20 | 0.97 | 0.014 | 0.44 | 0.7 | <0.01 | 1.9 | 0.3 | 0.25 | 3 | <0.5 | <0.2
AX-19-31 | 72 | 74.26 | 2.26 | 1825170 | 1/4 core | WHI19000168 | Drill Core | 2.99 | 0.116 | 1.1 | 22.5 | 9.3 | 49 | 0.3 | 20.7 | 8.9 | 281 | 2.02 | 27.5 | 1883.5 | 8.6 | 27 | <0.1 | 0.5 | 0.5 | 14 | 0.59 | 0.018 | 17 | 20 | 0.52 | 168 | 0.026 | <20 | 0.91 | 0.014 | 0.43 | 0.2 | <0.01 | 1.6 | 0.3 | 0.26 | 3 | <0.5 | <0.2
AX-19-31 | 74.26 | 75.44 | 1.18 | 1825171 | core | WHI19000168 | Drill Core | 3.68 | 0.009 | 0.8 | 31.8 | 3.9 | 140 | <0.1 | 87.8 | 31.9 | 770 | 5.11 | 134.3 | 4.5 | 3 | 72 | <0.1 | 0.3 | 0.2 | 102 | 1.6 | 0.062 | 5 | 230 | 3.41 | 381 | 0.297 | <20 | 4.39 | 0.12 | 2.43 | 3.6 | <0.01 | 10 | 2.5 | 0.36 | 13 | 1.6 | <0.2
AX-19-31 | 75.44 | 76.9 | 1.46 | 1825172 | core | WHI19000168 | Drill Core | 4.57 | 0.927 | 0.5 | 59.3 | 5.2 | 99 | 0.2 | 40.1 | 21.4 | 713 | 4.08 | 79.7 | 932.1 | 5.4 | 77 | <0.1 | 3.3 | 9.6 | 63 | 1.8 | 0.046 | 9 | 103 | 1.62 | 196 | 0.089 | <20 | 2.29 | 0.051 | 0.95 | 56 | <0.01 | 6.5 | 1 | 0.67 | 9 | 3 | 0.7
AX-19-31 | 76.9 | 78.07 | 1.17 | 1825173 | core | WHI19000168 | Drill Core | 3.42 | <0.005 | 0.6 | 39.6 | 10.9 | 119 | <0.1 | 35 | 15.5 | 452 | 3.8 | 18.2 | <0.5 | 13.7 | 25 | 0.8 | 1.5 | 0.2 | 12 | 0.31 | 0.073 | 28 | 15 | 0.94 | 97 | 0.012 | <20 | 1.25 | 0.013 | 0.4 | 0.2 | <0.01 | 1.8 | 0.3 | 0.23 | 3 | <0.5 | <0.2
AX-19-31 | 78.07 | 79.5 | 1.43 | 1825174 | core | WHI19000168 | Drill Core | 4.15 | 0.409 | 0.5 | 12.4 | 9.5 | 29 | <0.1 | 10.4 | 5.2 | 196 | 1.52 | 41 | 41.3 | 6.6 | 24 | <0.1 | 2.4 | 1.4 | 6 | 0.34 | 0.01 | 13 | 8 | 0.38 | 110 | 0.003 | <20 | 0.61 | 0.017 | 0.18 | 0.1 | <0.01 | 0.9 | <0.1 | 0.21 | 2 | <0.5 | <0.2
AX-19-31 | 79.5 | 80.77 | 1.27 | 1825175 | core | WHI19000168 | Drill Core | 3.67 | 0.044 | 0.4 | 17.6 | 6.9 | 28 | <0.1 | 12 | 5.9 | 177 | 1.6 | 44.9 | 53.6 | 7.8 | 21 | <0.1 | 3.2 | 0.3 | 5 | 0.3 | 0.041 | 15 | 8 | 0.36 | 96 | 0.004 | <20 | 0.6 | 0.021 | 0.24 | 0.1 | <0.01 | 0.9 | 0.1 | 0.36 | 2 | 0.6 | <0.2
AX-19-31 | 80.77 | 82.22 | 1.45 | 1825176 | core | WHI19000168 | Drill Core | 3.73 | 0.013 | 0.4 | 15.5 | 6.4 | 28 | <0.1 | 12.1 | 5.5 | 157 | 1.57 | 29.7 | 8.4 | 7.8 | 14 | <0.1 | 2.4 | 0.2 | 6 | 0.18 | 0.011 | 16 | 10 | 0.35 | 137 | 0.004 | <20 | 0.65 | 0.022 | 0.23 | 0.2 | <0.01 | 0.9 | 0.1 | 0.33 | 2 | <0.5 | <0.2
AX-19-31 | 82.22 | 83.21 | 0.99 | 1825177 | core | WHI19000168 | Drill Core | 3.57 | 2.392 | 0.4 | 147.4 | 7.7 | 76 | 0.6 | 79.3 | 30.6 | 716 | 5.55 | 45.4 | 2100.4 | 3.7 | 182 | 0.1 | 2.1 | 27.8 | 66 | 2.8 | 0.05 | 5 | 121 | 1.26 | 235 | 0.107 | <20 | 3.44 | 0.303 | 0.41 | 4.1 | <0.01 | 6.9 | 0.4 | 2.16 | 9 | 7.2 | 1.2
AX-19-31 | 83.21 | 85 | 1.79 | 1825178 | core | WHI19000168 | Drill Core | 5.01 | 0.667 | 0.6 | 49.7 | 9.2 | 52 | 0.4 | 24.4 | 12.8 | 338 | 2.75 | 37.6 | 1002.2 | 7.9 | 54 | <0.1 | 3.1 | 8.3 | 16 | 0.8 | 0.019 | 15 | 24 | 0.71 | 130 | 0.02 | <20 | 1.19 | 0.024 | 0.34 | 4.6 | <0.01 | 1.9 | 0.3 | 0.63 | 4 | 1.2 | 0.4
AX-19-31 | 85 | 86.5 | 1.5 | 1825179 | core | WHI19000168 | Drill Core | 4.54 | 0.318 | 1.3 | 42.4 | 10 | 77 | 0.2 | 39 | 18.8 | 805 | 4.4 | 365.9 | 162.6 | 12.1 | 83 | <0.1 | 5.1 | 0.7 | 33 | 1.58 | 0.058 | 20 | 35 | 1.39 | 103 | 0.016 | <20 | 1.7 | 0.009 | 0.39 | 0.4 | <0.01 | 4.2 | 0.4 | 0.58 | 5 | 0.9 | <0.2
AX-19-31 | 86.5 | 86.5 | 0 | 1825180 | CDN-ME-1605 | WHI19000168 | Rock Pulp | N.A. | 2.799 | 11.5 | 3693.7 | >10000.0 | >10000 | >100.0 | 92.3 | 41.7 | 4300 | 8.44 | 639.6 | 3409.6 | 4.7 | 18 | 127.7 | 173.9 | 26.2 | 63 | 1.91 | 0.048 | 13 | 45 | 1.87 | 33 | 0.071 | <20 | 1.88 | 0.04 | 0.26 | 2.2 | 2.36 | 4.7 | 1.8 | 4.82 | 8 | 11 | 0.4
AX-19-31 | 86.5 | 88 | 1.5 | 1825181 | core | WHI19000168 | Drill Core | 4.18 | 0.031 | 0.6 | 70.3 | 11.6 | 74 | 0.2 | 47.5 | 22.1 | 629 | 4.25 | 367.6 | 28.8 | 10.9 | 56 | <0.1 | 6.8 | 0.5 | 12 | 0.96 | 0.047 | 18 | 14 | 0.97 | 150 | 0.003 | <20 | 1.28 | 0.008 | 0.31 | 0.2 | <0.01 | 2.2 | 0.3 | 1.07 | 3 | 0.6 | <0.2
AX-19-31 | 88 | 88.9 | 0.9 | 1825182 | core | WHI19000168 | Drill Core | 3.82 | 0.051 | 1 | 65 | 9.7 | 120 | 0.3 | 98.4 | 35.8 | 1232 | 5.33 | 287.9 | 56.6 | 3.8 | 89 | 0.1 | 2.3 | 2.4 | 79 | 2.42 | 0.103 | 9 | 104 | 2.22 | 157 | 0.114 | <20 | 2.85 | 0.028 | 0.84 | 2.3 | <0.01 | 6.4 | 0.9 | 1.02 | 9 | 1.9 | <0.2
AX-19-31 | 88.9 | 90.22 | 1.32 | 1825183 | core | WHI19000168 | Drill Core | 3.91 | 0.028 | 0.7 | 49.6 | 12.1 | 83 | 0.1 | 48.3 | 23.4 | 514 | 3.85 | 162.3 | 132 | 14.1 | 34 | <0.1 | 0.9 | 0.7 | 13 | 0.45 | 0.043 | 29 | 13 | 0.78 | 63 | 0.015 | <20 | 1.38 | 0.013 | 0.37 | 0.1 | <0.01 | 1.9 | 0.2 | 0.68 | 4 | 0.9 | <0.2
AX-19-31 | 90.22 | 92.35 | 2.13 | 1825184 | core | WHI19000168 | Drill Core | 5.35 | 0.008 | 1.2 | 47.9 | 9.1 | 103 | 0.2 | 49.9 | 25.8 | 566 | 4.17 | 47.4 | 4.4 | 14.8 | 35 | <0.1 | 1.5 | 0.4 | 16 | 0.41 | 0.041 | 30 | 16 | 0.91 | 133 | 0.031 | <20 | 1.61 | 0.009 | 0.5 | 0.9 | <0.01 | 2.2 | 0.5 | 0.52 | 4 | <0.5 | <0.2
AX-19-31 | 92.35 | 93.6 | 1.25 | 1825185 | core | WHI19000168 | Drill Core | 3.41 | 0.012 | 0.5 | 32.8 | 10.7 | 80 | <0.1 | 39.2 | 19.8 | 544 | 3.5 | 472.4 | 4.4 | 18 | 42 | <0.1 | 1.9 | 0.5 | 16 | 0.69 | 0.029 | 35 | 18 | 0.72 | 110 | 0.035 | <20 | 1.54 | 0.009 | 0.55 | 0.2 | <0.01 | 2 | 0.5 | 0.46 | 4 | 0.6 | <0.2
AX-19-31 | 93.6 | 95.4 | 1.8 | 1825186 | core | WHI19000168 | Drill Core | 5.71 | 0.034 | 0.8 | 40 | 12.2 | 102 | 0.1 | 43.3 | 22 | 770 | 4.26 | 184.5 | 10.8 | 15 | 44 | <0.1 | 4.2 | 0.5 | 11 | 0.83 | 0.059 | 32 | 14 | 0.88 | 96 | 0.004 | <20 | 1.3 | 0.008 | 0.31 | 0.1 | <0.01 | 2 | 0.2 | 0.32 | 4 | 0.8 | <0.2
AX-19-31 | 95.4 | 97.54 | 2.14 | 1825187 | core | WHI19000168 | Drill Core | 6.27 | 0.421 | 0.2 | 39.1 | 9.2 | 77 | 0.2 | 39.5 | 17.8 | 616 | 3.73 | 106.2 | 143.2 | 16.5 | 41 | <0.1 | 0.9 | 1 | 14 | 0.66 | 0.042 | 37 | 17 | 0.74 | 87 | 0.014 | <20 | 1.54 | 0.01 | 0.37 | 0.1 | <0.01 | 2.2 | 0.3 | 0.31 | 4 | <0.5 | <0.2
AX-19-31 | 97.54 | 99 | 1.46 | 1825188 | core | WHI19000168 | Drill Core | 4.63 | 0.022 | 0.4 | 29.2 | 8.5 | 78 | <0.1 | 34.4 | 13.9 | 767 | 3.64 | 24.5 | 15 | 11.4 | 39 | <0.1 | 1.2 | 0.5 | 14 | 0.64 | 0.059 | 25 | 16 | 0.75 | 59 | 0.009 | <20 | 1.53 | 0.009 | 0.31 | 0.1 | <0.01 | 2 | 0.2 | 0.22 | 4 | <0.5 | <0.2
AX-19-31 | 99 | 100.58 | 1.58 | 1825189 | 1/4 core | WHI19000168 | Drill Core | 2.73 | 0.05 | 0.5 | 24.1 | 7.8 | 67 | <0.1 | 25.8 | 10.9 | 510 | 3.39 | 41.8 | 26.7 | 10 | 48 | <0.1 | 0.9 | 0.3 | 11 | 0.83 | 0.042 | 17 | 15 | 0.6 | 96 | 0.004 | <20 | 1.33 | 0.009 | 0.29 | 0.1 | <0.01 | 1.6 | 0.2 | 0.63 | 4 | <0.5 | <0.2
AX-19-31 | 99 | 100.58 | 1.58 | 1825190 | 1/4 core | WHI19000168 | Drill Core | 2.29 | 0.034 | 0.2 | 22.8 | 6.5 | 66 | <0.1 | 26 | 11.4 | 501 | 3.37 | 32.1 | 13.9 | 9.9 | 46 | <0.1 | 1 | 0.2 | 11 | 0.83 | 0.05 | 17 | 14 | 0.58 | 86 | 0.004 | <20 | 1.31 | 0.008 | 0.29 | <0.1 | <0.01 | 1.5 | 0.2 | 0.61 | 4 | <0.5 | <0.2
AX-19-31 | 100.58 | 102 | 1.42 | 1825191 | core | WHI19000168 | Drill Core | 3.36 | 0.128 | 0.1 | 38.7 | 13 | 78 | 0.1 | 36.6 | 18.3 | 672 | 3.48 | 188.1 | 120.9 | 10.1 | 45 | <0.1 | 3.4 | 0.3 | 11 | 0.82 | 0.049 | 16 | 13 | 0.69 | 82 | 0.002 | <20 | 1.34 | 0.009 | 0.3 | 0.2 | <0.01 | 1.8 | 0.2 | 1.05 | 3 | <0.5 | <0.2
AX-19-31 | 102 | 103.63 | 1.63 | 1825192 | core | WHI19000168 | Drill Core | 4.86 | 0.033 | 0.4 | 24.4 | 9.1 | 46 | <0.1 | 19.5 | 7.8 | 481 | 2.17 | 72 | 12.9 | 10.4 | 42 | <0.1 | 3.1 | 0.3 | 6 | 1 | 0.019 | 20 | 7 | 0.45 | 61 | 0.002 | <20 | 0.68 | 0.006 | 0.23 | 0.1 | <0.01 | 1.3 | 0.1 | 0.31 | 2 | <0.5 | <0.2
AX-19-31 | 103.63 | 105.19 | 1.56 | 1825193 | core | WHI19000168 | Drill Core | 4.26 | 0.016 | 0.3 | 22.1 | 8.4 | 61 | <0.1 | 24.7 | 10.9 | 501 | 2.71 | 64.8 | 6.5 | 16 | 31 | <0.1 | 4.1 | 0.2 | 7 | 0.57 | 0.045 | 30 | 10 | 0.58 | 71 | 0.002 | <20 | 0.91 | 0.009 | 0.26 | 0.1 | <0.01 | 2.2 | 0.1 | <0.05 | 2 | <0.5 | <0.2
AX-19-31 | 105.19 | 106.68 | 1.49 | 1825194 | core | WHI19000168 | Drill Core | 4.64 | 0.036 | 0.3 | 19.1 | 10.9 | 54 | <0.1 | 14.9 | 7 | 383 | 1.77 | 87.1 | 8.7 | 12.1 | 50 | 0.2 | 4.3 | 0.3 | 5 | 1.34 | 0.012 | 16 | 8 | 0.39 | 60 | 0.001 | <20 | 0.65 | 0.005 | 0.17 | 0.2 | 0.01 | 1.4 | 0.2 | 0.33 | 2 | <0.5 | <0.2
AX-19-31 | 106.68 | 108.2 | 1.52 | 1825195 | core | WHI19000168 | Drill Core | 4.58 | 0.018 | 0.3 | 19.2 | 11.9 | 126 | <0.1 | 14 | 6.8 | 625 | 1.67 | 50.5 | 8.2 | 10.7 | 50 | 0.4 | 3.3 | 0.3 | 5 | 1.06 | 0.02 | 15 | 8 | 0.48 | 76 | 0.002 | <20 | 0.67 | 0.004 | 0.21 | 0.1 | <0.01 | 1.3 | 0.1 | 0.31 | 2 | <0.5 | <0.2
AX-19-31 | 108.2 | 109.73 | 1.53 | 1825196 | core | WHI19000168 | Drill Core | 4.45 | 0.033 | 0.7 | 36 | 6.8 | 51 | <0.1 | 24.6 | 11.3 | 474 | 2.84 | 50.5 | 19.4 | 13.8 | 41 | <0.1 | 2.6 | 0.5 | 11 | 0.72 | 0.021 | 24 | 13 | 0.7 | 90 | 0.003 | <20 | 1.34 | 0.009 | 0.28 | 0.3 | <0.01 | 2 | 0.2 | 0.28 | 4 | <0.5 | <0.2
AX-19-31 | 109.73 | 111.86 | 2.13 | 1825197 | core | WHI19000168 | Drill Core | 8.4 | 0.007 | 0.4 | 40.8 | 16 | 95 | <0.1 | 37.7 | 16.7 | 708 | 3.85 | 4.9 | 10.5 | 16.9 | 33 | <0.1 | 3.3 | 0.4 | 15 | 0.47 | 0.037 | 33 | 19 | 0.91 | 78 | 0.009 | <20 | 2.02 | 0.009 | 0.26 | 0.2 | <0.01 | 2.6 | 0.1 | 0.22 | 5 | <0.5 | <0.2
AX-19-32 | 8.66 | 11.25 | 2.59 | 1825198 | core | WHI19000169 | Drill Core | 5.63 | 0.093 | 0.8 | 51.4 | 6.1 | 100 | 0.2 | 49.5 | 21.9 | 636 | 4.55 | 444.3 | 94 | 11.3 | 57 | <0.1 | 2.4 | 1.1 | 25 | 1.12 | 0.084 | 14 | 32 | 1.08 | 102 | 0.014 | <20 | 2.08 | 0.024 | 0.34 | >100.0 | 0.01 | 3.7 | 0.2 | 0.71 | 6 | 0.7 | <0.2
AX-19-32 | 11.25 | 13.21 | 1.96 | 1825199 | core | WHI19000169 | Drill Core | 5.71 | 0.239 | 0.6 | 55.6 | 8.1 | 106 | 0.2 | 86.6 | 27.6 | 1228 | 4.75 | 691.2 | 307.5 | 8.7 | 116 | 0.1 | 6.3 | 2.7 | 36 | 2.85 | 0.053 | 7 | 69 | 1.83 | 101 | 0.008 | <20 | 1.59 | 0.015 | 0.31 | 22.9 | <0.01 | 6.4 | 0.3 | 1.59 | 5 | 2 | <0.2
AX-19-32 | 13.21 | 13.21 | 0 | 1825200 | blank | WHI19000169 | Rock | 0.74 | <0.005 | <0.1 | 0.9 | 0.4 | <1 | <0.1 | <0.1 | 0.8 | 72 | 0.06 | 1 | <0.5 | <0.1 | 74 | <0.1 | <0.1 | <0.1 | <1 | 32.28 | 0.006 | 1 | <1 | 0.39 | 15 | <0.001 | <20 | 0.02 | <0.001 | 0.02 | 0.2 | <0.01 | 0.2 | <0.1 | <0.05 | <1 | <0.5 | <0.2
AX-19-32 | 13.21 | 15.22 | 2.01 | 1825201 | core | WHI19000169 | Drill Core | 5.5 | 0.635 | 0.8 | 34.8 | 8.5 | 87 | 0.2 | 37.1 | 16.9 | 703 | 4.06 | 235.3 | 403.3 | 11.1 | 63 | <0.1 | 3.3 | 6 | 48 | 1.43 | 0.054 | 13 | 52 | 1.56 | 229 | 0.051 | <20 | 1.87 | 0.023 | 0.62 | 4 | <0.01 | 6.4 | 0.6 | 1.01 | 7 | 1.1 | 0.4
AX-19-32 | 15.22 | 17.25 | 2.03 | 1825202 | core | WHI19000169 | Drill Core | 5.94 | 0.271 | 0.4 | 32.2 | 4.1 | 76 | <0.1 | 34 | 16.2 | 675 | 3.7 | 140.1 | 191.3 | 11.9 | 67 | <0.1 | 2.1 | 3.3 | 42 | 1.58 | 0.049 | 15 | 46 | 1.41 | 171 | 0.054 | <20 | 1.78 | 0.037 | 0.5 | 0.3 | <0.01 | 4.9 | 0.5 | 0.65 | 7 | 1.1 | <0.2
AX-19-32 | 17.25 | 18.29 | 1.04 | 1825203 | core | WHI19000169 | Drill Core | 4.29 | 0.109 | 1.1 | 65.5 | 9.3 | 117 | 2.3 | 71.8 | 30.9 | 1179 | 6.16 | 331.4 | 74.2 | 12.8 | 74 | 0.1 | 1.4 | 1.5 | 79 | 1.92 | 0.081 | 17 | 111 | 2.44 | 185 | 0.092 | <20 | 3.27 | 0.035 | 0.91 | 13.6 | <0.01 | 9 | 1 | 0.57 | 11 | 1.1 | <0.2
AX-19-32 | 18.29 | 19.81 | 1.52 | 1825204 | core | WHI19000169 | Drill Core | 4.61 | 0.276 | 0.7 | 51.1 | 9.4 | 104 | 1.7 | 64.3 | 22.8 | 768 | 4.61 | 163.6 | 260 | 12.9 | 37 | <0.1 | 0.5 | 2.3 | 72 | 1.02 | 0.05 | 16 | 114 | 1.94 | 267 | 0.128 | <20 | 2.76 | 0.042 | 1.14 | 10.1 | <0.01 | 8.2 | 1.2 | 0.42 | 10 | 1.2 | <0.2
AX-19-32 | 19.81 | 21.75 | 1.94 | 1825205 | core | WHI19000169 | Drill Core | 6.26 | 0.556 | 1.3 | 82.4 | 3.8 | 106 | 0.2 | 52.9 | 32.5 | 649 | 5.27 | 100.6 | 687.3 | 1.8 | 92 | <0.1 | 0.5 | 5.3 | 139 | 2.25 | 0.154 | 6 | 125 | 2.6 | 495 | 0.256 | <20 | 3.12 | 0.113 | 1.42 | 24.8 | <0.01 | 9.7 | 1.6 | 0.69 | 13 | 2.7 | 0.3
AX-19-32 | 21.75 | 23.97 | 2.22 | 1825206 | core | WHI19000169 | Drill Core | 6.81 | 0.176 | 1.1 | 54.7 | 6.9 | 113 | 0.2 | 57.6 | 29.4 | 629 | 4.79 | 274.8 | 139.5 | 5.3 | 78 | 0.2 | 0.5 | 2 | 118 | 2.02 | 0.118 | 9 | 124 | 2.21 | 271 | 0.199 | <20 | 2.74 | 0.088 | 1.12 | 0.6 | <0.01 | 9.3 | 1.2 | 0.56 | 11 | 1.2 | <0.2
AX-19-32 | 23.97 | 25.91 | 1.94 | 1825207 | core | WHI19000169 | Drill Core | 6.2 | 0.133 | 1 | 61.4 | 3.9 | 104 | 0.2 | 61.2 | 33.1 | 676 | 5.08 | 199.9 | 95.5 | 1.2 | 83 | 0.1 | 0.6 | 1.5 | 127 | 2.6 | 0.147 | 5 | 141 | 2.64 | 349 | 0.193 | <20 | 2.99 | 0.095 | 1.25 | 14.7 | <0.01 | 9.6 | 1.5 | 0.61 | 12 | 1.2 | <0.2
AX-19-32 | 25.91 | 26.48 | 0.57 | 1825208 | core | WHI19000169 | Drill Core | 1.92 | 0.127 | 1 | 42.2 | 3.6 | 116 | 0.1 | 74.7 | 36.2 | 1331 | 5.78 | 175.7 | 66 | 0.9 | 100 | 0.2 | 0.7 | 1.4 | 157 | 3.28 | 0.133 | 5 | 165 | 3.61 | 382 | 0.195 | <20 | 3.21 | 0.061 | 1.45 | 0.5 | <0.01 | 15.8 | 2 | 0.45 | 13 | <0.5 | <0.2
AX-19-32 | 26.48 | 28.59 | 2.11 | 1825209 | 1/4 core | WHI19000169 | Drill Core | 2.52 | 0.356 | 0.6 | 26.8 | 9.4 | 65 | 0.3 | 34 | 16.8 | 746 | 3.37 | 445.6 | 133.2 | 6.1 | 50 | <0.1 | 6.1 | 4.4 | 38 | 1.5 | 0.047 | 11 | 52 | 1.4 | 222 | 0.046 | <20 | 1.48 | 0.015 | 0.46 | 0.8 | <0.01 | 5.1 | 0.5 | 0.52 | 5 | 0.6 | 0.4
AX-19-32 | 26.48 | 28.59 | 2.11 | 1825210 | 1/4 core | WHI19000169 | Drill Core | 2.97 | 0.211 | 0.7 | 25.3 | 8 | 63 | 0.2 | 33.9 | 15.8 | 696 | 3.14 | 411.5 | 198.6 | 6.2 | 54 | <0.1 | 6.2 | 2.9 | 37 | 1.5 | 0.045 | 11 | 53 | 1.29 | 220 | 0.05 | <20 | 1.42 | 0.012 | 0.45 | 0.9 | <0.01 | 5.1 | 0.5 | 0.49 | 5 | <0.5 | 0.2
AX-19-32 | 28.59 | 30.78 | 2.19 | 1825211 | core | WHI19000169 | Drill Core | 5.1 | 0.183 | 0.7 | 19.2 | 15.5 | 37 | 0.3 | 16 | 7.6 | 356 | 2.04 | 1038.2 | 237.4 | 7.6 | 36 | <0.1 | 4.8 | 7.9 | 8 | 0.68 | 0.013 | 12 | 13 | 0.52 | 121 | 0.003 | <20 | 0.71 | 0.004 | 0.19 | 0.3 | <0.01 | 1.7 | 0.2 | 0.48 | 2 | 0.6 | 0.4
AX-19-32 | 30.78 | 32.76 | 1.98 | 1825212 | core | WHI19000169 | Drill Core | 6.06 | 0.076 | 0.9 | 27.2 | 9.4 | 34 | <0.1 | 19.1 | 7.5 | 307 | 1.93 | 72 | 43 | 7.3 | 32 | <0.1 | 1.8 | 0.6 | 10 | 0.7 | 0.014 | 14 | 17 | 0.47 | 109 | 0.015 | <20 | 0.7 | 0.021 | 0.21 | 0.6 | <0.01 | 1.5 | 0.1 | 0.32 | 2 | 0.6 | <0.2
AX-19-32 | 32.76 | 34.75 | 1.99 | 1825213 | core | WHI19000169 | Drill Core | 5.59 | 0.125 | 0.4 | 35.5 | 4.7 | 55 | <0.1 | 30.8 | 12.6 | 482 | 2.89 | 144.7 | 115.9 | 9.4 | 47 | <0.1 | 1 | 1.8 | 32 | 1.04 | 0.039 | 14 | 48 | 0.88 | 185 | 0.077 | <20 | 1.59 | 0.045 | 0.52 | 0.5 | <0.01 | 4 | 0.6 | 0.45 | 5 | 0.8 | <0.2
AX-19-32 | 34.75 | 36.9 | 2.15 | 1825214 | core | WHI19000169 | Drill Core | 6.57 | 0.031 | 0.4 | 50.2 | 7.4 | 89 | <0.1 | 41.7 | 17.8 | 406 | 4.39 | 33.9 | 15.4 | 13.3 | 38 | <0.1 | 1.4 | 0.5 | 23 | 0.61 | 0.054 | 25 | 36 | 0.96 | 106 | 0.037 | <20 | 1.99 | 0.022 | 0.46 | 0.6 | <0.01 | 3.3 | 0.4 | 0.35 | 6 | 0.7 | <0.2
AX-19-32 | 36.9 | 38.54 | 1.64 | 1825215 | core | WHI19000169 | Drill Core | 5 | 0.011 | 0.5 | 37.3 | 7.1 | 96 | 0.2 | 48.5 | 20.5 | 470 | 4.4 | 81.5 | 6.9 | 15.2 | 37 | <0.1 | 3.4 | 0.2 | 17 | 0.59 | 0.053 | 32 | 35 | 1.07 | 95 | 0.003 | <20 | 1.52 | 0.006 | 0.3 | 0.2 | <0.01 | 2.8 | 0.2 | 0.28 | 4 | <0.5 | <0.2
AX-19-32 | 38.54 | 40 | 1.46 | 1825216 | core | WHI19000169 | Drill Core | 4.66 | 0.062 | 0.7 | 50.4 | 9.3 | 122 | 0.1 | 114.2 | 32.7 | 961 | 5.74 | 419.2 | 17.5 | 10.6 | 64 | <0.1 | 1.1 | 0.7 | 76 | 1.63 | 0.06 | 15 | 164 | 2.8 | 238 | 0.125 | <20 | 3.52 | 0.012 | 1.38 | 4.9 | <0.01 | 9.2 | 1.6 | 0.5 | 11 | 1 | <0.2
AX-19-32 | 40 | 41.5 | 1.5 | 1825217 | core | WHI19000169 | Drill Core | 5.13 | 0.054 | 1.6 | 24.6 | 7.4 | 67 | 0.4 | 58.3 | 19 | 636 | 3.63 | 467.8 | 12.2 | 12.6 | 79 | <0.1 | 1.9 | 0.8 | 52 | 1.76 | 0.062 | 20 | 81 | 1.62 | 157 | 0.072 | <20 | 2.41 | 0.04 | 0.73 | 1.8 | <0.01 | 6.1 | 0.9 | 0.28 | 8 | <0.5 | <0.2
AX-19-32 | 41.5 | 42.67 | 1.17 | 1825218 | core | WHI19000169 | Drill Core | 4.27 | 0.045 | 0.7 | 41.1 | 10.2 | 63 | <0.1 | 42.3 | 18.8 | 584 | 3.97 | 598.8 | 43.2 | 14.4 | 41 | <0.1 | 6 | 1.1 | 31 | 0.71 | 0.056 | 26 | 39 | 1.32 | 119 | 0.025 | <20 | 2.15 | 0.006 | 0.37 | 0.4 | <0.01 | 3.6 | 0.3 | 0.26 | 6 | <0.5 | <0.2
AX-19-32 | 42.67 | 44.67 | 2 | 1825219 | core | WHI19000169 | Drill Core | 6.23 | 0.018 | 1 | 39.5 | 12.3 | 85 | 0.1 | 43.5 | 18.8 | 1046 | 4.42 | 147.7 | 11.7 | 11.2 | 70 | <0.1 | 13.7 | 0.5 | 26 | 1.63 | 0.054 | 21 | 31 | 1.04 | 102 | 0.007 | <20 | 1.6 | 0.007 | 0.25 | 0.6 | 0.02 | 4.5 | 0.8 | 0.95 | 5 | 0.5 | <0.2
AX-19-32 | 44.67 | 44.67 | 0 | 1825220 | CDN-ME-1414 | WHI19000169 | Rock Pulp | 0.13 | 0.264 | 13.8 | 2205.4 | 1062.6 | 7089 | 18.7 | 33.9 | 19.1 | 565 | 8.74 | 281.1 | 35.9 | 3.9 | 47 | 50.4 | 26.7 | 11.8 | 46 | 2.31 | 0.038 | 4 | 43 | 2.55 | 48 | 0.005 | <20 | 1.84 | 0.011 | 0.06 | 0.5 | 2.65 | 4 | 5 | 6.68 | 8 | 30.5 | 0.3
AX-19-32 | 44.67 | 45.87 | 1.2 | 1825221 | core | WHI19000169 | Drill Core | 6.01 | 0.038 | 0.5 | 33.8 | 8.4 | 87 | 0.3 | 33.9 | 12.2 | 682 | 3.46 | 89.3 | 28 | 13.6 | 36 | <0.1 | 6.5 | 2.1 | 9 | 0.68 | 0.023 | 31 | 12 | 0.76 | 81 | 0.006 | <20 | 1.02 | 0.007 | 0.25 | 0.7 | <0.01 | 2.1 | 0.2 | 0.25 | 3 | <0.5 | 0.3
AX-19-32 | 45.87 | 47.55 | 1.68 | 1825222 | core | WHI19000169 | Drill Core | 5.58 | 0.016 | 0.1 | 29.2 | 4.3 | 63 | <0.1 | 25.7 | 10.3 | 410 | 3.29 | 134.5 | 8.3 | 12.3 | 32 | <0.1 | 3.8 | 0.3 | 11 | 0.53 | 0.035 | 26 | 14 | 0.64 | 116 | 0.006 | <20 | 1.28 | 0.006 | 0.28 | 0.2 | <0.01 | 2.2 | 0.2 | 0.13 | 4 | <0.5 | <0.2
AX-19-32 | 47.55 | 49.99 | 2.44 | 1825223 | core | WHI19000169 | Drill Core | 7.42 | 0.135 | 0.3 | 21.5 | 7.3 | 54 | <0.1 | 24.7 | 10.2 | 489 | 2.46 | 72.5 | 172 | 12.6 | 39 | <0.1 | 4.2 | 1.6 | 6 | 0.68 | 0.035 | 22 | 9 | 0.55 | 115 | 0.002 | <20 | 0.72 | 0.004 | 0.23 | 0.2 | <0.01 | 1.7 | 0.3 | 0.38 | 2 | <0.5 | <0.2
AX-19-32 | 49.99 | 51.62 | 1.63 | 1825224 | core | WHI19000169 | Drill Core | 3.91 | 0.108 | 2.4 | 40.2 | 8.3 | 37 | 4.4 | 17.7 | 6.9 | 332 | 3.91 | 148 | 58.4 | 12.9 | 25 | <0.1 | 9.9 | 0.5 | 6 | 0.45 | 0.011 | 13 | 20 | 0.28 | 69 | 0.001 | <20 | 0.54 | 0.004 | 0.17 | 32 | 0.09 | 1.5 | 2.5 | 3.12 | 1 | <0.5 | <0.2
AX-19-32 | 51.62 | 53.75 | 2.13 | 1825225 | core | WHI19000169 | Drill Core | 6.43 | 0.044 | 0.4 | 13.2 | 6.4 | 24 | 0.1 | 9.7 | 4.4 | 241 | 1.08 | 69.7 | 16.7 | 6.6 | 22 | <0.1 | 1.4 | 0.7 | 3 | 0.39 | 0.011 | 14 | 5 | 0.24 | 60 | 0.001 | <20 | 0.45 | 0.003 | 0.15 | 0.6 | 0.01 | 0.8 | 0.1 | 0.23 | 1 | <0.5 | <0.2
AX-19-32 | 53.75 | 55.3 | 1.55 | 1825226 | core | WHI19000169 | Drill Core | 4.93 | 0.017 | 0.5 | 19.8 | 7.6 | 33 | <0.1 | 16.3 | 7.5 | 314 | 1.83 | 109.2 | 11 | 10.7 | 34 | <0.1 | 1 | 0.3 | 6 | 0.71 | 0.013 | 14 | 8 | 0.39 | 60 | 0.003 | <20 | 0.63 | 0.005 | 0.2 | 0.1 | <0.01 | 1.6 | 0.1 | 0.24 | 2 | <0.5 | <0.2
AX-19-32 | 55.3 | 57.46 | 2.16 | 1825227 | core | WHI19000169 | Drill Core | 6.09 | 0.037 | 0.7 | 41.3 | 6.8 | 85 | <0.1 | 44.6 | 18.3 | 441 | 4.16 | 79.7 | 10.1 | 17 | 32 | <0.1 | 2.9 | 1.2 | 18 | 0.49 | 0.055 | 19 | 22 | 1.1 | 63 | 0.006 | <20 | 1.69 | 0.005 | 0.27 | 0.2 | <0.01 | 2.6 | 0.1 | 0.53 | 4 | <0.5 | <0.2
AX-19-32 | 57.46 | 59.44 | 1.98 | 1825228 | core | WHI19000169 | Drill Core | 5.55 | 0.231 | 0.8 | 36.3 | 14 | 86 | 0.2 | 31.8 | 14.2 | 522 | 3.37 | 384.7 | 90.3 | 13.8 | 54 | <0.1 | 8.2 | 3.6 | 15 | 1.06 | 0.05 | 15 | 15 | 0.9 | 56 | 0.003 | <20 | 1.08 | 0.004 | 0.23 | 0.2 | 0.01 | 2.5 | 0.2 | 0.84 | 3 | <0.5 | <0.2
AX-19-32 | 59.44 | 60.82 | 1.38 | 1825229 | 1/4 core | WHI19000169 | Drill Core | 2.42 | 0.027 | 0.4 | 22.2 | 6.8 | 33 | <0.1 | 15 | 7.8 | 332 | 1.92 | 45.6 | 4.6 | 9 | 43 | <0.1 | 1.9 | 0.2 | 5 | 1.07 | 0.016 | 15 | 6 | 0.41 | 58 | 0.002 | <20 | 0.61 | 0.003 | 0.19 | 0.1 | <0.01 | 1.2 | <0.1 | 0.36 | 1 | <0.5 | <0.2
AX-19-32 | 59.44 | 60.82 | 1.38 | 1825230 | 1/4 core | WHI19000169 | Drill Core | 2.12 | 0.01 | 0.3 | 24.6 | 8.6 | 41 | 0.1 | 15.6 | 7.4 | 327 | 1.84 | 22.6 | 6.4 | 9.7 | 44 | <0.1 | 1.5 | 0.2 | 5 | 1.04 | 0.016 | 16 | 7 | 0.42 | 58 | 0.002 | <20 | 0.63 | 0.003 | 0.18 | 0.1 | <0.01 | 1.2 | <0.1 | 0.35 | 2 | <0.5 | <0.2
AX-19-32 | 60.82 | 61.68 | 0.86 | 1825231 | core | WHI19000169 | Drill Core | 2.61 | 0.158 | 2.9 | 58.3 | 13.1 | 91 | 0.2 | 44.2 | 20.4 | 699 | 4.22 | 581 | 13.6 | 15.5 | 46 | 0.2 | 2 | 1.4 | 10 | 0.96 | 0.057 | 17 | 13 | 0.79 | 86 | 0.002 | <20 | 0.78 | 0.006 | 0.29 | 0.2 | <0.01 | 1.9 | 0.1 | 1.05 | 2 | 0.9 | <0.2
AX-19-32 | 61.68 | 63.7 | 2.02 | 1825232 | core | WHI19000169 | Drill Core | 5.25 | 0.164 | 5.7 | 88.6 | 14.2 | 98 | 0.3 | 62.2 | 22.1 | 1335 | 4.36 | 156.9 | 37.2 | 8.6 | 119 | 0.3 | 3.9 | 2.7 | 66 | 3.57 | 0.109 | 20 | 59 | 1.07 | 153 | 0.011 | <20 | 1.42 | 0.001 | 0.21 | 0.9 | 0.03 | 7 | 0.2 | 1.64 | 4 | 2.9 | <0.2
AX-19-32 | 63.7 | 65.53 | 1.83 | 1825233 | core | WHI19000169 | Drill Core | 5.86 | 0.016 | 3.3 | 57 | 12.6 | 102 | 0.2 | 58 | 23.9 | 789 | 4.46 | 125.3 | 1.4 | 12.5 | 82 | <0.1 | 1.2 | 0.5 | 63 | 1.74 | 0.092 | 23 | 62 | 1.21 | 158 | 0.055 | <20 | 2.18 | 0.008 | 0.57 | 0.2 | <0.01 | 4.2 | 0.4 | 0.78 | 6 | 1.2 | <0.2
AX-19-32 | 65.53 | 67.7 | 2.17 | 1825234 | core | WHI19000169 | Drill Core | 6.61 | 0.006 | 0.6 | 33.2 | 10.4 | 93 | <0.1 | 37.6 | 18.4 | 552 | 4.31 | 78.8 | <0.5 | 14.9 | 32 | <0.1 | 1.5 | 0.2 | 20 | 0.44 | 0.061 | 30 | 20 | 0.95 | 71 | 0.011 | <20 | 1.62 | 0.008 | 0.34 | 0.1 | <0.01 | 2.4 | 0.1 | 0.18 | 4 | <0.5 | <0.2
AX-19-32 | 67.7 | 70.1 | 2.4 | 1825235 | core | WHI19000169 | Drill Core | 6.76 | 0.006 | 0.6 | 16.1 | 6 | 35 | <0.1 | 12.9 | 5.8 | 279 | 1.75 | 67 | <0.5 | 8.4 | 38 | <0.1 | 0.8 | 0.1 | 7 | 0.64 | 0.014 | 13 | 9 | 0.44 | 85 | 0.01 | <20 | 0.72 | 0.007 | 0.23 | 0.8 | <0.01 | 1.3 | 0.1 | 0.27 | 2 | <0.5 | <0.2
AX-19-32 | 70.1 | 71.24 | 1.14 | 1825236 | core | WHI19000169 | Drill Core | 3.38 | 0.005 | 0.2 | 9.5 | 5.4 | 28 | <0.1 | 10.5 | 4.9 | 152 | 1.37 | 5.7 | 1.6 | 7.5 | 25 | <0.1 | 0.1 | <0.1 | 5 | 0.32 | 0.008 | 12 | 7 | 0.26 | 82 | 0.007 | <20 | 0.52 | 0.008 | 0.21 | <0.1 | <0.01 | 0.7 | 0.1 | 0.3 | 1 | <0.5 | <0.2
AX-19-32 | 71.24 | 73.15 | 1.91 | 1825237 | core | WHI19000169 | Drill Core | 5.9 | 0.033 | 1 | 36.8 | 7.4 | 74 | <0.1 | 33.7 | 17.1 | 450 | 3.58 | 75.8 | 6.8 | 13.5 | 58 | <0.1 | 0.8 | 0.6 | 18 | 0.78 | 0.041 | 21 | 22 | 0.78 | 113 | 0.04 | <20 | 1.51 | 0.007 | 0.49 | 0.2 | <0.01 | 2.2 | 0.4 | 0.38 | 4 | <0.5 | <0.2
AX-19-32 | 73.15 | 74.7 | 1.55 | 1825238 | core | WHI19000169 | Drill Core | 4.85 | 0.017 | 0.8 | 35.2 | 7.9 | 81 | 0.1 | 44.6 | 18.1 | 498 | 3.78 | 73.9 | 5 | 13.5 | 60 | <0.1 | 1 | 0.2 | 43 | 1.04 | 0.079 | 15 | 47 | 1.32 | 175 | 0.082 | <20 | 2.28 | 0.026 | 0.78 | 0.7 | <0.01 | 4.7 | 0.6 | 0.65 | 7 | <0.5 | <0.2
AX-19-32 | 74.7 | 76.2 | 1.5 | 1825239 | core | WHI19000169 | Drill Core | 4.64 | 0.006 | 0.9 | 41.9 | 7.8 | 84 | 0.1 | 41.5 | 16.9 | 454 | 3.73 | 30.2 | 0.6 | 15.8 | 47 | <0.1 | 0.4 | 0.3 | 30 | 0.62 | 0.05 | 20 | 33 | 1.08 | 172 | 0.07 | <20 | 2.18 | 0.036 | 0.66 | 0.3 | <0.01 | 3.2 | 0.5 | 0.68 | 6 | <0.5 | <0.2
AX-19-32 | 76.2 | 76.2 | 0 | 1825240 | CDN-ME-1605 | WHI19000169 | Rock Pulp | 0.13 | 2.799 | 13.4 | 3856.6 | >10000.0 | >10000 | >100.0 | 97.1 | 43.7 | 4327 | 8.09 | 638.2 | 2519.2 | 8.4 | 18 | 122.7 | 167.5 | 27.4 | 61 | 1.9 | 0.049 | 13 | 47 | 1.84 | 31 | 0.075 | <20 | 1.89 | 0.036 | 0.25 | 2.1 | 2.35 | 5.5 | 1.8 | 4.73 | 8 | 9.1 | 0.4
AX-19-32 | 76.2 | 77.65 | 1.45 | 1825241 | core | WHI19000169 | Drill Core | 4.69 | 0.02 | 1.3 | 37.5 | 9.2 | 78 | 0.1 | 37.2 | 15.1 | 471 | 3.47 | 70.8 | 7.7 | 11.9 | 54 | <0.1 | 0.7 | 0.5 | 31 | 1 | 0.048 | 16 | 32 | 0.97 | 138 | 0.064 | <20 | 1.72 | 0.02 | 0.69 | 0.3 | <0.01 | 3.1 | 0.5 | 0.74 | 5 | <0.5 | <0.2
AX-19-32 | 77.65 | 78.94 | 1.29 | 1825242 | core | WHI19000169 | Drill Core | 4.15 | 0.006 | 1.7 | 46.1 | 7.7 | 95 | 0.1 | 43.8 | 19.2 | 445 | 4.2 | 76.6 | 2.7 | 12.7 | 59 | <0.1 | 0.7 | 0.2 | 58 | 1.1 | 0.083 | 17 | 47 | 1.39 | 219 | 0.116 | <20 | 2.52 | 0.049 | 1 | 0.6 | <0.01 | 4.8 | 0.8 | 0.67 | 7 | 0.7 | <0.2
AX-19-32 | 78.94 | 80.77 | 1.83 | 1825243 | core | WHI19000169 | Drill Core | 6.23 | 0.034 | 2.9 | 37.5 | 12 | 82 | 0.1 | 34.9 | 14.1 | 627 | 3.21 | 69.2 | 31.1 | 10.4 | 96 | <0.1 | 0.5 | 0.7 | 84 | 1.94 | 0.131 | 15 | 46 | 1.38 | 315 | 0.126 | <20 | 2.68 | 0.103 | 0.96 | 1.2 | <0.01 | 6.2 | 1 | 0.4 | 8 | 0.9 | <0.2
AX-19-32 | 80.77 | 82.32 | 1.55 | 1825244 | core | WHI19000169 | Drill Core | 4.87 | 0.02 | 1 | 32.5 | 13.4 | 81 | <0.1 | 28.5 | 15.1 | 335 | 3.07 | 42.3 | 41.4 | 14.1 | 52 | <0.1 | 0.4 | 0.4 | 34 | 0.94 | 0.06 | 22 | 29 | 0.88 | 198 | 0.096 | <20 | 1.96 | 0.043 | 0.82 | 0.5 | <0.01 | 3.2 | 0.7 | 0.33 | 6 | 0.6 | <0.2
AX-19-32 | 82.32 | 83.82 | 1.5 | 1825245 | core | WHI19000169 | Drill Core | 4.46 | 0.013 | 1.8 | 37.3 | 10.4 | 76 | <0.1 | 29.5 | 12.1 | 508 | 2.75 | 47 | 6.8 | 12.6 | 219 | <0.1 | 0.3 | 0.3 | 53 | 2.85 | 0.06 | 18 | 30 | 1.04 | 265 | 0.097 | <20 | 2.15 | 0.074 | 0.78 | 0.9 | <0.01 | 3.9 | 0.7 | 0.35 | 6 | <0.5 | <0.2
AX-19-32 | 83.82 | 85.88 | 2.06 | 1825246 | core | WHI19000169 | Drill Core | 6.68 | 0.017 | 1.2 | 37.2 | 11.5 | 90 | 0.1 | 30.9 | 13 | 354 | 3.08 | 33.8 | 15.4 | 12.8 | 59 | 0.1 | 0.4 | 0.6 | 21 | 0.84 | 0.055 | 17 | 21 | 0.77 | 144 | 0.068 | <20 | 1.57 | 0.017 | 0.68 | 0.2 | <0.01 | 2.5 | 0.7 | 0.53 | 5 | <0.5 | <0.2
AX-19-32 | 85.88 | 86.52 | 0.64 | 1825247 | core | WHI19000169 | Drill Core | 2 | 0.05 | 0.7 | 11.8 | 9 | 26 | <0.1 | 9.2 | 5.2 | 682 | 1.22 | 9.3 | 10.3 | 5.3 | 1027 | <0.1 | 0.1 | 1 | 19 | 19.02 | 0.024 | 10 | 16 | 0.51 | 134 | 0.055 | <20 | 1.48 | 0.095 | 0.34 | 0.3 | <0.01 | 2.4 | 0.2 | 0.22 | 3 | <0.5 | <0.2
AX-19-32 | 86.52 | 88.39 | 1.87 | 1825248 | core | WHI19000169 | Drill Core | 5.38 | 0.018 | 1.3 | 47.2 | 9.3 | 76 | 0.2 | 36.2 | 14.8 | 547 | 3.36 | 42.5 | 6.2 | 13.4 | 100 | 0.1 | 0.5 | 0.6 | 33 | 2.2 | 0.049 | 16 | 29 | 0.88 | 142 | 0.07 | <20 | 1.85 | 0.041 | 0.59 | 4.7 | <0.01 | 3.6 | 0.5 | 0.68 | 6 | 0.7 | <0.2
AX-19-32 | 88.39 | 89.11 | 0.72 | 1825249 | 1/4 core | WHI19000169 | Drill Core | 1.16 | 0.009 | 0.5 | 37 | 5.9 | 94 | 0.1 | 45.8 | 18.1 | 375 | 3.67 | 60.9 | 3.2 | 17.5 | 28 | <0.1 | 0.5 | 0.4 | 21 | 0.47 | 0.03 | 17 | 22 | 0.84 | 116 | 0.099 | <20 | 1.8 | 0.013 | 0.92 | 0.3 | <0.01 | 2.7 | 1 | 0.72 | 5 | <0.5 | <0.2
AX-19-32 | 88.39 | 89.11 | 0.72 | 1825250 | 1/4 core | WHI19000169 | Drill Core | 0.97 | 0.009 | 0.5 | 46.1 | 7 | 90 | 0.1 | 41.8 | 18.2 | 400 | 3.85 | 69.9 | 1.3 | 17.1 | 30 | <0.1 | 0.6 | 0.4 | 23 | 0.49 | 0.032 | 18 | 24 | 0.86 | 127 | 0.098 | <20 | 1.88 | 0.015 | 0.95 | 1.3 | <0.01 | 2.7 | 1 | 0.73 | 5 | 0.6 | <0.2
AX-19-32 | 89.11 | 90.19 | 1.08 | 1825251 | core | WHI19000169 | Drill Core | 3.06 | 0.01 | 1.9 | 66 | 10.3 | 82 | 0.2 | 37.6 | 15.6 | 567 | 3.37 | 49.1 | 5.3 | 13.8 | 124 | <0.1 | 1.3 | 0.3 | 49 | 2.22 | 0.08 | 12 | 31 | 1.11 | 198 | 0.09 | <20 | 2.38 | 0.084 | 0.7 | 4.6 | <0.01 | 4.5 | 0.7 | 0.81 | 7 | 2.2 | <0.2
AX-19-32 | 90.19 | 91.44 | 1.25 | 1825252 | core | WHI19000169 | Drill Core | 4.14 | 0.007 | 1.7 | 42.1 | 10.3 | 84 | <0.1 | 36 | 16.2 | 564 | 3.47 | 105.5 | 2 | 13.2 | 91 | <0.1 | 0.4 | 0.2 | 77 | 1.53 | 0.093 | 17 | 49 | 1.38 | 337 | 0.148 | <20 | 3.2 | 0.134 | 1.13 | 0.5 | <0.01 | 5.9 | 0.9 | 0.41 | 9 | <0.5 | <0.2
AX-19-32 | 91.44 | 92.96 | 1.52 | 1825253 | core | WHI19000169 | Drill Core | 4.54 | 0.009 | 0.7 | 51.8 | 6 | 85 | <0.1 | 32.4 | 16.6 | 402 | 3.71 | 55.9 | 3.7 | 17.5 | 39 | <0.1 | 0.3 | 0.2 | 30 | 0.77 | 0.038 | 19 | 27 | 0.82 | 128 | 0.093 | <20 | 2.11 | 0.037 | 0.86 | 2.9 | <0.01 | 3.2 | 0.7 | 0.52 | 6 | 1.5 | <0.2
AX-19-32 | 92.96 | 94.49 | 1.53 | 1825254 | core | WHI19000169 | Drill Core | 4.27 | 0.006 | 0.6 | 26 | 6.4 | 65 | 0.8 | 22.2 | 10.2 | 276 | 2.6 | 24.3 | 1 | 14.3 | 306 | <0.1 | 0.5 | 0.1 | 16 | 4.43 | 0.038 | 16 | 16 | 0.53 | 98 | 0.051 | <20 | 1.36 | 0.014 | 0.57 | 4.6 | <0.01 | 2.1 | 0.4 | 0.31 | 4 | <0.5 | <0.2
AX-19-32 | 94.49 | 96 | 1.51 | 1825255 | core | WHI19000169 | Drill Core | 3.26 | 0.28 | 1.1 | 23.9 | 10.9 | 33 | 0.5 | 10.9 | 6.6 | 696 | 1.66 | 16.8 | 56.7 | 5.6 | 1178 | <0.1 | 0.6 | 3.9 | 14 | 19.53 | 0.032 | 7 | 9 | 0.45 | 52 | 0.01 | <20 | 0.72 | 0.004 | 0.21 | 6.8 | <0.01 | 1.9 | 0.1 | 0.33 | 2 | 0.5 | <0.2
AX-19-32 | 96 | 97.54 | 1.54 | 1825256 | core | WHI19000169 | Drill Core | 4.86 | 0.344 | 3.3 | 79.1 | 10.5 | 80 | 2.8 | 33.6 | 16.1 | 581 | 3.41 | 50.9 | 299.9 | 14 | 245 | 0.1 | 0.9 | 7.3 | 44 | 4.08 | 0.051 | 16 | 26 | 0.78 | 156 | 0.061 | <20 | 1.88 | 0.063 | 0.51 | 82.6 | <0.01 | 4 | 0.5 | 1.01 | 5 | 2.2 | 0.2
AX-19-32 | 97.54 | 98.59 | 1.05 | 1825257 | core | WHI19000169 | Drill Core | 3.06 | 0.183 | 0.3 | 53.5 | 8.3 | 47 | 0.3 | 17.9 | 7.6 | 385 | 2.35 | 43.3 | 247 | 18.6 | 87 | <0.1 | 1.9 | 3.4 | 14 | 1.39 | 0.007 | 34 | 12 | 0.49 | 74 | 0.027 | <20 | 1.04 | 0.018 | 0.29 | 1.1 | <0.01 | 2.5 | 0.2 | 0.73 | 3 | 1.9 | <0.2
AX-19-32 | 98.59 | 99.57 | 0.98 | 1825258 | core | WHI19000169 | Drill Core | 2.97 | 0.007 | 0.2 | 28.5 | 5.8 | 49 | 0.2 | 18.4 | 8 | 304 | 1.99 | 26.5 | 2.6 | 8.9 | 45 | <0.1 | 0.8 | 0.2 | 9 | 0.67 | 0.01 | 12 | 9 | 0.31 | 61 | 0.023 | <20 | 0.85 | 0.008 | 0.34 | 0.8 | <0.01 | 1.5 | 0.2 | 0.46 | 2 | <0.5 | <0.2
AX-19-32 | 99.57 | 100.58 | 1.01 | 1825259 | core | WHI19000169 | Drill Core | 3.05 | 0.039 | 0.3 | 37.3 | 6.1 | 143 | 0.2 | 19.6 | 8.6 | 376 | 2.33 | 73.7 | 24 | 9.5 | 54 | 0.1 | 0.4 | 0.2 | 7 | 1.08 | 0.017 | 10 | 10 | 0.35 | 47 | 0.011 | <20 | 0.93 | 0.034 | 0.26 | 1.3 | <0.01 | 1.5 | 0.2 | 0.53 | 3 | 0.9 | <0.2
AX-19-32 | 100.58 | 100.58 | 0 | 1825260 | blank | WHI19000169 | Rock | 0.88 | <0.005 | <0.1 | 0.2 | 0.3 | 4 | <0.1 | 1 | 0.7 | 74 | 0.04 | <0.5 | <0.5 | <0.1 | 66 | <0.1 | <0.1 | <0.1 | <1 | 29.62 | 0.005 | <1 | <1 | 0.51 | 14 | <0.001 | <20 | 0.02 | 0.001 | <0.01 | <0.1 | <0.01 | 0.2 | <0.1 | <0.05 | <1 | <0.5 | <0.2
AX-19-32 | 100.58 | 101.75 | 1.17 | 1825261 | core | WHI19000169 | Drill Core | 3.91 | 0.058 | 1 | 36 | 6.9 | 66 | 0.1 | 28.7 | 12.3 | 548 | 2.97 | 93.4 | 39.7 | 16.4 | 43 | <0.1 | 0.5 | 0.5 | 10 | 0.73 | 0.04 | 14 | 12 | 0.41 | 70 | 0.024 | <20 | 1.02 | 0.013 | 0.39 | 0.3 | <0.01 | 1.8 | 0.3 | 0.57 | 3 | <0.5 | <0.2
AX-19-32 | 101.75 | 102.11 | 0.36 | 1825262 | core | WHI19000169 | Drill Core | 1.11 | 0.031 | 0.3 | 31.7 | 5.9 | 31 | 0.1 | 8 | 3.4 | 386 | 1.51 | 29.5 | 6.1 | 6.8 | 55 | <0.1 | 1.5 | 0.2 | 6 | 1.11 | 0.007 | 9 | 6 | 0.32 | 45 | 0.004 | <20 | 0.62 | 0.003 | 0.16 | 0.3 | <0.01 | 1.1 | 0.1 | 0.34 | 2 | 1.2 | <0.2
AX-19-32 | 102.11 | 103.63 | 1.52 | 1825263 | core | WHI19000169 | Drill Core | 4.02 | <0.005 | 0.2 | 7.8 | 8 | 41 | <0.1 | 6.5 | 3 | 200 | 0.9 | 4.7 | <0.5 | 8.4 | 25 | <0.1 | 0.2 | <0.1 | 3 | 0.4 | 0.007 | 17 | 5 | 0.14 | 92 | 0.005 | <20 | 0.49 | 0.006 | 0.21 | 0.1 | <0.01 | 0.6 | <0.1 | 0.13 | 1 | <0.5 | <0.2
AX-19-32 | 103.63 | 105.16 | 1.53 | 1825264 | core | WHI19000169 | Drill Core | 5.08 | 0.065 | 0.2 | 13.2 | 7.6 | 33 | <0.1 | 11.3 | 5 | 305 | 1.64 | 19.4 | 15.6 | 9.7 | 37 | <0.1 | 0.5 | 0.5 | 7 | 0.48 | 0.01 | 17 | 8 | 0.26 | 130 | 0.012 | <20 | 0.76 | 0.01 | 0.26 | <0.1 | <0.01 | 1 | 0.1 | 0.15 | 2 | <0.5 | <0.2
AX-19-32 | 105.16 | 106.3 | 1.14 | 1825265 | core | WHI19000169 | Drill Core | 3.11 | 0.008 | 0.2 | 11 | 7.6 | 28 | 0.1 | 8.7 | 3.7 | 250 | 1.23 | 66.4 | <0.5 | 10 | 30 | <0.1 | 0.2 | 0.2 | 6 | 0.4 | 0.01 | 17 | 8 | 0.18 | 161 | 0.017 | <20 | 0.65 | 0.013 | 0.28 | 0.3 | <0.01 | 0.9 | 0.1 | 0.15 | 2 | <0.5 | <0.2
AX-19-32 | 106.3 | 108.2 | 1.9 | 1825266 | core | WHI19000169 | Drill Core | 6.63 | 0.049 | 1.2 | 46.7 | 8.3 | 95 | 0.1 | 31 | 14.4 | 547 | 3.05 | 39.8 | 6.5 | 15.3 | 71 | 0.8 | 0.3 | 0.9 | 24 | 1.52 | 0.041 | 17 | 17 | 0.55 | 110 | 0.062 | <20 | 1.47 | 0.032 | 0.5 | 0.3 | <0.01 | 2.6 | 0.4 | 0.69 | 4 | 1.1 | <0.2
AX-19-33 | 12.19 | 15.24 | 3.05 | 1825267 | core | WHI19000170 | Drill Core | 5.61 | 0.008 | 0.4 | 20.4 | 5.6 | 36 | 0.2 | 18.5 | 8 | 293 | 1.55 | 33 | 4.3 | 11 | 19 | <0.1 | 1.3 | 0.2 | 3 | 0.32 | 0.011 | 17 | 5 | 0.3 | 53 | 0.001 | <20 | 0.47 | 0.005 | 0.21 | 0.5 | 0.01 | 0.8 | 0.1 | 0.3 | 1 | <0.5 | <0.2
AX-19-33 | 15.24 | 16.76 | 1.52 | 1825268 | core | WHI19000170 | Drill Core | 1.87 | 0.011 | 0.4 | 14.9 | 6.3 | 34 | 1.4 | 10.6 | 4.8 | 259 | 1.27 | 121.5 | 5 | 7.8 | 15 | <0.1 | 2.2 | 0.1 | 3 | 0.29 | 0.014 | 13 | 5 | 0.26 | 37 | 0.001 | <20 | 0.5 | 0.004 | 0.16 | 3.5 | 0.02 | 0.7 | 0.1 | 0.29 | 1 | <0.5 | <0.2
AX-19-33 | 16.76 | 17.52 | 0.76 | 1825269 | core | WHI19000170 | Drill Core | 1.88 | 0.01 | 0.4 | 23.1 | 4.3 | 32 | 0.2 | 12.9 | 7.6 | 336 | 1.53 | 68.8 | 7.9 | 9.5 | 37 | <0.1 | 1.6 | 0.1 | 3 | 0.66 | 0.009 | 14 | 5 | 0.37 | 43 | 0.001 | <20 | 0.5 | 0.005 | 0.2 | 0.4 | 0.01 | 1 | <0.1 | 0.36 | 1 | <0.5 | <0.2
AX-19-33 | 17.52 | 17.52 | 0 | 1825270 | blank | WHI19000170 | Rock | 0.79 | <0.005 | <0.1 | 2.9 | 0.5 | 1 | <0.1 | <0.1 | 0.3 | 115 | 0.09 | 0.9 | <0.5 | <0.1 | 78 | <0.1 | <0.1 | <0.1 | <1 | 31.67 | 0.005 | 1 | <1 | 1.25 | 38 | <0.001 | <20 | 0.02 | 0.003 | <0.01 | <0.1 | <0.01 | <0.1 | <0.1 | <0.05 | <1 | <0.5 | <0.2
AX-19-33 | 17.52 | 19.81 | 2.29 | 1825271 | core | WHI19000170 | Drill Core | 6.27 | 0.019 | 0.4 | 25.5 | 6.5 | 36 | <0.1 | 15.1 | 7.3 | 315 | 1.75 | 89.3 | 7.7 | 10 | 34 | <0.1 | 1.3 | 0.2 | 5 | 0.7 | 0.038 | 13 | 7 | 0.35 | 65 | 0.003 | <20 | 0.58 | 0.006 | 0.23 | 0.6 | 0.01 | 1 | <0.1 | 0.55 | 1 | <0.5 | <0.2
AX-19-33 | 19.81 | 21.12 | 1.31 | 1825272 | core | WHI19000170 | Drill Core | 3.76 | 0.094 | 0.3 | 22.4 | 4.5 | 37 | 0.1 | 15 | 7.1 | 313 | 1.82 | 262.1 | 96.3 | 9.5 | 39 | <0.1 | 2 | 0.5 | 3 | 0.77 | 0.015 | 12 | 5 | 0.33 | 60 | 0.002 | <20 | 0.49 | 0.007 | 0.22 | 0.2 | <0.01 | 0.8 | <0.1 | 0.78 | 1 | <0.5 | <0.2
AX-19-33 | 21.12 | 22.86 | 1.74 | 1825273 | core | WHI19000170 | Drill Core | 5.28 | 0.059 | 0.4 | 13.4 | 8 | 27 | <0.1 | 14.6 | 5.4 | 232 | 1.66 | 47.4 | 13.5 | 6.9 | 28 | <0.1 | 1.1 | 1.4 | 7 | 0.5 | 0.011 | 12 | 10 | 0.33 | 60 | 0.016 | <20 | 0.69 | 0.01 | 0.25 | 19.6 | <0.01 | 1 | 0.1 | 0.22 | 2 | <0.5 | <0.2
AX-19-33 | 22.86 | 24.3 | 1.44 | 1825274 | core | WHI19000170 | Drill Core | 4.25 | 0.069 | 0.6 | 47.2 | 9.4 | 63 | 0.2 | 35 | 15 | 497 | 3.45 | 230 | 59.5 | 12.6 | 53 | <0.1 | 1.2 | 1.2 | 21 | 1.03 | 0.048 | 17 | 24 | 0.95 | 95 | 0.051 | <20 | 1.5 | 0.012 | 0.55 | 0.2 | <0.01 | 2.4 | 0.5 | 0.87 | 4 | <0.5 | <0.2
AX-19-33 | 24.3 | 25.91 | 1.61 | 1825275 | core | WHI19000170 | Drill Core | 5.34 | 0.017 | 0.6 | 41.1 | 8.5 | 76 | 0.1 | 37.5 | 16.6 | 571 | 3.59 | 87.2 | 11 | 12.4 | 37 | <0.1 | 0.9 | 0.4 | 19 | 0.54 | 0.05 | 20 | 21 | 0.93 | 84 | 0.028 | <20 | 1.71 | 0.012 | 0.46 | 0.1 | <0.01 | 2.2 | 0.3 | 0.53 | 4 | <0.5 | <0.2
AX-19-33 | 25.91 | 27.5 | 1.59 | 1825276 | core | WHI19000170 | Drill Core | 5.37 | 0.008 | 1.3 | 38.2 | 6.5 | 75 | <0.1 | 36.8 | 15.5 | 396 | 3.26 | 53.4 | 2.7 | 13.2 | 33 | <0.1 | 0.8 | 0.5 | 16 | 0.44 | 0.034 | 23 | 17 | 0.79 | 113 | 0.051 | <20 | 1.48 | 0.009 | 0.56 | 0.2 | <0.01 | 2.1 | 0.4 | 0.43 | 4 | <0.5 | <0.2
AX-19-33 | 27.5 | 28.96 | 1.46 | 1825277 | core | WHI19000170 | Drill Core | 3.77 | 0.059 | 1.3 | 41.9 | 5.7 | 83 | 0.1 | 34.8 | 18.9 | 433 | 3.71 | 131.5 | 300.1 | 16.8 | 35 | <0.1 | 0.6 | 0.4 | 10 | 0.42 | 0.04 | 28 | 12 | 0.66 | 105 | 0.027 | <20 | 0.96 | 0.011 | 0.51 | 0.1 | <0.01 | 1.9 | 0.4 | 0.45 | 2 | <0.5 | <0.2
AX-19-33 | 28.96 | 30.58 | 1.62 | 1825278 | core | WHI19000170 | Drill Core | 5.21 | 0.009 | 3 | 75.4 | 13 | 104 | 0.3 | 60.5 | 24.6 | 784 | 4.47 | 168.8 | 0.8 | 11 | 72 | 0.4 | 0.9 | 0.7 | 77 | 1.58 | 0.09 | 15 | 74 | 1.27 | 189 | 0.133 | <20 | 2.55 | 0.063 | 0.79 | 0.6 | <0.01 | 6 | 0.6 | 1.17 | 7 | 1.3 | <0.2
AX-19-33 | 30.58 | 32 | 1.42 | 1825279 | core | WHI19000170 | Drill Core | 3.82 | 0.009 | 0.7 | 40.2 | 8.1 | 90 | 0.1 | 43 | 19.9 | 457 | 4.13 | 152.3 | 1.3 | 15.5 | 38 | <0.1 | 0.7 | 0.4 | 37 | 0.81 | 0.045 | 17 | 40 | 1.1 | 223 | 0.119 | <20 | 2.29 | 0.017 | 1.02 | 0.2 | <0.01 | 3.6 | 0.9 | 0.55 | 7 | <0.5 | <0.2
AX-19-33 | 32 | 32 | 0 | 1825280 | CDN-ME-1414 | WHI19000170 | Rock Pulp | 0.13 | 0.288 | 13.4 | 2267.1 | 1083.8 | 7214 | 19 | 35.1 | 19 | 539 | 8.63 | 274.2 | 90.3 | 0.9 | 46 | 49.4 | 32.4 | 11.1 | 46 | 2.08 | 0.037 | 4 | 41 | 2.46 | 42 | 0.005 | <20 | 1.86 | 0.01 | 0.06 | 0.5 | 2.59 | 3.7 | 4.7 | 6.61 | 7 | 31.5 | 0.3
AX-19-33 | 32 | 33.53 | 1.53 | 1825281 | core | WHI19000170 | Drill Core | 5.09 | 0.014 | 4.6 | 71.4 | 11.8 | 115 | 0.2 | 50.5 | 23 | 655 | 4.36 | 167.1 | 3.2 | 12.9 | 51 | <0.1 | 2.3 | 0.6 | 63 | 1.13 | 0.105 | 14 | 45 | 1.2 | 157 | 0.11 | <20 | 2.07 | 0.016 | 0.76 | 0.3 | <0.01 | 4 | 0.7 | 1.21 | 6 | 0.8 | <0.2
AX-19-33 | 33.53 | 35.05 | 1.52 | 1825282 | core | WHI19000170 | Drill Core | 5.17 | 0.011 | 1.7 | 50.9 | 7.9 | 82 | 0.1 | 39.6 | 20 | 534 | 4.03 | 139.3 | 4.1 | 14.5 | 51 | <0.1 | 2.5 | 0.3 | 26 | 0.89 | 0.06 | 21 | 28 | 0.9 | 108 | 0.072 | <20 | 1.78 | 0.009 | 0.67 | 0.1 | <0.01 | 3 | 0.6 | 0.68 | 5 | <0.5 | <0.2
AX-19-33 | 35.05 | 36.58 | 1.53 | 1825283 | core | WHI19000170 | Drill Core | 4.61 | 0.018 | 0.8 | 41.1 | 6.9 | 84 | 0.1 | 39.3 | 20.2 | 399 | 4.04 | 82.3 | 6.9 | 14.5 | 39 | <0.1 | 2.8 | 0.3 | 10 | 0.58 | 0.051 | 19 | 15 | 0.66 | 75 | 0.011 | <20 | 1.38 | 0.01 | 0.35 | <0.1 | <0.01 | 1.5 | 0.2 | 1.28 | 4 | <0.5 | <0.2
AX-19-33 | 36.58 | 38.31 | 1.73 | 1825284 | core | WHI19000170 | Drill Core | 5.49 | 0.022 | 2.5 | 42.6 | 14 | 99 | 0.1 | 41 | 19 | 545 | 4.16 | 99.7 | 7 | 11.8 | 52 | <0.1 | 6 | 0.4 | 28 | 0.79 | 0.074 | 14 | 23 | 1.11 | 102 | 0.021 | <20 | 1.73 | 0.011 | 0.44 | <0.1 | <0.01 | 2.4 | 0.3 | 1.24 | 5 | 0.5 | <0.2
AX-19-33 | 38.31 | 40.02 | 1.71 | 1825285 | core | WHI19000170 | Drill Core | 5.2 | 0.012 | 1.7 | 39.6 | 9.6 | 78 | <0.1 | 32.2 | 14.5 | 611 | 3.31 | 124.8 | 5.9 | 11.3 | 82 | <0.1 | 3.6 | 0.3 | 30 | 1.48 | 0.057 | 13 | 23 | 0.92 | 84 | 0.023 | <20 | 1.62 | 0.021 | 0.35 | 16.2 | <0.01 | 2.6 | 0.2 | 0.73 | 5 | 0.5 | <0.2
AX-19-33 | 40.02 | 42.2 | 2.18 | 1825286 | core | WHI19000170 | Drill Core | 6.44 | 0.021 | 0.6 | 35.5 | 11.4 | 79 | <0.1 | 31.1 | 18.4 | 474 | 3.32 | 113.6 | 20.1 | 17.9 | 53 | <0.1 | 2 | 0.4 | 16 | 0.93 | 0.04 | 24 | 20 | 0.63 | 81 | 0.047 | <20 | 1.65 | 0.022 | 0.51 | 5.8 | <0.01 | 2.3 | 0.4 | 0.46 | 5 | <0.5 | <0.2
AX-19-33 | 42.2 | 44.2 | 2 | 1825287 | core | WHI19000170 | Drill Core | 6.07 | 0.01 | 0.5 | 33.4 | 10 | 64 | <0.1 | 29.3 | 14.9 | 523 | 2.99 | 71.9 | 11.8 | 16 | 79 | <0.1 | 2 | 0.3 | 16 | 1.44 | 0.042 | 21 | 18 | 0.59 | 77 | 0.059 | <20 | 1.5 | 0.015 | 0.55 | 0.2 | <0.01 | 2.3 | 0.5 | 0.44 | 4 | <0.5 | <0.2
AX-19-33 | 44.2 | 46.35 | 2.15 | 1825288 | core | WHI19000170 | Drill Core | 6.16 | 1.121 | 1.2 | 33.4 | 18.4 | 75 | 0.1 | 34.5 | 15.8 | 500 | 3.45 | 147.4 | 205.5 | 16.4 | 48 | <0.1 | 8.5 | 5.2 | 12 | 0.83 | 0.041 | 19 | 15 | 0.63 | 66 | 0.016 | <20 | 1.38 | 0.016 | 0.39 | 2 | <0.01 | 1.9 | 0.2 | 0.87 | 4 | <0.5 | <0.2
AX-19-33 | 46.35 | 48.56 | 2.21 | 1825289 | 1/4 core | WHI19000170 | Drill Core | 3.45 | 0.187 | 1.3 | 30.6 | 10.7 | 68 | 0.1 | 28.2 | 14.7 | 455 | 3.22 | 250.6 | 42.1 | 14.9 | 54 | <0.1 | 3.9 | 2 | 12 | 0.93 | 0.045 | 18 | 13 | 0.57 | 57 | 0.014 | <20 | 1.27 | 0.017 | 0.34 | 0.1 | <0.01 | 1.8 | 0.2 | 0.71 | 4 | <0.5 | <0.2
AX-19-33 | 46.35 | 48.56 | 2.21 | 1825290 | 1/4 core | WHI19000170 | Drill Core | 3.09 | 0.081 | 0.9 | 27.1 | 11 | 57 | <0.1 | 24.1 | 12.4 | 427 | 2.78 | 292.4 | 22.1 | 13.6 | 55 | <0.1 | 3.4 | 1.1 | 12 | 0.95 | 0.042 | 17 | 12 | 0.49 | 67 | 0.012 | <20 | 1.16 | 0.016 | 0.34 | 0.1 | <0.01 | 1.6 | 0.2 | 0.63 | 3 | <0.5 | <0.2
AX-19-33 | 48.56 | 49.6 | 1.04 | 1825291 | core | WHI19000170 | Drill Core | 3.04 | 0.058 | 1.3 | 35.6 | 8.1 | 81 | <0.1 | 33 | 14.8 | 511 | 3.41 | 159.7 | 44.2 | 13.1 | 64 | <0.1 | 2.6 | 0.3 | 41 | 1.23 | 0.057 | 17 | 27 | 0.96 | 126 | 0.069 | <20 | 1.72 | 0.028 | 0.63 | 0.2 | <0.01 | 3.5 | 0.5 | 0.61 | 5 | <0.5 | <0.2
AX-19-33 | 49.6 | 51.82 | 2.22 | 1825292 | core | WHI19000170 | Drill Core | 6.83 | 1.051 | 0.9 | 39.1 | 11.1 | 41 | 0.1 | 17.1 | 9 | 542 | 2.26 | 52.9 | 322.8 | 8.3 | 850 | 0.1 | 0.7 | 8.8 | 17 | 13.17 | 0.056 | 10 | 15 | 0.47 | 96 | 0.039 | <20 | 1.27 | 0.037 | 0.32 | >100.0 | * | 2.4 | 0.3 | 0.54 | 3 | 1.4 | 0.8
AX-19-33 | 51.82 | 53.77 | 1.95 | 1825293 | core | WHI19000170 | Drill Core | 5.99 | 1.46 | 2.9 | 65.6 | 10.5 | 93 | 0.3 | 34.3 | 15.4 | 652 | 3.73 | 872.6 | 569.8 | 13.9 | 127 | <0.1 | 2 | 2.7 | 45 | 2.78 | 0.058 | 22 | 30 | 0.84 | 150 | 0.06 | <20 | 2.04 | 0.062 | 0.48 | 11.2 | <0.01 | 4.3 | 0.5 | 0.83 | 6 | 1.7 | 0.4
AX-19-33 | 53.77 | 55.95 | 2.18 | 1825294 | core | WHI19000170 | Drill Core | 6.61 | 0.079 | 1.9 | 44.4 | 9.1 | 68 | 0.2 | 26.8 | 13 | 596 | 2.78 | 271.9 | 49.4 | 10.9 | 383 | <0.1 | 1.7 | 1.2 | 24 | 7.56 | 0.048 | 15 | 20 | 0.58 | 111 | 0.048 | <20 | 1.65 | 0.068 | 0.42 | 35 | <0.01 | 2.8 | 0.3 | 0.63 | 5 | 1 | <0.2
AX-19-33 | 55.95 | 56.28 | 0.33 | 1825295 | core | WHI19000170 | Drill Core | 1.03 | 3.594 | 16.8 | 204.5 | 18.7 | 24 | 1.3 | 10.1 | 26.1 | 351 | 6.54 | 10.1 | 2982.9 | 3.7 | 489 | 0.1 | 1.4 | 37 | 12 | 8.56 | 0.021 | 5 | 9 | 0.31 | 49 | 0.022 | <20 | 0.76 | 0.018 | 0.18 | >100.0 | 0.04 | 1.6 | 0.2 | 3.91 | 2 | 23.2 | 2.4
AX-19-33 | 56.28 | 57.85 | 1.57 | 1825296 | core | WHI19000170 | Drill Core | 4.59 | 0.556 | 1.5 | 49.2 | 24.5 | 86 | 0.6 | 31.9 | 16 | 468 | 3.43 | 57.8 | 44 | 17.2 | 128 | <0.1 | 1 | 12.8 | 30 | 2.06 | 0.039 | 22 | 27 | 0.86 | 175 | 0.087 | <20 | 2.16 | 0.033 | 0.67 | 4.6 | <0.01 | 3.5 | 0.6 | 0.52 | 6 | <0.5 | 0.5
AX-19-33 | 57.85 | 59.44 | 1.59 | 1825297 | core | WHI19000170 | Drill Core | 4.43 | 0.318 | 0.3 | 38.3 | 11.2 | 55 | 0.1 | 21.2 | 11.5 | 542 | 2.58 | 85.6 | 7.8 | 9.8 | 99 | <0.1 | 0.9 | 1.4 | 14 | 1.91 | 0.022 | 13 | 15 | 0.49 | 97 | 0.037 | <20 | 1.32 | 0.008 | 0.38 | 1 | <0.01 | 2.1 | 0.3 | 0.45 | 4 | <0.5 | <0.2
AX-19-33 | 59.44 | 61 | 1.56 | 1825298 | core | WHI19000170 | Drill Core | 4.31 | 0.016 | 0.3 | 17 | 8.9 | 32 | <0.1 | 10.8 | 5.4 | 317 | 1.58 | 144.4 | 14 | 7.3 | 40 | <0.1 | 0.5 | 0.3 | 6 | 0.75 | 0.012 | 10 | 7 | 0.28 | 60 | 0.016 | <20 | 0.74 | 0.004 | 0.22 | 1.6 | <0.01 | 1 | 0.2 | 0.22 | 2 | <0.5 | <0.2
AX-19-33 | 61 | 62.48 | 1.48 | 1825299 | core | WHI19000170 | Drill Core | 4.3 | 0.034 | 0.3 | 6.8 | 6.3 | 11 | <0.1 | 8.1 | 2.7 | 254 | 1.19 | 56.7 | 1.8 | 7.1 | 22 | <0.1 | 0.4 | 0.4 | 3 | 0.35 | 0.009 | 12 | 5 | 0.19 | 37 | 0.006 | <20 | 0.53 | 0.009 | 0.2 | 0.2 | <0.01 | 0.6 | 0.1 | 0.09 | 1 | <0.5 | <0.2
AX-19-33 | 62.48 | 62.48 | 0 | 1825300 | CDN-ME-1605 | WHI19000170 | Rock Pulp | 0.13 | 3.008 | 13.2 | 3816.8 | >10000.0 | >10000 | >100.0 | 94.2 | 43 | 4415 | 8.88 | 644.9 | 4744.5 | 5.7 | 19 | 130.7 | 186.5 | 28.1 | 65 | 1.95 | 0.046 | 14 | 47 | 1.94 | 35 | 0.082 | <20 | 1.97 | 0.042 | 0.26 | 2.4 | 2.55 | 5.3 | 1.8 | 4.87 | 9 | 8.5 | 0.4
AX-19-33 | 62.48 | 64 | 1.52 | 1825301 | core | WHI19000170 | Drill Core | 5.02 | 0.018 | 0.2 | 11.3 | 12.9 | 39 | <0.1 | 7.8 | 3.2 | 292 | 1.03 | 37.8 | 2.2 | 7.2 | 41 | 0.3 | 0.8 | 0.3 | 4 | 0.66 | 0.07 | 13 | 5 | 0.19 | 64 | 0.002 | <20 | 0.51 | 0.005 | 0.16 | 0.2 | <0.01 | 0.7 | 0.1 | 0.09 | 1 | <0.5 | <0.2
AX-19-33 | 64 | 65.53 | 1.53 | 1825302 | core | WHI19000170 | Drill Core | 4.63 | 0.018 | 0.7 | 25.2 | 18.9 | 62 | 0.1 | 18.9 | 9.4 | 388 | 2.18 | 38.7 | 1 | 9.8 | 40 | 0.3 | 0.5 | 0.4 | 9 | 0.59 | 0.038 | 15 | 10 | 0.35 | 95 | 0.013 | <20 | 0.88 | 0.009 | 0.31 | 0.2 | <0.01 | 1.5 | 0.2 | 0.28 | 2 | <0.5 | <0.2
AX-19-33 | 65.53 | 67 | 1.47 | 1825303 | core | WHI19000170 | Drill Core | 3.94 | 0.166 | 0.4 | 12.8 | 7.6 | 24 | <0.1 | 12.1 | 6.2 | 262 | 1.31 | 251.4 | 150.8 | 5.9 | 34 | <0.1 | 1.2 | 1 | 2 | 0.49 | 0.006 | 10 | 4 | 0.16 | 42 | 0.001 | <20 | 0.37 | 0.005 | 0.16 | 0.2 | <0.01 | 0.5 | <0.1 | 0.44 | 1 | <0.5 | <0.2
AX-19-33 | 67 | 68.58 | 1.58 | 1825304 | core | WHI19000170 | Drill Core | 4.91 | 0.117 | 0.5 | 14.6 | 11.4 | 26 | <0.1 | 11.2 | 6.1 | 251 | 1.4 | 356.7 | 41.9 | 8.2 | 28 | <0.1 | 0.9 | 0.6 | 4 | 0.41 | 0.018 | 13 | 6 | 0.18 | 63 | 0.003 | <20 | 0.51 | 0.01 | 0.22 | 88 | <0.01 | 0.7 | <0.1 | 0.34 | 1 | <0.5 | <0.2
AX-19-33 | 68.58 | 70 | 1.42 | 1825305 | core | WHI19000170 | Drill Core | 3.89 | 0.088 | 0.8 | 12.4 | 8.5 | 28 | 0.2 | 9.4 | 4.6 | 260 | 1.26 | 903.4 | 75.7 | 6.2 | 24 | <0.1 | 2.3 | 3.5 | 3 | 0.37 | 0.012 | 10 | 5 | 0.16 | 62 | 0.005 | <20 | 0.43 | 0.01 | 0.21 | 0.2 | <0.01 | 0.6 | 0.1 | 0.34 | <1 | 0.6 | 0.3
AX-19-33 | 70 | 71.63 | 1.63 | 1825306 | core | WHI19000170 | Drill Core | 4.57 | 0.067 | 0.4 | 41.5 | 10.7 | 73 | 0.2 | 25.5 | 12.6 | 384 | 2.73 | 191 | 62.9 | 10.3 | 51 | <0.1 | 0.5 | 1.3 | 14 | 1.21 | 0.024 | 12 | 15 | 0.48 | 93 | 0.029 | <20 | 1.25 | 0.034 | 0.38 | 0.4 | <0.01 | 2.3 | 0.3 | 0.65 | 4 | 1.8 | <0.2
AX-19-33 | 71.63 | 73.98 | 2.35 | 1825307 | core | WHI19000170 | Drill Core | 7.03 | 0.073 | 0.3 | 24.7 | 14.5 | 55 | 0.2 | 14.9 | 7.2 | 328 | 2 | 41.3 | 75.6 | 12.1 | 72 | 0.1 | 0.6 | 1.8 | 15 | 1.26 | 0.024 | 14 | 16 | 0.42 | 125 | 0.042 | <20 | 1.51 | 0.103 | 0.34 | 0.2 | <0.01 | 2.2 | 0.2 | 0.63 | 4 | 1.5 | <0.2
AX-19-33 | 73.98 | 74.78 | 0.8 | 1825308 | core | WHI19000170 | Drill Core | 2.4 | 0.032 | 0.2 | 24.6 | 10.4 | 56 | 0.2 | 12.8 | 6.5 | 390 | 2.17 | 21.2 | 43.5 | 12.8 | 64 | <0.1 | 0.2 | 1.8 | 13 | 1.14 | 0.022 | 13 | 15 | 0.5 | 155 | 0.052 | <20 | 1.29 | 0.059 | 0.4 | 0.3 | <0.01 | 1.9 | 0.3 | 0.52 | 4 | 0.8 | <0.2
AX-19-33 | 74.78 | 75.65 | 0.87 | 1825309 | 1/4 core | WHI19000170 | Drill Core | 1.55 | 0.518 | 0.3 | 129.2 | 8.5 | 54 | 0.4 | 15.5 | 11.1 | 697 | 2.84 | 80.8 | 683.2 | 10.1 | 151 | 0.6 | 0.3 | 11 | 11 | 5.4 | 0.026 | 10 | 10 | 0.35 | 94 | 0.02 | <20 | 1.2 | 0.092 | 0.16 | 22.8 | <0.01 | 1.9 | <0.1 | 1.34 | 3 | 4.2 | 0.3
AX-19-33 | 74.78 | 75.65 | 0.87 | 1825310 | 1/4 core | WHI19000170 | Drill Core | 0.97 | 0.542 | 0.3 | 64.4 | 8.5 | 51 | 0.3 | 16.2 | 11.2 | 627 | 2.68 | 131.2 | 566.7 | 9.9 | 141 | 0.8 | 0.5 | 15.4 | 10 | 4.09 | 0.026 | 11 | 11 | 0.32 | 115 | 0.025 | <20 | 1.31 | 0.119 | 0.19 | 1.5 | <0.01 | 1.7 | <0.1 | 1.27 | 4 | 3.2 | 0.4
AX-19-33 | 75.65 | 77.72 | 2.07 | 1825311 | core | WHI19000170 | Drill Core | 6.85 | 0.287 | 0.3 | 47.2 | 10.8 | 54 | 0.3 | 18.6 | 11.4 | 687 | 2.15 | 24.3 | 298.1 | 12.3 | 360 | 1 | 0.2 | 12.1 | 14 | 6.97 | 0.035 | 15 | 15 | 0.3 | 202 | 0.041 | <20 | 2.17 | 0.21 | 0.23 | >100.0 | <0.01 | 1.9 | 0.1 | 0.84 | 5 | 1.8 | 0.3
AX-19-33 | 77.72 | 79.07 | 1.35 | 1825312 | core | WHI19000170 | Drill Core | 3.52 | 0.073 | 0.4 | 49.6 | 10.3 | 73 | 0.2 | 24.8 | 13.4 | 604 | 2.99 | 21.7 | 38.4 | 13.7 | 147 | 0.5 | 1 | 2.7 | 18 | 4 | 0.029 | 19 | 17 | 0.49 | 78 | 0.045 | <20 | 1.66 | 0.091 | 0.39 | 0.4 | <0.01 | 2.7 | 0.3 | 0.85 | 5 | 2.5 | <0.2
AX-19-33 | 79.07 | 80.77 | 1.7 | 1825313 | core | WHI19000170 | Drill Core | 5.13 | 0.439 | 0.2 | 67.2 | 8.9 | 68 | 0.3 | 21.1 | 11.3 | 511 | 2.49 | 82.3 | 414.1 | 11 | 157 | 0.6 | 0.4 | 7.1 | 15 | 3.34 | 0.044 | 13 | 16 | 0.42 | 89 | 0.041 | <20 | 1.85 | 0.156 | 0.29 | 0.6 | 0.01 | 2 | 0.2 | 0.89 | 5 | 1.9 | 0.3
AX-19-33 | 80.77 | 82.24 | 1.47 | 1825314 | core | WHI19000170 | Drill Core | 4.71 | 0.497 | 0.2 | 60 | 11.2 | 72 | 0.3 | 20.1 | 10.4 | 377 | 2.56 | 22.6 | 317.4 | 13.3 | 144 | 0.3 | 0.4 | 6.4 | 16 | 1.8 | 0.025 | 16 | 18 | 0.47 | 133 | 0.05 | <20 | 1.83 | 0.143 | 0.36 | 0.4 | 0.01 | 2.5 | 0.3 | 0.88 | 5 | 2.9 | 0.2
AX-19-33 | 82.24 | 83.82 | 1.58 | 1825315 | core | WHI19000170 | Drill Core | 4.79 | 4.512 | 0.4 | 70.3 | 19.6 | 74 | 0.8 | 25.1 | 12.1 | 332 | 2.86 | 783.2 | 5722.4 | 16.5 | 102 | 0.2 | 1 | 43.9 | 17 | 1.86 | 0.034 | 23 | 19 | 0.52 | 104 | 0.052 | <20 | 1.94 | 0.13 | 0.44 | 19.6 | 0.02 | 2.4 | 0.5 | 0.85 | 5 | 3.1 | 2.8
AX-19-33 | 83.82 | 85.95 | 2.13 | 1825316 | core | WHI19000170 | Drill Core | 6.34 | 0.183 | 0.3 | 90.4 | 9.5 | 94 | 0.2 | 32.9 | 13.3 | 344 | 3.78 | 37.7 | 135.8 | 19.3 | 129 | <0.1 | 0.5 | 1.7 | 24 | 1.83 | 0.048 | 32 | 23 | 0.71 | 145 | 0.069 | <20 | 2.33 | 0.127 | 0.64 | 0.8 | <0.01 | 3.5 | 0.6 | 1 | 7 | 4.6 | <0.2
AX-19-33 | 85.95 | 86.87 | 0.92 | 1825317 | core | WHI19000170 | Drill Core | 3.28 | 3.032 | 0.2 | 161.9 | 9.9 | 66 | 0.6 | 19.8 | 12.7 | 516 | 4.35 | 314.1 | 1404.5 | 14.4 | 264 | 0.1 | 3 | 20.9 | 22 | 3.63 | 0.029 | 17 | 21 | 0.63 | 162 | 0.029 | <20 | 2.99 | 0.296 | 0.21 | 4.1 | 0.02 | 3.5 | 0.2 | 2.08 | 8 | 10.4 | 1.1
AX-19-33 | 86.87 | 87.9 | 1.03 | 1825318 | core | WHI19000170 | Drill Core | 3.23 | 1.228 | 0.2 | 90.9 | 12.4 | 51 | 0.7 | 18.3 | 8.6 | 625 | 2.67 | 443 | 874.1 | 11.5 | 171 | 0.1 | 4.9 | 10.4 | 13 | 3.99 | 0.021 | 13 | 12 | 0.45 | 129 | 0.005 | <20 | 1.05 | 0.052 | 0.22 | 10.5 | <0.01 | 2.5 | 0.1 | 1.31 | 3 | 4.1 | 0.7
AX-19-33 | 87.9 | 90.14 | 2.24 | 1825319 | core | WHI19000170 | Drill Core | 6.05 | 0.058 | 0.3 | 32.7 | 7.8 | 56 | 0.2 | 20.8 | 8.8 | 249 | 2.24 | 49.3 | 13.6 | 12.6 | 43 | <0.1 | 0.4 | 0.7 | 10 | 1.02 | 0.021 | 15 | 11 | 0.35 | 54 | 0.029 | <20 | 1.06 | 0.035 | 0.34 | 0.9 | <0.01 | 1.6 | 0.3 | 0.51 | 3 | 1 | <0.2
AX-19-33 | 90.14 | 90.14 | 0 | 1825320 | Blank | WHI19000170 | Rock | 0.64 | <0.005 | <0.1 | 2.1 | 0.4 | <1 | <0.1 | <0.1 | <0.1 | 88 | 0.07 | <0.5 | 1.1 | <0.1 | 79 | <0.1 | <0.1 | <0.1 | <1 | 32.26 | 0.006 | <1 | <1 | 0.43 | 18 | <0.001 | <20 | 0.02 | 0.002 | <0.01 | <0.1 | <0.01 | <0.1 | <0.1 | <0.05 | <1 | <0.5 | <0.2
AX-19-33 | 90.14 | 91.43 | 1.29 | 1825321 | core | WHI19000170 | Drill Core | 4.39 | 3.117 | 0.6 | 135.2 | 12.9 | 53 | 0.6 | 20.1 | 15.8 | 615 | 3.52 | 74.8 | 1309.8 | 10.1 | 252 | 0.6 | 1.1 | 18.7 | 16 | 5.16 | 0.027 | 10 | 13 | 0.51 | 133 | 0.014 | <20 | 1.94 | 0.157 | 0.17 | >100.0 | <0.01 | 2.3 | <0.1 | 1.59 | 5 | 7.2 | 1
AX-19-33 | 91.43 | 92.9 | 1.47 | 1825322 | core | WHI19000170 | Drill Core | 5.03 | 0.013 | 0.9 | 60.3 | 5.9 | 66 | 0.2 | 40.3 | 17.1 | 253 | 3.5 | 160.5 | 2.2 | 10.5 | 47 | <0.1 | 0.9 | 0.7 | 14 | 1.09 | 0.025 | 10 | 17 | 0.64 | 97 | 0.036 | <20 | 1.39 | 0.037 | 0.48 | 0.4 | <0.01 | 2.1 | 0.5 | 1.28 | 4 | 1.9 | <0.2
AX-19-33 | 92.9 | 94.8 | 1.9 | 1825323 | core | WHI19000170 | Drill Core | 5.99 | <0.005 | 0.3 | 29.1 | 4.9 | 51 | 0.2 | 18.1 | 9.8 | 191 | 2.47 | 8.7 | 1.6 | 11.6 | 66 | <0.1 | 0.2 | 0.3 | 12 | 0.51 | 0.019 | 9 | 13 | 0.57 | 150 | 0.051 | <20 | 1.35 | 0.052 | 0.52 | 0.5 | <0.01 | 1.6 | 0.5 | 0.78 | 4 | 1.6 | <0.2
AX-19-33 | 94.8 | 96 | 1.2 | 1825324 | core | WHI19000170 | Drill Core | 3.85 | <0.005 | 0.8 | 77.1 | 7.5 | 82 | 0.4 | 55.6 | 22.7 | 339 | 4.31 | 69.7 | 0.6 | 6.2 | 42 | <0.1 | 0.8 | 0.9 | 7 | 0.59 | 0.118 | 9 | 11 | 0.6 | 92 | 0.009 | <20 | 1.1 | 0.008 | 0.28 | 0.3 | <0.01 | 1.1 | 0.3 | 2.16 | 2 | 2.7 | <0.2
AX-19-33 | 96 | 96.32 | 0.32 | 1825325 | core | WHI19000170 | Drill Core | 1.04 | 0.027 | 0.6 | 33.9 | 10.5 | 37 | 0.3 | 22 | 10.1 | 440 | 3.17 | 349.1 | 9.5 | 5.8 | 75 | <0.1 | 1 | 0.5 | 9 | 1.48 | 0.155 | 9 | 11 | 0.49 | 23 | 0.008 | <20 | 0.88 | 0.049 | 0.12 | 0.3 | 0.01 | 2.7 | 0.6 | 1.9 | 3 | 3.7 | <0.2
AX-19-33 | 96.32 | 98 | 1.68 | 1825326 | core | WHI19000170 | Drill Core | 5.93 | 0.044 | 0.9 | 73 | 7.7 | 78 | 0.4 | 42.6 | 17.9 | 332 | 4.11 | 99.7 | 11.7 | 8.8 | 132 | 0.2 | 0.6 | 1.3 | 16 | 0.8 | 0.036 | 10 | 19 | 0.87 | 151 | 0.033 | <20 | 1.93 | 0.056 | 0.56 | 0.3 | <0.01 | 2.6 | 0.6 | 1.74 | 5 | 3 | <0.2
AX-19-33 | 98 | 98.22 | 0.22 | 1825327 | core | WHI19000170 | Drill Core | 0.7 | 0.005 | 0.6 | 139.1 | 4.2 | 59 | 0.3 | 17.2 | 20.1 | 299 | 4.05 | 2.8 | 5.8 | 4.5 | 51 | <0.1 | 0.1 | 0.2 | 10 | 1.37 | 0.002 | 5 | 18 | 0.94 | 97 | 0.03 | <20 | 1.41 | 0.021 | 0.26 | 0.3 | 0.01 | 2.8 | 0.2 | 1.85 | 5 | 9 | <0.2
AX-19-33 | 98.22 | 98.93 | 0.71 | 1825328 | core | WHI19000170 | Drill Core | 2.45 | <0.005 | 0.9 | 70 | 5 | 59 | 0.3 | 46.9 | 18.4 | 283 | 3.96 | 60.2 | 1.5 | 8 | 87 | <0.1 | 0.4 | 0.5 | 14 | 0.5 | 0.041 | 10 | 19 | 0.73 | 178 | 0.046 | <20 | 1.6 | 0.03 | 0.62 | 0.3 | 0.01 | 2.3 | 0.8 | 1.61 | 4 | 2.7 | <0.2
AX-19-33 | 98.93 | 100.3 | 1.37 | 1825329 | 1/4 core | WHI19000170 | Drill Core | 1.89 | 0.008 | 0.4 | 26.1 | 6.6 | 37 | 0.1 | 18.7 | 9 | 403 | 1.93 | 66.3 | 2.3 | 9.7 | 103 | <0.1 | 0.2 | 0.2 | 8 | 0.79 | 0.02 | 11 | 13 | 0.45 | 132 | 0.029 | <20 | 0.95 | 0.015 | 0.25 | 0.2 | 0.01 | 1.2 | 0.2 | 0.5 | 3 | 1.3 | <0.2
AX-19-33 | 98.93 | 100.3 | 1.37 | 1825330 | 1/4 core | WHI19000170 | Drill Core | 1.56 | <0.005 | 0.4 | 26.2 | 6.3 | 36 | 0.1 | 21.9 | 9.8 | 332 | 2.04 | 54.8 | 1.2 | 9.2 | 105 | <0.1 | 0.2 | 0.2 | 9 | 0.53 | 0.018 | 11 | 13 | 0.45 | 193 | 0.03 | <20 | 1 | 0.02 | 0.27 | 0.2 | 0.01 | 1.2 | 0.2 | 0.59 | 3 | 0.9 | <0.2
AX-19-33 | 100.3 | 101.5 | 1.2 | 1825331 | core | WHI19000170 | Drill Core | 3.72 | <0.005 | 0.8 | 50.6 | 12.6 | 83 | 0.2 | 44.9 | 17.8 | 410 | 3.89 | 22.4 | <0.5 | 5 | 41 | <0.1 | 0.4 | 0.4 | 7 | 0.34 | 0.053 | 9 | 10 | 0.65 | 64 | 0.004 | <20 | 1.1 | 0.017 | 0.24 | 0.1 | <0.01 | 1.1 | 0.1 | 1.82 | 3 | 0.8 | <0.2
AX-19-33 | 101.5 | 102.6 | 1.1 | 1825332 | core | WHI19000170 | Drill Core | 2.71 | <0.005 | 0.2 | 25.6 | 6 | 59 | 0.1 | 23.3 | 11.6 | 335 | 2.79 | 49.7 | <0.5 | 8.5 | 78 | <0.1 | 0.2 | 0.2 | 14 | 0.48 | 0.016 | 9 | 17 | 0.71 | 152 | 0.051 | <20 | 1.61 | 0.047 | 0.55 | 0.2 | <0.01 | 1.9 | 0.5 | 0.72 | 4 | <0.5 | <0.2
AX-19-33 | 102.6 | 103.83 | 1.23 | 1825333 | core | WHI19000170 | Drill Core | 3.78 | <0.005 | 1.3 | 69 | 8.2 | 89 | 0.6 | 56.1 | 22.7 | 342 | 4.41 | 38.2 | 1.4 | 5.3 | 43 | <0.1 | 0.4 | 0.7 | 7 | 0.25 | 0.023 | 8 | 11 | 0.69 | 42 | 0.008 | <20 | 1.1 | 0.008 | 0.28 | 0.8 | <0.01 | 1 | 0.3 | 2.08 | 3 | 1.4 | <0.2
AX-19-33 | 103.83 | 105.16 | 1.33 | 1825334 | core | WHI19000170 | Drill Core | 4.11 | <0.005 | 0.4 | 47.1 | 9.7 | 66 | 1.8 | 28.5 | 14.1 | 419 | 2.91 | 52.8 | <0.5 | 10.7 | 259 | <0.1 | 0.6 | 0.2 | 14 | 1.32 | 0.018 | 13 | 18 | 0.69 | 97 | 0.032 | <20 | 1.51 | 0.007 | 0.51 | 3.9 | 0.01 | 2.2 | 0.5 | 0.63 | 4 | <0.5 | <0.2
AX-19-34 | 4.72 | 6.1 | 1.38 | 1865285 |  | WHI19000759 | Rock | 3.96 | 0.02 | 0.6 | 36 | 9.8 | 83 | 0.1 | 40.9 | 16.4 | 612 | 3.85 | 120.9 | 10.9 | 12.8 | 15 | <0.1 | 0.5 | 0.4 | 20 | 0.22 | 0.044 | 30 | 24 | 0.77 | 141 | 0.037 | <20 | 1.87 | 0.017 | 0.38 | 0.1 | <0.01 | 2.4 | 0.4 | 0.15 | 5 | <0.5 | <0.2
AX-19-34 | 6.1 | 7.62 | 1.52 | 1865286 |  | WHI19000759 | Rock | 5.02 | 0.013 | 0.6 | 41.9 | 6.6 | 92 | <0.1 | 42.5 | 18.2 | 563 | 3.79 | 74.9 | 5.6 | 14.7 | 26 | <0.1 | 0.9 | 0.4 | 16 | 0.39 | 0.091 | 34 | 19 | 0.73 | 107 | 0.017 | <20 | 1.77 | 0.01 | 0.36 | 0.5 | <0.01 | 2 | 0.2 | 0.36 | 5 | <0.5 | <0.2
AX-19-34 | 7.62 | 9.14 | 1.52 | 1865287 |  | WHI19000759 | Rock | 5.08 | 0.009 | 0.4 | 36.7 | 6.9 | 76 | 0.1 | 38.1 | 19.5 | 563 | 3.37 | 78 | 7.2 | 11.8 | 39 | <0.1 | 1.9 | 0.3 | 11 | 0.49 | 0.032 | 27 | 13 | 0.65 | 80 | 0.015 | <20 | 1.07 | 0.004 | 0.38 | 0.1 | <0.01 | 2 | 0.3 | 0.47 | 3 | <0.5 | <0.2
AX-19-34 | 9.14 | 10.66 | 1.52 | 1865288 |  | WHI19000759 | Rock | 4.68 | 0.023 | 2.3 | 38.6 | 6.2 | 58 | <0.1 | 42 | 19.9 | 286 | 3.41 | 185.4 | 4.4 | 10.7 | 48 | <0.1 | 0.7 | 0.4 | 14 | 0.55 | 0.048 | 22 | 16 | 0.73 | 85 | 0.025 | <20 | 1.31 | 0.006 | 0.51 | <0.1 | <0.01 | 1.7 | 0.4 | 0.32 | 4 | <0.5 | <0.2
AX-19-34 | 10.66 | 11.69 | 1.03 | 1865289 |  | WHI19000759 | Rock | 1.83 | 0.189 | 1.1 | 86.7 | 6.5 | 96 | 0.2 | 53.9 | 24.1 | 644 | 5.44 | 137.1 | 117.6 | 6.9 | 82 | <0.1 | 0.5 | 1.5 | 61 | 1.4 | 0.092 | 12 | 73 | 1.4 | 137 | 0.146 | <20 | 2.85 | 0.147 | 1 | 2.2 | <0.01 | 5.9 | 0.8 | 1.12 | 9 | 3.2 | <0.2
AX-19-34 |  |  |  | 1865290 | ME-1414 | WHI19000759 | Rock | 1.48 | 0.108 | 0.9 | 89.1 | 6.3 | 93 | 0.2 | 55.7 | 25.3 | 668 | 5.24 | 126.1 | 192.3 | 5.9 | 100 | <0.1 | 0.5 | 1.3 | 64 | 1.5 | 0.097 | 10 | 75 | 1.39 | 125 | 0.148 | <20 | 2.81 | 0.173 | 0.94 | 0.9 | <0.01 | 5.8 | 0.8 | 1.15 | 9 | 3.4 | <0.2
AX-19-34 | 11.69 | 12.81 | 1.12 | 1865291 |  | WHI19000759 | Rock | 3.81 | 0.051 | 1.2 | 55.3 | 3.8 | 119 | 0.1 | 58 | 31.5 | 1189 | 5.49 | 255.1 | 15 | 3.3 | 107 | 0.1 | 0.9 | 0.8 | 135 | 2.01 | 0.128 | 8 | 138 | 3.35 | 254 | 0.252 | <20 | 3.95 | 0.119 | 1.93 | 0.2 | <0.01 | 12.2 | 2.1 | 0.51 | 13 | 0.9 | <0.2
AX-19-34 | 12.81 | 14.02 | 1.21 | 1865292 |  | WHI19000759 | Rock | 3.43 | 0.072 | 1.5 | 41.4 | 8.2 | 80 | 0.1 | 37.9 | 21.4 | 905 | 3.98 | 266.9 | 67.9 | 4.8 | 142 | <0.1 | 8.3 | 0.6 | 38 | 2.46 | 0.08 | 10 | 42 | 1.66 | 408 | 0.01 | <20 | 1.69 | 0.006 | 0.32 | 0.2 | <0.01 | 6 | 0.3 | 0.53 | 5 | <0.5 | 0.2
AX-19-34 | 14.02 | 14.98 | 0.96 | 1865293 |  | WHI19000759 | Rock | 2.93 | <0.005 | 0.3 | 17.1 | 7.6 | 37 | <0.1 | 16.6 | 7.3 | 227 | 1.84 | 12 | 3.2 | 7.9 | 20 | <0.1 | 1.7 | 0.1 | 6 | 0.25 | 0.016 | 19 | 8 | 0.4 | 117 | 0.003 | <20 | 0.69 | 0.005 | 0.24 | <0.1 | <0.01 | 0.9 | 0.2 | 0.2 | 2 | <0.5 | <0.2
AX-19-34 | 14.98 | 16.39 | 1.41 | 1865294 |  | WHI19000759 | Rock | 4.63 | 0.019 | 0.8 | 27.6 | 8.7 | 57 | <0.1 | 25 | 12 | 252 | 2.33 | 60.1 | 3.1 | 10.1 | 26 | <0.1 | 0.6 | 0.5 | 9 | 0.34 | 0.033 | 22 | 11 | 0.51 | 135 | 0.025 | <20 | 0.85 | 0.009 | 0.4 | 0.1 | <0.01 | 1.3 | 0.3 | 0.41 | 2 | <0.5 | <0.2
AX-19-34 | 16.39 | 17.75 | 1.36 | 1865295 |  | WHI19000759 | Rock | 4.57 | <0.005 | 0.4 | 12.1 | 8.5 | 31 | <0.1 | 9.4 | 4.1 | 212 | 1.56 | 39 | 4.9 | 6.1 | 25 | <0.1 | 0.4 | 0.1 | 7 | 0.48 | 0.012 | 13 | 10 | 0.3 | 178 | 0.014 | <20 | 0.67 | 0.01 | 0.25 | 2.3 | <0.01 | 1 | 0.2 | 0.24 | 2 | <0.5 | <0.2
AX-19-34 | 17.75 | 19.14 | 1.39 | 1865296 |  | WHI19000759 | Rock | 5.09 | <0.005 | 0.3 | 12.8 | 9.2 | 42 | <0.1 | 11.7 | 5.5 | 169 | 1.37 | 12.2 | 3.2 | 6.6 | 23 | <0.1 | 2.2 | 0.1 | 5 | 0.34 | 0.019 | 18 | 6 | 0.28 | 138 | 0.006 | <20 | 0.55 | 0.008 | 0.24 | <0.1 | <0.01 | 0.9 | 0.1 | 0.25 | 1 | <0.5 | <0.2
AX-19-34 | 19.14 | 20.54 | 1.4 | 1865297 |  | WHI19000759 | Rock | 4.22 | 0.007 | 0.2 | 7.7 | 4.8 | 22 | <0.1 | 7.4 | 3.1 | 134 | 1.2 | 32.8 | 4.5 | 6.5 | 21 | <0.1 | 1.5 | 0.2 | 5 | 0.27 | 0.008 | 14 | 7 | 0.24 | 66 | 0.006 | <20 | 0.56 | 0.005 | 0.18 | <0.1 | <0.01 | 0.8 | 0.1 | 0.09 | 1 | <0.5 | <0.2
AX-19-34 | 20.54 | 21.92 | 1.38 | 1865298 |  | WHI19000759 | Rock | 3.68 | 0.062 | 0.1 | 4.4 | 6.1 | 12 | <0.1 | 3.4 | 1.4 | 211 | 0.85 | 16.5 | 11.6 | 3.6 | 48 | <0.1 | 0.8 | 0.4 | 2 | 0.85 | 0.005 | 10 | 3 | 0.17 | 25 | 0.001 | <20 | 0.29 | 0.004 | 0.11 | <0.1 | <0.01 | 0.6 | <0.1 | 0.06 | <1 | <0.5 | <0.2
AX-19-34 | 21.92 | 23.26 | 1.34 | 1865299 |  | WHI19000759 | Rock | 2.48 | 0.141 | 0.2 | 9.6 | 5.3 | 16 | <0.1 | 6.2 | 2.3 | 120 | 1.03 | 18.9 | 14.8 | 6.3 | 16 | <0.1 | 0.4 | 0.6 | 4 | 0.23 | 0.012 | 13 | 6 | 0.2 | 55 | 0.011 | <20 | 0.51 | 0.015 | 0.21 | 0.2 | <0.01 | 0.8 | 0.1 | 0.08 | 1 | <0.5 | <0.2
AX-19-34 |  |  |  | 1865300 | DUP | WHI19000759 | Rock | 2.73 | 0.005 | 0.1 | 8.2 | 4.3 | 14 | <0.1 | 5.2 | 1.9 | 102 | 0.91 | 4.5 | 2 | 5.6 | 16 | <0.1 | 0.4 | 0.2 | 4 | 0.24 | 0.011 | 12 | 5 | 0.16 | 54 | 0.01 | <20 | 0.45 | 0.014 | 0.18 | 0.2 | <0.01 | 0.6 | <0.1 | 0.08 | 1 | <0.5 | <0.2
AX-19-34 | 23.26 | 24.67 | 1.41 | 1865301 |  | WHI19000759 | Rock | 4.35 | 0.01 | 0.2 | 5.6 | 6.9 | 17 | <0.1 | 5.4 | 2.3 | 160 | 0.98 | 25.2 | 2.2 | 5.4 | 68 | 0.1 | 1 | <0.1 | 4 | 0.64 | 0.008 | 12 | 5 | 0.18 | 70 | 0.003 | <20 | 0.43 | 0.008 | 0.17 | 88.4 | <0.01 | 0.6 | <0.1 | 0.06 | 1 | <0.5 | <0.2
AX-19-34 | 24.67 | 26.17 | 1.5 | 1865302 |  | WHI19000759 | Rock | 5.65 | <0.005 | 0.2 | 14.5 | 12.1 | 24 | <0.1 | 14.9 | 7.5 | 186 | 1.54 | 26.5 | 2.6 | 7.6 | 26 | <0.1 | 1.3 | 0.2 | 5 | 0.36 | 0.015 | 16 | 7 | 0.27 | 73 | 0.005 | <20 | 0.54 | 0.008 | 0.24 | 0.2 | <0.01 | 0.8 | 0.1 | 0.32 | 1 | <0.5 | <0.2
AX-19-34 | 26.17 | 27.65 | 1.48 | 1865303 |  | WHI19000759 | Rock | 4.34 | <0.005 | 0.3 | 20.1 | 7.2 | 42 | <0.1 | 19.1 | 9.9 | 208 | 2.2 | 32.3 | 0.5 | 8.8 | 18 | <0.1 | 0.4 | 0.1 | 9 | 0.22 | 0.031 | 22 | 12 | 0.48 | 123 | 0.033 | <20 | 0.95 | 0.013 | 0.52 | 0.2 | <0.01 | 1.4 | 0.3 | 0.21 | 3 | <0.5 | <0.2
AX-19-34 | 27.65 | 29.03 | 1.38 | 1865304 |  | WHI19000759 | Rock | 4.64 | 0.035 | 0.5 | 14.7 | 7.6 | 37 | <0.1 | 14.1 | 6.5 | 242 | 1.99 | 103.6 | 24.7 | 7.6 | 30 | <0.1 | 0.9 | 0.4 | 11 | 0.49 | 0.013 | 16 | 13 | 0.45 | 68 | 0.023 | <20 | 0.83 | 0.015 | 0.35 | 0.3 | <0.01 | 1.6 | 0.2 | 0.23 | 3 | <0.5 | <0.2
AX-19-34 | 29.03 | 30.48 | 1.45 | 1865305 |  | WHI19000759 | Rock | 4.99 | 0.014 | 3.2 | 37.5 | 19.3 | 43 | 0.1 | 18.9 | 8.5 | 172 | 1.91 | 131.9 | 2.8 | 9.4 | 23 | 0.1 | 0.9 | 0.4 | 5 | 0.33 | 0.025 | 22 | 7 | 0.27 | 76 | 0.005 | <20 | 0.58 | 0.009 | 0.3 | 0.2 | <0.01 | 1 | 0.2 | 0.67 | 2 | <0.5 | <0.2
AX-19-34 | 30.48 | 31.89 | 1.41 | 1865306 |  | WHI19000759 | Rock | 4.83 | <0.005 | 0.2 | 10.2 | 9.8 | 27 | <0.1 | 9.1 | 4.8 | 223 | 1.29 | 14.9 | 1 | 7.9 | 27 | <0.1 | 2.4 | <0.1 | 4 | 0.52 | 0.014 | 15 | 6 | 0.3 | 56 | 0.003 | <20 | 0.51 | 0.003 | 0.18 | <0.1 | <0.01 | 0.9 | 0.1 | 0.23 | 1 | <0.5 | <0.2
AX-19-34 | 31.89 | 33.28 | 1.39 | 1865307 |  | WHI19000759 | Rock | 4.53 | <0.005 | 0.4 | 6.4 | 5.4 | 18 | <0.1 | 7.8 | 4 | 160 | 1.29 | 7.9 | <0.5 | 8.2 | 20 | <0.1 | 0.8 | 0.1 | 5 | 0.33 | 0.011 | 14 | 7 | 0.3 | 71 | 0.006 | <20 | 0.63 | 0.007 | 0.2 | <0.1 | <0.01 | 0.9 | 0.1 | 0.18 | 2 | <0.5 | <0.2
AX-19-34 | 33.28 | 34.78 | 1.5 | 1865308 |  | WHI19000759 | Rock | 4.91 | 0.03 | 0.3 | 25.3 | 2 | 78 | <0.1 | 270.1 | 44.4 | 891 | 5.58 | 438.4 | 16.8 | 3.3 | 87 | <0.1 | 1.5 | 0.4 | 102 | 2.08 | 0.054 | 3 | 375 | 5 | 248 | 0.248 | <20 | 4.33 | 0.012 | 2.77 | 0.8 | <0.01 | 12.4 | 3 | 0.24 | 13 | 0.8 | <0.2
AX-19-34 | 34.78 | 36.07 | 1.29 | 1865309 |  | WHI19000759 | Rock | 4.85 | <0.005 | 0.3 | 26.7 | 2.6 | 51 | <0.1 | 355.5 | 43.1 | 794 | 4.45 | 372.8 | 1.7 | 3.9 | 110 | <0.1 | 1.7 | 0.2 | 59 | 1.29 | 0.037 | 5 | 451 | 4.37 | 55 | 0.042 | <20 | 2.96 | 0.003 | 0.39 | <0.1 | <0.01 | 8.1 | 0.4 | 0.26 | 8 | <0.5 | <0.2
AX-19-34 |  |  |  | 1865310 | BLANK | WHI19000759 | Rock | 0.55 | <0.005 | <0.1 | 0.4 | 0.8 | <1 | <0.1 | 1.8 | 0.7 | 85 | 0.08 | 1.1 | <0.5 | 0.2 | 85 | <0.1 | <0.1 | <0.1 | <1 | 35.34 | 0.008 | 1 | <1 | 0.42 | 18 | 0.002 | <20 | 0.02 | 0.002 | 0.03 | <0.1 | <0.01 | <0.1 | <0.1 | <0.05 | <1 | <0.5 | <0.2
AX-19-34 | 36.07 | 37.57 | 1.5 | 1865311 |  | WHI19000759 | Rock | 4.76 | 0.016 | 0.3 | 22.3 | 5.2 | 79 | <0.1 | 178.6 | 30.8 | 737 | 4.98 | 239.8 | 1.7 | 6.1 | 85 | <0.1 | 1 | 0.2 | 73 | 1.03 | 0.048 | 11 | 248 | 4.08 | 152 | 0.109 | <20 | 3.79 | 0.013 | 1.21 | 5 | <0.01 | 9.4 | 1.2 | 0.22 | 11 | <0.5 | <0.2
AX-19-34 | 37.57 | 39.05 | 1.48 | 1865312 |  | WHI19000759 | Rock | 4.64 | 0.009 | 0.3 | 20.2 | 6.4 | 36 | <0.1 | 20.7 | 10.3 | 252 | 2.07 | 187.6 | 2.8 | 9.6 | 26 | <0.1 | 10 | 0.2 | 6 | 0.35 | 0.026 | 21 | 7 | 0.49 | 156 | 0.002 | <20 | 0.64 | 0.005 | 0.24 | 0.2 | <0.01 | 1 | 0.2 | 0.13 | 2 | <0.5 | <0.2
AX-19-34 | 39.05 | 39.34 | 0.29 | 1865313 |  | WHI19000759 | Rock | 1.23 | <0.005 | 0.2 | 16.5 | 4.2 | 40 | <0.1 | 15.7 | 6.3 | 423 | 3.11 | 18.9 | <0.5 | 8.5 | 298 | <0.1 | 13.5 | 0.1 | 5 | 3.4 | 0.008 | 15 | 6 | 1.39 | 71 | 0.001 | <20 | 0.55 | 0.003 | 0.2 | 0.1 | <0.01 | 1.2 | 0.2 | 0.11 | 1 | <0.5 | <0.2
AX-19-34 | 39.34 | 40.84 | 1.5 | 1865314 |  | WHI19000759 | Rock | 4.41 | <0.005 | 0.4 | 10 | 5.1 | 67 | <0.1 | 90.7 | 17.1 | 435 | 3.26 | 117.7 | 1.5 | 7 | 41 | <0.1 | 4.4 | <0.1 | 38 | 0.52 | 0.027 | 13 | 127 | 2.55 | 95 | 0.04 | <20 | 2.27 | 0.002 | 0.53 | 0.2 | <0.01 | 5.7 | 0.6 | 0.06 | 6 | <0.5 | <0.2
AX-19-34 | 40.84 | 42.3 | 1.46 | 1865315 |  | WHI19000759 | Rock | 5.83 | <0.005 | 0.5 | 9.8 | 4.6 | 63 | <0.1 | 25.9 | 11.9 | 345 | 2.66 | 12.2 | <0.5 | 7.1 | 26 | <0.1 | 0.6 | 0.1 | 40 | 0.44 | 0.026 | 13 | 68 | 1.8 | 189 | 0.087 | <20 | 1.99 | 0.015 | 1.13 | <0.1 | <0.01 | 4.8 | 1.3 | 0.12 | 6 | <0.5 | <0.2
AX-19-34 | 42.3 | 43.6 | 1.3 | 1865316 |  | WHI19000759 | Rock | 4.69 | 0.008 | 0.4 | 41.4 | 5.1 | 89 | <0.1 | 91.2 | 34 | 724 | 5.69 | 378.4 | 3.4 | 6.5 | 39 | 0.6 | 1.5 | 0.4 | 69 | 0.77 | 0.05 | 11 | 155 | 4.52 | 115 | 0.066 | <20 | 3.74 | 0.007 | 0.84 | <0.1 | <0.01 | 9.8 | 1 | 0.27 | 11 | <0.5 | <0.2
AX-19-34 | 43.6 | 44.92 | 1.32 | 1865317 |  | WHI19000759 | Rock | 3.67 | 0.229 | 0.3 | 54.9 | 10.1 | 74 | 0.3 | 124.4 | 21.9 | 984 | 3.78 | 334.4 | 536.5 | 8.8 | 234 | 0.2 | 14.4 | 2.8 | 19 | 4.02 | 0.03 | 12 | 63 | 1.71 | 127 | 0.006 | <20 | 1.39 | 0.005 | 0.37 | 11.3 | <0.01 | 3.9 | 0.4 | 0.89 | 4 | 1.8 | <0.2
AX-19-34 | 44.92 | 45.11 | 0.19 | 1865318 |  | WHI19000759 | Rock | 0.65 | 0.394 | 0.3 | 35.9 | 178.4 | 58 | 1.8 | 19.8 | 9.4 | 1751 | 1.93 | 357.8 | 346.2 | 7.5 | 935 | 1.9 | 4.6 | 10.7 | 23 | 22.67 | 0.021 | 12 | 19 | 0.54 | 199 | 0.042 | <20 | 1.82 | 0.104 | 0.19 | 0.2 | <0.01 | 3.2 | 0.2 | 0.42 | 5 | 1.7 | 0.4
AX-19-34 | 45.11 | 46.61 | 1.5 | 1865319 |  | WHI19000759 | Rock | 2.73 | 0.196 | 0.4 | 39.5 | 9.1 | 78 | 0.2 | 48.9 | 19 | 472 | 3.3 | 211 | 358.3 | 11.4 | 55 | <0.1 | 5.5 | 1.6 | 13 | 1.1 | 0.026 | 23 | 24 | 0.88 | 113 | 0.008 | <20 | 1.21 | 0.013 | 0.37 | 0.2 | <0.01 | 2.6 | 0.3 | 0.37 | 3 | 0.6 | <0.2
AX-19-34 |  |  |  | 1865320 | DUP | WHI19000759 | Rock | 2.12 | 0.104 | 0.5 | 36.9 | 8.8 | 78 | 0.1 | 48.3 | 17.1 | 499 | 3.37 | 161.6 | 155.2 | 12.3 | 57 | <0.1 | 5.1 | 1 | 16 | 1.2 | 0.027 | 20 | 26 | 0.88 | 111 | 0.011 | <20 | 1.32 | 0.022 | 0.39 | 0.2 | <0.01 | 2.6 | 0.3 | 0.42 | 4 | 1 | <0.2
AX-19-34 | 46.61 | 48.11 | 1.5 | 1865321 |  | WHI19000759 | Rock | 5.19 | 0.038 | 0.4 | 26.2 | 10 | 60 | <0.1 | 27.2 | 11.1 | 464 | 2.82 | 43.5 | 7.4 | 9.8 | 59 | <0.1 | 3.2 | 0.5 | 6 | 1.11 | 0.033 | 20 | 9 | 0.66 | 69 | 0.002 | <20 | 0.82 | 0.009 | 0.29 | <0.1 | <0.01 | 1.6 | 0.2 | 0.48 | 2 | <0.5 | <0.2
AX-19-34 | 48.11 | 49.58 | 1.47 | 1865322 |  | WHI19000759 | Rock | 4.89 | 3.388 | 0.8 | 50 | 18 | 59 | 0.6 | 25.8 | 12.4 | 972 | 2.86 | 114.2 | 3467.1 | 11.4 | 291 | 0.3 | 1.1 | 78.1 | 26 | 11.75 | 0.043 | 26 | 24 | 0.68 | 180 | 0.012 | <20 | 1.71 | 0.037 | 0.28 | 31.6 | <0.01 | 3.5 | 0.2 | 0.69 | 5 | 1.8 | 2.8
AX-19-34 | 49.58 | 50.37 | 0.79 | 1865323 |  | WHI19000759 | Rock | 2.7 | 0.782 | 0.7 | 41.1 | 24.1 | 77 | 0.2 | 21.1 | 9.4 | 1106 | 2.32 | 156 | 687.5 | 11.8 | 421 | 0.9 | 0.6 | 12 | 23 | 17.41 | 0.032 | 34 | 21 | 0.57 | 156 | 0.002 | <20 | 1.25 | 0.02 | 0.24 | 31.7 | <0.01 | 3.1 | 0.1 | 0.61 | 4 | 1.6 | 0.7
AX-19-34 | 50.37 | 51.82 | 1.45 | 1865324 |  | WHI19000759 | Rock | 4.95 | 2.033 | 0.6 | 76.8 | 25.3 | 70 | 0.6 | 21.2 | 10.7 | 1038 | 2.58 | 1150 | 1516.3 | 8.5 | 468 | 0.6 | 1.2 | 37.1 | 20 | 16.91 | 0.04 | 21 | 19 | 0.45 | 250 | 0.03 | <20 | 1.74 | 0.075 | 0.33 | 93.9 | <0.01 | 3 | 0.3 | 0.81 | 5 | 2.9 | 1.7
AX-19-34 | 51.82 | 52.81 | 0.99 | 1865325 |  | WHI19000759 | Rock | 3.76 | 0.805 | 0.5 | 48.5 | 15.9 | 63 | 0.2 | 24.9 | 17.4 | 821 | 2.61 | 355.9 | 620.1 | 8.5 | 332 | 0.2 | 0.8 | 8.6 | 20 | 10.92 | 0.042 | 19 | 18 | 0.53 | 138 | 0.02 | <20 | 1.53 | 0.043 | 0.3 | >100.0 | * | 3.2 | 0.2 | 0.64 | 4 | 1.8 | 0.6
AX-19-34 | 52.81 | 54.19 | 1.38 | 1865326 |  | WHI19000759 | Rock | 4.59 | 0.017 | 0.3 | 40.3 | 10.9 | 88 | <0.1 | 31.8 | 13.6 | 347 | 3.42 | 80.6 | 15.1 | 12.6 | 37 | <0.1 | 0.6 | 0.6 | 16 | 0.85 | 0.034 | 26 | 18 | 0.8 | 123 | 0.041 | <20 | 1.38 | 0.02 | 0.52 | 3.6 | <0.01 | 2.7 | 0.4 | 0.37 | 4 | 0.8 | <0.2
AX-19-34 | 54.19 | 55.66 | 1.47 | 1865327 |  | WHI19000759 | Rock | 5 | 0.009 | 0.7 | 30.2 | 15.7 | 90 | <0.1 | 31 | 14 | 432 | 3.29 | 193.4 | 10 | 12.2 | 35 | <0.1 | 1.5 | 0.4 | 19 | 0.57 | 0.035 | 27 | 24 | 0.78 | 115 | 0.044 | <20 | 1.58 | 0.017 | 0.61 | 1 | <0.01 | 2.9 | 0.6 | 0.24 | 5 | <0.5 | <0.2
AX-19-34 | 55.66 | 57 | 1.34 | 1865328 |  | WHI19000759 | Rock | 4.17 | 0.21 | 0.3 | 30.7 | 8.4 | 90 | 0.1 | 35.8 | 14.1 | 412 | 3.59 | 221.5 | 63 | 10.9 | 44 | <0.1 | 4.2 | 2.1 | 11 | 0.48 | 0.05 | 26 | 12 | 0.66 | 98 | 0.004 | <20 | 1.22 | 0.008 | 0.34 | 8.9 | <0.01 | 2.3 | 0.2 | 0.35 | 3 | <0.5 | <0.2
AX-19-34 | 57 | 58.42 | 1.42 | 1865329 |  | WHI19000759 | Rock | 4.89 | 0.032 | 0.3 | 32.5 | 40.5 | 86 | 0.2 | 34.1 | 16.3 | 394 | 3.63 | 97.4 | 20.1 | 12 | 28 | <0.1 | 5.3 | 0.6 | 11 | 0.42 | 0.049 | 20 | 13 | 0.76 | 84 | 0.003 | <20 | 1.38 | 0.009 | 0.33 | 0.5 | <0.01 | 1.9 | 0.2 | 0.74 | 4 | <0.5 | <0.2
AX-19-34 |  |  | 0 | 1865330 | blank | WHI19000759 | Rock | 0.65 | <0.005 | <0.1 | 0.4 | 0.3 | <1 | <0.1 | 1.4 | 0.6 | 91 | 0.06 | <0.5 | 3.2 | 0.3 | 76 | <0.1 | <0.1 | <0.1 | <1 | 33.61 | 0.007 | 1 | <1 | 0.68 | 14 | 0.001 | <20 | 0.02 | <0.001 | 0.03 | 0.4 | <0.01 | 0.2 | <0.1 | <0.05 | <1 | <0.5 | <0.2
AX-19-34 | 58.42 | 59.9 | 1.48 | 1865331 |  | WHI19000759 | Rock | 5.14 | 0.044 | 0.7 | 35 | 6 | 93 | <0.1 | 40.3 | 22 | 532 | 3.77 | 227.1 | 33.6 | 10.4 | 53 | <0.1 | 5.4 | 0.6 | 14 | 0.68 | 0.026 | 21 | 17 | 0.87 | 95 | 0.006 | <20 | 1.29 | 0.013 | 0.39 | 0.2 | <0.01 | 2.3 | 0.3 | 0.8 | 4 | <0.5 | <0.2
AX-19-34 | 59.9 | 61.31 | 1.41 | 1865332 |  | WHI19000759 | Rock | 4.68 | 0.124 | 0.4 | 34.3 | 7.1 | 86 | 0.4 | 35.8 | 18.1 | 567 | 3.51 | 681.7 | 1286.7 | 10.7 | 39 | <0.1 | 2.6 | 0.7 | 13 | 0.66 | 0.024 | 25 | 16 | 0.76 | 110 | 0.01 | <20 | 1.16 | 0.019 | 0.37 | 0.2 | <0.01 | 2.3 | 0.3 | 0.54 | 3 | 0.6 | <0.2
AX-19-34 | 61.31 | 62.78 | 1.47 | 1865333 |  | WHI19000759 | Rock | 5.15 | 0.023 | 0.3 | 25.7 | 10.3 | 77 | <0.1 | 31.7 | 17.7 | 615 | 3.4 | 143.9 | 5.8 | 10 | 37 | <0.1 | 1.1 | 0.4 | 17 | 0.7 | 0.029 | 24 | 19 | 0.81 | 95 | 0.018 | <20 | 1.52 | 0.018 | 0.39 | 0.2 | <0.01 | 2.4 | 0.3 | 0.28 | 4 | <0.5 | <0.2
AX-19-34 | 62.78 | 64.11 | 1.33 | 1865334 |  | WHI19000759 | Rock | 4.49 | 0.099 | 0.5 | 36.6 | 15.8 | 67 | 0.1 | 26.4 | 14.2 | 473 | 2.84 | 177.7 | 65.5 | 10.4 | 37 | <0.1 | 3.3 | 1 | 9 | 0.67 | 0.02 | 23 | 11 | 0.57 | 91 | 0.002 | <20 | 0.91 | 0.009 | 0.3 | 0.2 | <0.01 | 1.5 | 0.2 | 0.51 | 2 | <0.5 | <0.2
AX-19-34 | 64.11 | 65.51 | 1.4 | 1865335 |  | WHI19000759 | Rock | 4.91 | 0.146 | 0.8 | 35.9 | 8.3 | 105 | 0.1 | 36.8 | 14.8 | 698 | 4.04 | 149.7 | 44.3 | 11.1 | 38 | <0.1 | 2.2 | 1.9 | 20 | 0.77 | 0.025 | 24 | 24 | 0.88 | 112 | 0.018 | <20 | 1.73 | 0.018 | 0.39 | 1 | <0.01 | 2.8 | 0.3 | 0.37 | 5 | <0.5 | <0.2
AX-19-34 | 65.51 | 67 | 1.49 | 1865336 |  | WHI19000759 | Rock | 4.29 | 0.035 | 0.9 | 26.9 | 10.4 | 93 | <0.1 | 34.1 | 19.4 | 570 | 3.33 | 132.6 | 116.2 | 11.1 | 38 | <0.1 | 2.4 | 0.7 | 15 | 0.61 | 0.021 | 23 | 19 | 0.8 | 93 | 0.02 | <20 | 1.38 | 0.018 | 0.39 | 0.2 | <0.01 | 2.1 | 0.4 | 0.45 | 4 | <0.5 | <0.2
AX-19-34 | 67 | 68.48 | 1.48 | 1865337 |  | WHI19000759 | Rock | 4.81 | 0.021 | 1 | 32.7 | 7.7 | 111 | <0.1 | 40.8 | 20.5 | 729 | 4.37 | 223.3 | 10.9 | 12 | 50 | <0.1 | 6.2 | 0.4 | 17 | 0.72 | 0.026 | 28 | 21 | 0.95 | 99 | 0.012 | <20 | 1.47 | 0.011 | 0.38 | 0.2 | <0.01 | 3 | 0.3 | 0.27 | 5 | <0.5 | <0.2
AX-19-34 | 68.48 | 69.98 | 1.5 | 1865338 |  | WHI19000759 | Rock | 5.11 | 0.012 | 1.2 | 44.6 | 7.5 | 96 | <0.1 | 45 | 20.6 | 619 | 4.37 | 122.9 | 6.8 | 13.3 | 31 | <0.1 | 0.7 | 0.4 | 24 | 0.48 | 0.044 | 31 | 28 | 1.03 | 132 | 0.053 | <20 | 2.21 | 0.012 | 0.64 | 0.1 | <0.01 | 3.2 | 0.6 | 0.24 | 6 | <0.5 | <0.2
AX-19-34 | 69.98 | 71.35 | 1.37 | 1865339 |  | WHI19000759 | Rock | 1.92 | 0.007 | 0.4 | 34.4 | 5.6 | 81 | <0.1 | 31.8 | 14.2 | 468 | 3.64 | 138.4 | 2.9 | 7.2 | 38 | <0.1 | 0.6 | 0.3 | 38 | 1.08 | 0.139 | 17 | 45 | 1.11 | 136 | 0.067 | <20 | 2.08 | 0.029 | 0.71 | 1.8 | <0.01 | 4.2 | 0.6 | 0.37 | 7 | <0.5 | <0.2
AX-19-34 |  |  | 0 | 1865340 | DUP | WHI19000759 | Rock | 2 | 0.09 | 0.4 | 36 | 5.9 | 91 | <0.1 | 35.6 | 17.4 | 542 | 3.83 | 307.5 | 3.1 | 6.8 | 41 | <0.1 | 0.6 | 0.3 | 46 | 1.11 | 0.123 | 18 | 57 | 1.32 | 156 | 0.075 | <20 | 2.33 | 0.026 | 0.8 | 1.4 | <0.01 | 4.8 | 0.6 | 0.33 | 8 | 1 | <0.2
AX-19-34 | 71.35 | 72.77 | 1.42 | 1865341 |  | WHI19000759 | Rock | 4.49 | 0.337 | 0.4 | 42.1 | 5.7 | 66 | 0.2 | 34.7 | 17.8 | 600 | 3.24 | 601 | 463.4 | 6.7 | 49 | <0.1 | 1.8 | 0.4 | 22 | 1.2 | 0.053 | 15 | 34 | 0.75 | 75 | 0.02 | <20 | 1.44 | 0.058 | 0.33 | 0.2 | <0.01 | 3.2 | 0.2 | 0.66 | 4 | <0.5 | <0.2
AX-19-34 | 72.77 | 74.15 | 1.38 | 1865342 |  | WHI19000759 | Rock | 4.48 | 0.008 | 0.2 | 26.9 | 5 | 99 | <0.1 | 40 | 19.5 | 616 | 4.27 | 93.7 | 5.2 | 12.3 | 27 | <0.1 | 1.3 | 0.1 | 22 | 0.49 | 0.07 | 26 | 26 | 1 | 94 | 0.035 | <20 | 2.06 | 0.013 | 0.44 | 0.1 | <0.01 | 2.7 | 0.3 | 0.2 | 6 | <0.5 | <0.2
AX-19-34 | 74.15 | 75.63 | 1.48 | 1865343 |  | WHI19000759 | Rock | 4.89 | 0.341 | 0.2 | 33 | 8.3 | 105 | 0.1 | 40.7 | 20.4 | 687 | 4.13 | 142.5 | 37.8 | 12.6 | 38 | <0.1 | 1.1 | 2.3 | 29 | 0.85 | 0.052 | 29 | 31 | 1.01 | 183 | 0.059 | <20 | 2.21 | 0.021 | 0.61 | 0.2 | <0.01 | 3.5 | 0.5 | 0.21 | 7 | 0.5 | <0.2
AX-19-34 | 75.63 | 77.09 | 1.46 | 1865344 |  | WHI19000759 | Rock | 4.63 | <0.005 | 0.3 | 35.9 | 6.7 | 94 | <0.1 | 37 | 18 | 680 | 3.77 | 15.1 | 1.4 | 13.4 | 25 | <0.1 | 0.5 | 0.4 | 20 | 0.38 | 0.03 | 36 | 24 | 0.87 | 112 | 0.031 | <20 | 2.17 | 0.028 | 0.34 | 0.1 | <0.01 | 2.7 | 0.1 | 0.13 | 6 | <0.5 | <0.2
AX-19-34 | 77.09 | 78.44 | 1.35 | 1865345 |  | WHI19000759 | Rock | 4.67 | 0.007 | 0.5 | 35.2 | 8.5 | 93 | <0.1 | 38.3 | 14.1 | 759 | 3.5 | 48.1 | 3.6 | 10.9 | 23 | <0.1 | 0.5 | 0.5 | 13 | 0.36 | 0.022 | 32 | 15 | 0.79 | 58 | 0.005 | <20 | 1.49 | 0.021 | 0.29 | <0.1 | <0.01 | 2 | 0.1 | 0.29 | 4 | <0.5 | <0.2
AX-19-34 | 78.44 | 79.97 | 1.53 | 1865346 |  | WHI19000759 | Rock | 4.66 | <0.005 | 0.6 | 44.2 | 7.4 | 106 | <0.1 | 47.3 | 20.7 | 850 | 4.26 | 5.5 | <0.5 | 10.6 | 13 | <0.1 | 0.5 | 0.5 | 14 | 0.16 | 0.04 | 29 | 15 | 0.88 | 49 | 0.003 | <20 | 1.62 | 0.02 | 0.29 | <0.1 | <0.01 | 2.2 | <0.1 | 0.54 | 4 | <0.5 | <0.2
AX-19-34 | 79.97 | 81.47 | 1.5 | 1865347 |  | WHI19000759 | Rock | 4.77 | 0.041 | 0.7 | 48 | 5.6 | 90 | <0.1 | 45.9 | 18.1 | 374 | 3.92 | 19.6 | 23.6 | 10.2 | 13 | <0.1 | 0.8 | 1.2 | 10 | 0.12 | 0.023 | 29 | 13 | 0.74 | 71 | 0.003 | <20 | 1.27 | 0.019 | 0.35 | 0.1 | <0.01 | 2 | 0.1 | 0.71 | 3 | <0.5 | <0.2
AX-19-34 | 81.47 | 82.2 | 0.73 | 1865348 |  | WHI19000759 | Rock | 3.52 | 0.016 | 1 | 30.6 | 10.9 | 110 | <0.1 | 79.7 | 24.2 | 810 | 4.96 | 138.5 | 9.2 | 8.2 | 45 | <0.1 | 1.1 | 0.3 | 42 | 0.9 | 0.064 | 20 | 82 | 1.81 | 178 | 0.067 | <20 | 2.38 | 0.011 | 0.81 | 0.1 | <0.01 | 4.7 | 0.6 | 0.18 | 7 | <0.5 | <0.2
AX-19-34 | 82.2 | 83.5 | 1.3 | 1865349 |  | WHI19000759 | Rock | 3.33 | 0.008 | 0.7 | 16.1 | 3.8 | 55 | <0.1 | 30.2 | 15.5 | 382 | 3.33 | 60.6 | 2.6 | 10.9 | 41 | <0.1 | 0.2 | <0.1 | 38 | 0.72 | 0.041 | 23 | 42 | 1.2 | 286 | 0.075 | <20 | 2.26 | 0.043 | 0.59 | 0.1 | <0.01 | 3.7 | 0.3 | 0.13 | 7 | <0.5 | <0.2
AX-19-34 |  |  | 0 | 1865350 | GS-1Q | WHI19000759 | Rock Pulp | 0.13 | 1.23 | 6.3 | 116.3 | 6967.5 | 1550 | 44.1 | 16.4 | 10.6 | 1076 | 3.82 | 56.5 | 923.4 | 2.2 | 82 | 14.5 | 30.9 | 0.7 | 98 | 1.08 | 0.057 | 6 | 22 | 0.84 | 142 | 0.149 | <20 | 1.9 | 0.22 | 0.24 | 1.2 | 0.22 | 3.4 | 0.1 | 0.23 | 6 | <0.5 | <0.2
AX-19-34 | 83.5 | 84.97 | 1.47 | 1865351 |  | WHI19000759 | Rock | 4.53 | 0.335 | 0.9 | 68 | 3 | 112 | 0.2 | 55.5 | 33.8 | 535 | 5 | 123.9 | 503.3 | 0.4 | 92 | 0.1 | 0.5 | 3.5 | 136 | 1.79 | 0.152 | 5 | 136 | 2.75 | 74 | 0.17 | <20 | 3.05 | 0.116 | 0.64 | 5.8 | <0.01 | 8 | 0.7 | 0.47 | 13 | 1.4 | 0.2
AX-19-34 | 84.97 | 86.47 | 1.5 | 1865352 |  | WHI19000759 | Rock | 5.07 | 0.435 | 1 | 53.4 | 3.6 | 135 | 0.2 | 50.7 | 26.6 | 788 | 4.72 | 132.1 | 100.6 | 2.5 | 92 | 0.1 | 0.5 | 2.4 | 127 | 2.3 | 0.131 | 7 | 117 | 2.36 | 191 | 0.243 | <20 | 2.82 | 0.104 | 1.2 | 2.5 | <0.01 | 8.1 | 1.2 | 0.55 | 12 | 1.7 | <0.2
AX-19-34 | 86.47 | 87.91 | 1.44 | 1865353 |  | WHI19000759 | Rock | 5.04 | 0.021 | 1 | 58.4 | 2.9 | 106 | <0.1 | 48.5 | 31.2 | 646 | 5.1 | 143 | 11.7 | 0.6 | 141 | 0.1 | 0.3 | 0.2 | 158 | 2.26 | 0.157 | 7 | 118 | 2.74 | 229 | 0.161 | <20 | 3.11 | 0.093 | 0.85 | 2.7 | <0.01 | 10.6 | 0.9 | 0.22 | 13 | <0.5 | <0.2
AX-19-34 | 87.91 | 88.9 | 0.99 | 1865354 |  | WHI19000759 | Rock | 3.97 | 0.115 | 1.2 | 59.6 | 2.7 | 81 | 0.1 | 45.2 | 29.3 | 675 | 4.77 | 34.3 | 14 | 0.6 | 186 | 0.2 | 0.4 | 0.4 | 144 | 2.48 | 0.154 | 7 | 105 | 2.53 | 348 | 0.178 | <20 | 2.67 | 0.148 | 0.34 | 0.1 | <0.01 | 10.5 | 0.3 | 0.19 | 12 | 0.8 | <0.2
AX-19-34 | 88.9 | 89.62 | 0.72 | 1865355 |  | WHI19000759 | Rock | 3.1 | 0.41 | 1 | 52.3 | 3 | 102 | 0.1 | 70.4 | 34.4 | 1132 | 5.68 | 127.9 | 493.6 | 0.5 | 265 | 0.1 | 3.4 | 3.1 | 131 | 4.44 | 0.14 | 8 | 144 | 2.99 | 107 | 0.083 | <20 | 2.98 | 0.08 | 0.28 | 0.1 | <0.01 | 12.8 | 0.3 | 0.25 | 12 | 1.5 | 0.2
AX-19-34 | 89.62 | 90.5 | 0.88 | 1865356 |  | WHI19000759 | Rock | 2.15 | 0.04 | 1.1 | 57.5 | 4 | 112 | 0.1 | 73.5 | 35.1 | 1383 | 6.09 | 170.3 | 16.3 | 0.6 | 414 | 0.2 | 11.9 | 0.6 | 115 | 6.16 | 0.134 | 8 | 125 | 3.41 | 66 | 0.037 | <20 | 2.61 | 0.036 | 0.38 | 0.1 | <0.01 | 13.6 | 0.4 | 0.2 | 11 | 0.6 | <0.2
AX-19-34 | 90.5 | 92 | 1.5 | 1865357 |  | WHI19000759 | Rock | 4.84 | 0.675 | 1.3 | 62.1 | 6.3 | 104 | 0.2 | 79 | 36.2 | 735 | 4.79 | 297.3 | 166.3 | 0.4 | 141 | 0.2 | 0.8 | 7.4 | 138 | 2.67 | 0.158 | 6 | 150 | 2.5 | 59 | 0.152 | <20 | 2.82 | 0.132 | 0.74 | 1.3 | <0.01 | 10.6 | 0.8 | 0.42 | 12 | 0.5 | 0.7
AX-19-34 | 92 | 93.45 | 1.45 | 1865358 |  | WHI19000759 | Rock | 4.9 | 0.698 | 1 | 59.6 | 6.5 | 125 | 0.3 | 78.1 | 35.1 | 908 | 5.36 | 473.5 | 574.7 | 0.5 | 151 | 0.1 | 1.2 | 6.4 | 144 | 3.3 | 0.14 | 7 | 153 | 2.89 | 164 | 0.138 | <20 | 3.31 | 0.072 | 1.05 | 43.7 | 0.02 | 12.2 | 1.3 | 0.42 | 13 | 1.7 | 0.5
AX-19-34 | 93.45 | 94.81 | 1.36 | 1865359 |  | WHI19000759 | Rock | 2.14 | 0.018 | 0.8 | 59.1 | 2.1 | 80 | <0.1 | 65.2 | 30.1 | 559 | 4.64 | 76.9 | 10.4 | 0.4 | 147 | 0.1 | 0.5 | 0.2 | 133 | 2.56 | 0.146 | 5 | 137 | 2.54 | 38 | 0.13 | <20 | 2.98 | 0.143 | 0.29 | 0.2 | <0.01 | 9.2 | 0.3 | 0.16 | 11 | <0.5 | <0.2
AX-19-34 |  |  |  | 1865360 | DUP | WHI19000759 | Rock | 2.04 | 0.029 | 0.8 | 60.3 | 2.3 | 82 | 0.1 | 67.8 | 30.7 | 560 | 4.61 | 109 | 54.9 | 0.4 | 159 | 0.2 | 0.6 | 0.5 | 131 | 2.71 | 0.139 | 6 | 143 | 2.52 | 41 | 0.128 | <20 | 2.99 | 0.147 | 0.31 | 0.2 | <0.01 | 10 | 0.4 | 0.17 | 11 | <0.5 | <0.2
AX-19-34 | 94.81 | 96.28 | 1.47 | 1865361 |  | WHI19000759 | Rock | 4.69 | 0.34 | 1.2 | 68.9 | 2.6 | 100 | 0.1 | 64.7 | 31.8 | 631 | 4.5 | 180.2 | 177.4 | 0.4 | 138 | 0.1 | 0.7 | 2.7 | 128 | 3.17 | 0.148 | 5 | 129 | 2.27 | 77 | 0.148 | <20 | 2.9 | 0.151 | 0.41 | 1.5 | <0.01 | 9.3 | 0.5 | 0.3 | 12 | 1.1 | 0.2
AX-19-34 | 96.28 | 97.72 | 1.44 | 1865362 |  | WHI19000759 | Rock | 4.97 | <0.005 | 0.9 | 62.4 | 1 | 56 | <0.1 | 52.8 | 23.7 | 362 | 3.41 | 9.3 | 2.5 | 0.5 | 53 | <0.1 | 0.3 | <0.1 | 99 | 1.45 | 0.158 | 5 | 101 | 1.75 | 32 | 0.134 | <20 | 2.11 | 0.203 | 0.04 | <0.1 | <0.01 | 5.4 | <0.1 | 0.12 | 8 | <0.5 | <0.2
AX-19-34 | 97.72 | 98.75 | 1.03 | 1865363 |  | WHI19000759 | Rock | 3.33 | 0.054 | 1.1 | 60.5 | 2.5 | 97 | 0.2 | 68.9 | 32.4 | 526 | 4.32 | 105.6 | 22.9 | 0.4 | 58 | <0.1 | 0.5 | 0.6 | 118 | 1.61 | 0.16 | 5 | 132 | 2.15 | 50 | 0.221 | <20 | 2.62 | 0.207 | 0.66 | 0.2 | <0.01 | 5.8 | 0.7 | 0.47 | 10 | 1.1 | <0.2
AX-19-34 | 98.75 | 100.17 | 1.42 | 1865364 |  | WHI19000759 | Rock | 4.85 | 0.008 | 0.6 | 46 | 12.1 | 268 | 0.1 | 46.6 | 24.4 | 751 | 4.92 | 83.9 | 2.8 | 6.2 | 44 | 0.3 | 0.4 | 0.3 | 83 | 1.18 | 0.086 | 15 | 84 | 1.38 | 230 | 0.101 | <20 | 2.52 | 0.035 | 0.66 | <0.1 | <0.01 | 7.2 | 0.4 | 0.34 | 9 | <0.5 | <0.2
AX-19-34 | 100.17 | 101.67 | 1.5 | 1865365 |  | WHI19000759 | Rock | 4.73 | <0.005 | 0.3 | 29.4 | 9.3 | 92 | <0.1 | 29.5 | 12.5 | 425 | 3.15 | 45.1 | <0.5 | 11.2 | 34 | <0.1 | 0.3 | 0.2 | 21 | 0.55 | 0.042 | 25 | 23 | 0.76 | 130 | 0.049 | <20 | 1.68 | 0.039 | 0.56 | 0.1 | <0.01 | 2.2 | 0.3 | 0.19 | 5 | <0.5 | <0.2
AX-19-34 | 101.67 | 103.14 | 1.47 | 1865366 |  | WHI19000759 | Rock | 4.41 | 0.075 | 0.5 | 26.4 | 7.3 | 71 | 0.1 | 27.5 | 13.1 | 384 | 2.93 | 71.9 | 48.8 | 11.7 | 26 | <0.1 | 0.8 | 1 | 12 | 0.34 | 0.024 | 25 | 15 | 0.63 | 116 | 0.041 | <20 | 1.07 | 0.011 | 0.58 | 0.1 | <0.01 | 1.6 | 0.4 | 0.28 | 3 | <0.5 | <0.2
AX-19-34 | 103.14 | 104.64 | 1.5 | 1865367 |  | WHI19000759 | Rock | 4.29 | 0.084 | 3 | 16.6 | 12 | 39 | 0.2 | 14.7 | 6.3 | 290 | 1.68 | 194.8 | 25.3 | 6.8 | 33 | <0.1 | 1.9 | 2.8 | 8 | 0.53 | 0.024 | 16 | 11 | 0.34 | 59 | 0.015 | <20 | 0.65 | 0.027 | 0.26 | 1 | <0.01 | 1.5 | 0.2 | 0.19 | 2 | <0.5 | <0.2
AX-19-34 | 104.64 | 106.08 | 1.44 | 1865368 |  | WHI19000759 | Rock | 4.6 | 0.047 | 0.4 | 31.7 | 7.9 | 71 | <0.1 | 30.4 | 11.9 | 218 | 3.53 | 17.4 | 28 | 13.1 | 31 | <0.1 | 1.8 | 0.5 | 15 | 0.44 | 0.083 | 35 | 19 | 0.67 | 137 | 0.05 | <20 | 1.52 | 0.01 | 0.74 | 0.1 | <0.01 | 1.8 | 0.6 | 0.19 | 4 | <0.5 | <0.2
AX-19-34 | 106.08 | 107.46 | 1.38 | 1865369 |  | WHI19000759 | Rock | 4.6 | 0.149 | 0.3 | 22.5 | 13 | 49 | 0.1 | 19.8 | 7.8 | 212 | 2.65 | 75.2 | 2.7 | 9.6 | 27 | <0.1 | 0.4 | 0.5 | 15 | 0.39 | 0.034 | 19 | 19 | 0.56 | 88 | 0.063 | <20 | 1.36 | 0.012 | 0.63 | 0.1 | <0.01 | 1.6 | 0.5 | 0.1 | 3 | <0.5 | <0.2
AX-19-34 |  |  |  | 1865370 | blank | WHI19000759 | Rock | 0.67 | <0.005 | <0.1 | 0.4 | 0.9 | <1 | <0.1 | <0.1 | <0.1 | 69 | 0.05 | 0.6 | <0.5 | 0.1 | 66 | <0.1 | <0.1 | <0.1 | <1 | 33.38 | 0.005 | <1 | <1 | 0.6 | 11 | <0.001 | <20 | 0.02 | 0.001 | 0.02 | <0.1 | <0.01 | 0.1 | <0.1 | <0.05 | <1 | <0.5 | <0.2
AX-19-34 | 107.46 | 108.89 | 1.43 | 1865371 |  | WHI19000759 | Rock | 4.09 | <0.005 | 0.4 | 14.7 | 5.3 | 54 | <0.1 | 26.7 | 7.5 | 210 | 3.29 | 15.9 | <0.5 | 10.3 | 25 | <0.1 | 0.5 | 0.2 | 17 | 0.3 | 0.046 | 26 | 31 | 0.61 | 79 | 0.055 | <20 | 1.65 | 0.014 | 0.59 | 0.1 | <0.01 | 1.7 | 0.4 | 0.06 | 4 | <0.5 | <0.2
AX-19-34 | 108.89 | 110.35 | 1.46 | 1865372 |  | WHI19000759 | Rock | 4.33 | 0.02 | 1.7 | 37.4 | 7.1 | 70 | <0.1 | 34.2 | 12.6 | 270 | 3.55 | 74.9 | 6.6 | 12.2 | 28 | <0.1 | 0.7 | 0.5 | 17 | 0.46 | 0.071 | 27 | 20 | 0.7 | 108 | 0.066 | <20 | 1.53 | 0.01 | 0.74 | 0.1 | <0.01 | 2 | 0.6 | 0.3 | 4 | <0.5 | <0.2
AX-19-34 | 110.35 | 111.78 | 1.43 | 1865373 |  | WHI19000759 | Rock | 4.69 | <0.005 | 0.4 | 40.4 | 9.8 | 77 | <0.1 | 35 | 12.9 | 337 | 3.36 | 4 | <0.5 | 13 | 24 | <0.1 | 0.4 | 0.2 | 13 | 0.42 | 0.042 | 32 | 17 | 0.71 | 139 | 0.044 | <20 | 1.46 | 0.009 | 0.55 | <0.1 | <0.01 | 1.7 | 0.3 | 0.17 | 4 | <0.5 | <0.2
AX-19-34 | 111.78 | 113.19 | 1.41 | 1865374 |  | WHI19000759 | Rock | 4.22 | 0.01 | 0.7 | 29.6 | 11.3 | 64 | <0.1 | 30.4 | 12.9 | 329 | 3.21 | 48.8 | 2.1 | 10.6 | 29 | <0.1 | 0.3 | 0.3 | 28 | 0.52 | 0.05 | 20 | 32 | 0.9 | 97 | 0.072 | <20 | 1.82 | 0.015 | 0.67 | <0.1 | <0.01 | 2.7 | 0.4 | 0.15 | 5 | <0.5 | <0.2
AX-19-34 | 113.19 | 114.3 | 1.11 | 1865375 |  | WHI19000759 | Rock | 3.26 | <0.005 | 1.1 | 30 | 4.6 | 73 | 0.1 | 36.2 | 19.2 | 437 | 3.91 | 24.9 | <0.5 | 8.9 | 52 | <0.1 | 0.2 | 0.2 | 60 | 0.94 | 0.123 | 12 | 59 | 1.23 | 250 | 0.131 | <20 | 2.65 | 0.1 | 0.96 | 12.1 | <0.01 | 5.3 | 0.6 | 0.57 | 9 | <0.5 | <0.2
AX-19-34 | 114.3 | 115.59 | 1.29 | 1865376 |  | WHI19000759 | Rock | 3.76 | 0.015 | 1 | 40.7 | 5.8 | 92 | 0.1 | 40.9 | 20.9 | 416 | 4.21 | 43.1 | 7.3 | 11.1 | 31 | <0.1 | 0.2 | 0.4 | 65 | 0.57 | 0.063 | 16 | 62 | 1.32 | 277 | 0.148 | <20 | 2.61 | 0.061 | 1.07 | 1.2 | <0.01 | 5.8 | 0.7 | 0.38 | 9 | <0.5 | <0.2
AX-19-34 | 115.59 | 116.98 | 1.39 | 1865377 |  | WHI19000759 | Rock | 4.5 | 0.046 | 1.2 | 53.8 | 2.5 | 93 | 0.1 | 40 | 27.6 | 421 | 4.29 | 105.7 | 24.5 | 0.5 | 39 | <0.1 | 0.2 | 0.5 | 112 | 1.41 | 0.15 | 4 | 99 | 2.11 | 204 | 0.168 | <20 | 2.47 | 0.104 | 0.61 | 4.8 | <0.01 | 4.9 | 0.5 | 0.41 | 11 | <0.5 | <0.2
AX-19-34 | 116.98 | 118.3 | 1.32 | 1865378 |  | WHI19000759 | Rock | 4.28 | 0.04 | 0.8 | 54.8 | 1.6 | 59 | <0.1 | 55.6 | 26.6 | 309 | 3.09 | 110.7 | 24.6 | 0.3 | 63 | 0.3 | 0.3 | 0.4 | 83 | 1.31 | 0.141 | 3 | 108 | 1.48 | 228 | 0.128 | <20 | 1.99 | 0.163 | 0.42 | <0.1 | <0.01 | 4.4 | 0.3 | 0.21 | 8 | <0.5 | <0.2
AX-19-34 | 118.3 | 119.82 | 1.52 | 1865379 |  | WHI19000759 | Rock | 4.82 | 0.064 | 0.7 | 64 | 2.6 | 87 | 0.1 | 52.3 | 26.8 | 332 | 3.56 | 69.7 | 93 | 0.3 | 68 | 0.2 | 0.3 | 0.7 | 98 | 1.16 | 0.141 | 3 | 111 | 1.71 | 370 | 0.177 | <20 | 2.22 | 0.134 | 0.58 | 0.1 | <0.01 | 4.7 | 0.5 | 0.33 | 9 | 0.7 | <0.2
AX-19-34 |  |  |  | 1865380 | ME-1414 | WHI19000759 | Rock Pulp | 0.17 | 0.269 | 13.5 | 2089.5 | 898.9 | 6697 | 17.8 | 30.8 | 17.1 | 487 | 8.13 | 274.5 | 73 | 0.8 | 40 | 45.7 | 31.1 | 9.3 | 44 | 1.94 | 0.034 | 3 | 38 | 2.28 | 49 | 0.004 | <20 | 1.69 | 0.009 | 0.06 | 0.4 | 2.36 | 3.2 | 4.2 | 6.27 | 7 | 29.3 | 0.3
AX-19-34 | 119.82 | 120.09 | 0.27 | 1865381 |  | WHI19000759 | Rock | 1.44 | <0.005 | 0.3 | 54.7 | 2.9 | 100 | 0.1 | 39.3 | 17.9 | 360 | 4.77 | 24.3 | <0.5 | 11.2 | 16 | <0.1 | 0.2 | <0.1 | 74 | 0.46 | 0.066 | 15 | 67 | 1.47 | 1731 | 0.22 | <20 | 2.99 | 0.039 | 1.71 | <0.1 | <0.01 | 7.2 | 0.8 | 0.1 | 12 | <0.5 | <0.2
AX-19-34 | 120.09 | 121.57 | 1.48 | 1865382 |  | WHI19000759 | Rock | 5 | 0.019 | 0.9 | 62.9 | 2.8 | 79 | 0.1 | 41 | 25.5 | 362 | 3.8 | 81.1 | 12 | 0.5 | 112 | <0.1 | 0.4 | 0.3 | 113 | 1.68 | 0.155 | 4 | 89 | 1.68 | 649 | 0.202 | <20 | 2.35 | 0.147 | 0.95 | 1.1 | <0.01 | 6.1 | 0.7 | 0.4 | 10 | 1.1 | <0.2
AX-19-34 | 121.57 | 122.79 | 1.22 | 1865383 |  | WHI19000759 | Rock | 3.92 | 0.866 | 0.8 | 56.9 | 2.8 | 86 | 0.1 | 52.9 | 27 | 418 | 3.92 | 113.3 | 201.6 | 0.3 | 59 | <0.1 | 0.3 | 5.2 | 102 | 1.66 | 0.123 | 3 | 110 | 2 | 1094 | 0.2 | <20 | 2.79 | 0.125 | 1.35 | 1.7 | <0.01 | 4 | 1.1 | 0.41 | 10 | 1.6 | 0.3
AX-19-34 | 122.79 | 123.8 | 1.01 | 1865384 |  | WHI19000759 | Rock | 3.4 | 0.147 | 1 | 58.7 | 3.2 | 108 | 0.1 | 75 | 31.5 | 481 | 4.36 | 185.6 | 186.4 | 0.2 | 71 | 0.1 | 0.3 | 1.1 | 124 | 1.6 | 0.146 | 4 | 152 | 2.31 | 1111 | 0.237 | <20 | 3.04 | 0.133 | 1.48 | 1.1 | <0.01 | 5.7 | 1.3 | 0.44 | 11 | 1.6 | <0.2
AX-19-34 | 123.8 | 124.79 | 0.99 | 1865385 |  | WHI19000759 | Rock | 2.83 | 0.064 | 0.3 | 19.9 | 6.6 | 41 | 0.1 | 16.8 | 7.4 | 376 | 1.5 | 91.7 | 962.8 | 5.4 | 51 | <0.1 | 0.3 | 0.3 | 19 | 1.74 | 0.065 | 13 | 25 | 0.52 | 215 | 0.045 | <20 | 0.93 | 0.016 | 0.4 | 3.9 | <0.01 | 2.1 | 0.3 | 0.2 | 4 | 0.7 | <0.2
AX-19-34 | 124.79 | 125.78 | 0.99 | 1865386 |  | WHI19000759 | Rock | 3.08 | 0.006 | 0.2 | 10.1 | 7.5 | 30 | <0.1 | 9.1 | 3.9 | 473 | 1.09 | 5.8 | 3 | 5.4 | 39 | <0.1 | 0.2 | 0.1 | 10 | 1.42 | 0.017 | 10 | 12 | 0.35 | 180 | 0.037 | <20 | 0.82 | 0.038 | 0.31 | 0.5 | <0.01 | 1.2 | 0.2 | 0.13 | 2 | <0.5 | <0.2
AX-19-34 | 125.78 | 126.63 | 0.85 | 1865387 |  | WHI19000759 | Rock | 3.37 | 0.063 | 0.7 | 22.5 | 13.7 | 132 | 0.1 | 12.5 | 5.9 | 1214 | 1.5 | 8.8 | 48 | 5.9 | 339 | 0.3 | 0.5 | 1.3 | 16 | 10.93 | 0.032 | 10 | 15 | 0.69 | 260 | 0.029 | <20 | 1.34 | 0.048 | 0.24 | 0.1 | <0.01 | 2.4 | 0.1 | 0.35 | 4 | 0.5 | <0.2
AX-19-34 | 126.63 | 127.97 | 1.34 | 1865388 |  | WHI19000759 | Rock | 3.56 | 0.017 | 0.6 | 19.1 | 10.9 | 40 | 0.3 | 16.4 | 6.2 | 227 | 1.86 | 23.3 | 112.8 | 6.5 | 29 | <0.1 | 0.6 | 0.5 | 8 | 0.55 | 0.043 | 14 | 11 | 0.43 | 143 | 0.014 | <20 | 0.82 | 0.008 | 0.27 | <0.1 | <0.01 | 1.3 | 0.1 | 0.23 | 2 | <0.5 | <0.2
AX-19-34 | 127.97 | 129.06 | 1.09 | 1865389 |  | WHI19000759 | Rock | 3.5 | 0.018 | 0.5 | 35.7 | 6.6 | 43 | 0.1 | 16.4 | 7.6 | 419 | 1.63 | 50.1 | 54 | 5.5 | 48 | 0.3 | 0.9 | 0.4 | 6 | 1.41 | 0.016 | 12 | 9 | 0.38 | 126 | 0.004 | <20 | 0.57 | 0.013 | 0.22 | 8.6 | <0.01 | 1.2 | 0.1 | 0.39 | 2 | <0.5 | <0.2
AX-19-34 |  |  |  | 1865390 | blank | WHI19000759 | Rock | 1.09 | <0.005 | <0.1 | 2.9 | 0.7 | <1 | <0.1 | <0.1 | 0.1 | 73 | 0.07 | 0.6 | 0.6 | 0.1 | 66 | <0.1 | <0.1 | <0.1 | <1 | 31.95 | 0.005 | <1 | <1 | 0.62 | 12 | 0.002 | <20 | 0.02 | 0.002 | 0.02 | <0.1 | <0.01 | 0.2 | <0.1 | <0.05 | <1 | <0.5 | <0.2
AX-19-34 | 129.06 | 129.46 | 0.4 | 1865391 |  | WHI19000759 | Rock | 1.9 | 0.04 | 0.6 | 26.5 | 7.4 | 66 | 0.1 | 18.8 | 8.3 | 1812 | 1.82 | 15.1 | 35.2 | 6.6 | 426 | 0.3 | 0.5 | 0.8 | 19 | 13.16 | 0.077 | 16 | 15 | 0.94 | 375 | 0.03 | <20 | 1.51 | 0.047 | 0.26 | 0.4 | <0.01 | 2.1 | 0.1 | 0.42 | 4 | <0.5 | <0.2
AX-19-34 | 129.46 | 130.05 | 0.59 | 1865392 |  | WHI19000759 | Rock | 1.68 | 0.011 | 1 | 22.9 | 9.3 | 108 | 0.1 | 12.5 | 7.7 | 373 | 1.16 | 7.1 | 7.5 | 5.5 | 37 | 0.2 | 0.2 | 0.4 | 4 | 1.37 | 0.011 | 10 | 7 | 0.21 | 116 | 0.006 | <20 | 0.48 | 0.022 | 0.15 | 0.1 | 0.01 | 0.7 | <0.1 | 0.49 | 1 | <0.5 | <0.2
AX-19-34 | 130.05 | 130.18 | 0.13 | 1865393 |  | WHI19000759 | Rock | 0.78 | 0.048 | 0.3 | 12.2 | 8.8 | 49 | <0.1 | 11.5 | 5.7 | 1513 | 1.03 | 17.7 | 25.6 | 6.9 | 318 | 0.3 | 0.2 | 1.1 | 17 | 9.65 | 0.103 | 17 | 14 | 0.57 | 251 | 0.037 | <20 | 1.41 | 0.091 | 0.19 | 0.2 | <0.01 | 2.1 | 0.1 | 0.2 | 4 | <0.5 | <0.2
AX-19-34 | 130.18 | 131.68 | 1.5 | 1865394 |  | WHI19000759 | Rock | 4 | 0.008 | 0.7 | 30 | 6.8 | 60 | 0.1 | 26.6 | 13.9 | 401 | 2.64 | 38.1 | 5 | 8.4 | 89 | <0.1 | 0.3 | 0.3 | 26 | 1.59 | 0.02 | 11 | 36 | 0.85 | 289 | 0.09 | <20 | 1.58 | 0.048 | 0.66 | 7.3 | <0.01 | 2.5 | 0.5 | 0.56 | 5 | <0.5 | <0.2
AX-19-34 | 131.68 | 132.4 | 0.72 | 1865395 |  | WHI19000759 | Rock | 2.34 | 0.012 | 0.4 | 43 | 6.9 | 62 | 0.1 | 44.4 | 14.6 | 342 | 2.67 | 134.5 | 4.8 | 5.5 | 60 | <0.1 | 1.1 | 0.3 | 31 | 1.07 | 0.023 | 9 | 80 | 0.99 | 344 | 0.093 | <20 | 1.65 | 0.05 | 0.61 | 1.1 | <0.01 | 3.4 | 0.6 | 0.48 | 5 | 1.3 | <0.2
AX-19-34 | 132.4 | 133.4 | 1 | 1865396 |  | WHI19000759 | Rock | 2.72 | 0.075 | 0.3 | 21.2 | 11.6 | 33 | 0.2 | 12.4 | 6.3 | 212 | 1.44 | 50.2 | 56.4 | 7.2 | 38 | <0.1 | 1.7 | 0.6 | 4 | 0.54 | 0.009 | 14 | 7 | 0.29 | 89 | 0.002 | <20 | 0.52 | 0.005 | 0.21 | 5.1 | <0.01 | 0.9 | 0.1 | 0.27 | 1 | <0.5 | <0.2
AX-19-34 | 133.4 | 134.66 | 1.26 | 1865397 |  | WHI19000759 | Rock | 4.69 | 0.008 | 0.4 | 54.2 | 3.1 | 75 | 0.1 | 113.7 | 33.9 | 575 | 4.69 | 274.6 | <0.5 | 4.1 | 73 | <0.1 | 0.9 | 0.2 | 70 | 1.52 | 0.05 | 7 | 232 | 2.71 | 104 | 0.151 | <20 | 3.14 | 0.064 | 0.81 | 0.2 | <0.01 | 5.4 | 0.8 | 0.42 | 10 | 0.7 | <0.2
AX-19-34 | 134.66 | 135.88 | 1.22 | 1865398 |  | WHI19000759 | Rock | 4.15 | 0.176 | 0.6 | 41.9 | 5.3 | 106 | 0.2 | 71.5 | 34.5 | 869 | 5.54 | 158 | 168.2 | 0.2 | 128 | 0.2 | 1.9 | 1.9 | 114 | 2.62 | 0.058 | 1 | 225 | 3.39 | 74 | 0.124 | <20 | 3.62 | 0.037 | 0.94 | >100.0 | * | 11.1 | 1.2 | 0.26 | 13 | <0.5 | <0.2
AX-19-34 | 135.88 | 137.29 | 1.41 | 1865399 |  | WHI19000759 | Rock | 2.02 | 0.276 | 0.3 | 46.3 | 5.8 | 64 | 0.2 | 24.9 | 17.2 | 1117 | 2.8 | 66.1 | 325.2 | 3.2 | 227 | <0.1 | 4.1 | 3.9 | 31 | 3.48 | 0.026 | 6 | 47 | 1.11 | 85 | 0.036 | <20 | 1.19 | 0.025 | 0.25 | 15.2 | <0.01 | 4.7 | 0.3 | 0.58 | 4 | 1.7 | 0.2
AX-19-34 |  |  |  | 1865400 | DUP | WHI19000759 | Rock | 1.89 | 0.306 | 0.4 | 45 | 6 | 64 | 0.2 | 25.7 | 16.2 | 816 | 2.75 | 92.6 | 274.6 | 3.8 | 210 | 0.1 | 3.7 | 3.8 | 28 | 2.6 | 0.028 | 7 | 43 | 0.99 | 93 | 0.024 | <20 | 1.16 | 0.025 | 0.24 | 2.2 | <0.01 | 4.8 | 0.3 | 0.62 | 4 | 0.8 | 0.3
AX-19-34 | 137.29 | 138.56 | 1.27 | 1865401 |  | WHI19000759 | Rock | 3.97 | 0.007 | 0.6 | 8.5 | 5.9 | 17 | <0.1 | 7 | 3 | 131 | 1 | 42.1 | 3.5 | 6 | 30 | <0.1 | 0.6 | 0.1 | 5 | 0.45 | 0.074 | 13 | 9 | 0.25 | 51 | 0.01 | <20 | 0.53 | 0.009 | 0.18 | 0.3 | <0.01 | 0.7 | 0.1 | 0.07 | 2 | <0.5 | <0.2
AX-19-34 | 138.56 | 139.4 | 0.84 | 1865402 |  | WHI19000759 | Rock | 2.72 | <0.005 | 0.3 | 9.9 | 5.6 | 17 | <0.1 | 5.8 | 2.2 | 114 | 0.95 | 21.6 | 2 | 5.8 | 28 | <0.1 | 0.4 | <0.1 | 5 | 0.29 | 0.005 | 10 | 9 | 0.24 | 68 | 0.01 | <20 | 0.51 | 0.009 | 0.17 | 0.8 | <0.01 | 0.6 | 0.1 | 0.07 | 1 | <0.5 | <0.2
AX-19-34 | 139.4 | 140.61 | 1.21 | 1865403 |  | WHI19000759 | Rock | 3.6 | 0.233 | 0.7 | 19.4 | 6.4 | 45 | <0.1 | 20.1 | 9.3 | 246 | 1.94 | 51.4 | 68.5 | 8.6 | 36 | <0.1 | 0.4 | 0.1 | 9 | 0.42 | 0.009 | 18 | 17 | 0.54 | 195 | 0.011 | <20 | 0.82 | 0.007 | 0.29 | 0.1 | <0.01 | 1.1 | 0.1 | 0.19 | 2 | <0.5 | <0.2
AX-19-34 | 140.61 | 141.14 | 0.53 | 1865404 |  | WHI19000759 | Rock | 1.97 | 0.839 | 0.4 | 86.4 | 7.2 | 75 | 0.4 | 78.4 | 35.2 | 797 | 4.81 | 1025.9 | 809.9 | 1.8 | 211 | 0.2 | 1 | 13.2 | 77 | 2.18 | 0.035 | 4 | 129 | 1.37 | 215 | 0.167 | <20 | 3.08 | 0.251 | 0.55 | 9.1 | <0.01 | 7.3 | 0.5 | 1.54 | 9 | 3.7 | 0.6
AX-19-34 | 141.14 | 141.73 | 0.59 | 1865405 |  | WHI19000759 | Rock | 1.72 | 0.043 | 0.7 | 58 | 14 | 97 | 0.2 | 40.5 | 22.5 | 842 | 3.77 | 185.1 | 46.1 | 7 | 189 | 0.2 | 14.2 | 0.9 | 45 | 3.13 | 0.097 | 16 | 45 | 1.38 | 134 | 0.006 | <20 | 1.73 | 0.005 | 0.24 | 0.5 | <0.01 | 6.2 | 0.2 | 0.34 | 6 | 0.9 | <0.2
AX-19-34 | 141.73 | 143.77 | 2.04 | 1865406 |  | WHI19000759 | Rock | 3.49 | 0.363 | 1.2 | 57.8 | 6.6 | 120 | 0.2 | 63.3 | 34.9 | 1179 | 6.24 | 161.2 | 271.7 | 0.6 | 358 | 0.2 | 1.4 | 4.6 | 161 | 4.26 | 0.141 | 7 | 145 | 2.97 | 117 | 0.129 | <20 | 3.76 | 0.029 | 1.06 | 0.3 | <0.01 | 15.7 | 1.2 | 0.63 | 14 | 1.4 | <0.2
AX-19-34 | 143.77 | 144.99 | 1.22 | 1865407 |  | WHI19000759 | Rock | 3.17 | 0.03 | 0.9 | 32.4 | 12.7 | 89 | 0.1 | 35.1 | 16.7 | 605 | 3.76 | 897.9 | 19.5 | 11.2 | 64 | <0.1 | 4 | 0.7 | 19 | 0.87 | 0.035 | 19 | 24 | 1.11 | 96 | 0.02 | <20 | 1.75 | 0.009 | 0.31 | 0.1 | <0.01 | 2 | 0.2 | 0.45 | 5 | 0.6 | <0.2
AX-19-34 | 144.99 | 146.45 | 1.46 | 1865408 |  | WHI19000759 | Rock | 4.44 | 0.013 | 1.3 | 38.9 | 8.5 | 84 | 0.1 | 34.4 | 16.5 | 497 | 3.66 | 149.6 | 10.9 | 10.7 | 100 | <0.1 | 1.4 | 0.4 | 30 | 1.35 | 0.043 | 19 | 32 | 1.08 | 708 | 0.043 | <20 | 1.81 | 0.007 | 0.51 | 0.3 | <0.01 | 2.8 | 0.5 | 0.48 | 5 | 0.6 | <0.2
AX-19-34 | 146.45 | 147.95 | 1.5 | 1865409 |  | WHI19000759 | Rock | 4.74 | 0.119 | 0.6 | 64.8 | 8.3 | 99 | 0.2 | 49.3 | 20.5 | 603 | 4.38 | 732.3 | 37.4 | 13.1 | 46 | <0.1 | 3.6 | 0.6 | 12 | 0.57 | 0.068 | 23 | 15 | 0.95 | 268 | 0.004 | <20 | 1.51 | 0.006 | 0.24 | 0.3 | <0.01 | 2.1 | 0.1 | 0.72 | 4 | 0.8 | <0.2
AX-19-34 |  |  |  | 1865410 | GS-1Q | WHI19000759 | Rock Pulp | 0.13 | 1.267 | 5.8 | 105.5 | 6432.2 | 1469 | 42 | 15.7 | 9.9 | 1024 | 3.56 | 50.6 | 1145.8 | 2.5 | 77 | 14.1 | 32.4 | 0.7 | 92 | 0.99 | 0.05 | 6 | 20 | 0.79 | 134 | 0.137 | <20 | 1.77 | 0.204 | 0.23 | 1.3 | 0.23 | 3.1 | 0.1 | 0.21 | 5 | <0.5 | <0.2
AX-19-34 | 147.95 | 149.45 | 1.5 | 1865411 |  | WHI19000759 | Rock | 4.78 | 0.007 | 0.4 | 45.7 | 4.9 | 107 | 0.1 | 47.8 | 19.7 | 627 | 4.72 | 31.6 | 4.6 | 14.2 | 44 | <0.1 | 1.9 | 0.5 | 18 | 0.44 | 0.073 | 33 | 23 | 1.01 | 119 | 0.016 | <20 | 2.19 | 0.01 | 0.28 | 0.1 | 0.01 | 2 | 0.1 | 0.44 | 6 | <0.5 | <0.2
AX-19-34 | 149.45 | 150.88 | 1.43 | 1865412 |  | WHI19000759 | Rock | 4.68 | 0.009 | 0.3 | 60 | 7 | 88 | 0.2 | 38.2 | 17.3 | 601 | 4.16 | 11.7 | 1.9 | 12.6 | 56 | <0.1 | 1.2 | 0.3 | 19 | 0.5 | 0.039 | 30 | 22 | 0.93 | 75 | 0.01 | <20 | 2.11 | 0.008 | 0.22 | <0.1 | <0.01 | 2.1 | <0.1 | 0.16 | 6 | <0.5 | <0.2
AX-19-34 | 150.88 | 152.38 | 1.5 | 1865413 |  | WHI19000759 | Rock | 4.62 | 0.016 | 0.4 | 32.7 | 8.4 | 79 | 0.1 | 33.5 | 16.4 | 763 | 3.48 | 55.4 | 7.5 | 11.2 | 77 | <0.1 | 1.8 | 0.4 | 14 | 0.89 | 0.037 | 21 | 17 | 0.75 | 70 | 0.004 | <20 | 1.66 | 0.009 | 0.24 | 0.1 | <0.01 | 1.9 | 0.1 | 0.37 | 5 | <0.5 | <0.2
AX-19-34 | 152.38 | 153.86 | 1.48 | 1865414 |  | WHI19000759 | Rock | 3.9 | 0.021 | 0.3 | 23.2 | 14.8 | 53 | 0.1 | 22.3 | 11.9 | 543 | 2.37 | 256.1 | 10.7 | 9.6 | 47 | <0.1 | 4.4 | 0.4 | 7 | 0.95 | 0.017 | 17 | 10 | 0.55 | 53 | 0.002 | <20 | 0.92 | 0.006 | 0.19 | 0.2 | <0.01 | 1.2 | 0.1 | 0.28 | 3 | 0.5 | <0.2
AX-19-34 | 153.86 | 155.29 | 1.43 | 1865415 |  | WHI19000759 | Rock | 4.31 | 0.046 | 0.2 | 27.4 | 5.7 | 74 | <0.1 | 27.7 | 11.9 | 658 | 3.3 | 58.8 | 109.2 | 10.5 | 54 | 0.1 | 1.4 | 0.3 | 12 | 1.09 | 0.071 | 18 | 16 | 0.67 | 65 | 0.007 | <20 | 1.46 | 0.008 | 0.26 | 0.2 | <0.01 | 1.5 | 0.1 | 0.35 | 4 | <0.5 | <0.2
AX-19-34 | 155.29 | 156.76 | 1.47 | 1865416 |  | WHI19000759 | Rock | 4.48 | 0.04 | 0.2 | 27.5 | 8.5 | 72 | <0.1 | 26 | 13.1 | 615 | 3.04 | 46.5 | 8.9 | 11.3 | 65 | <0.1 | 3.1 | 1.1 | 12 | 0.87 | 0.019 | 20 | 15 | 0.75 | 65 | 0.009 | <20 | 1.35 | 0.009 | 0.26 | 0.1 | <0.01 | 1.7 | 0.1 | 0.22 | 4 | <0.5 | <0.2
AX-19-34 | 156.76 | 158.21 | 1.45 | 1865417 |  | WHI19000759 | Rock | 4.23 | 0.007 | 0.3 | 19.8 | 8.2 | 27 | <0.1 | 13.9 | 6.7 | 350 | 1.36 | 233.8 | 5.7 | 8 | 32 | <0.1 | 1.4 | 0.2 | 5 | 0.53 | 0.022 | 16 | 7 | 0.3 | 48 | 0.002 | <20 | 0.58 | 0.009 | 0.26 | <0.1 | <0.01 | 0.8 | 0.1 | 0.27 | 2 | <0.5 | <0.2
AX-19-34 | 158.21 | 159.64 | 1.43 | 1865418 |  | WHI19000759 | Rock | 4.29 | 0.007 | 0.2 | 20.5 | 8.1 | 34 | <0.1 | 14.7 | 6.3 | 386 | 1.71 | 39.1 | 2.8 | 8.4 | 39 | <0.1 | 1.3 | 0.1 | 7 | 0.62 | 0.03 | 16 | 10 | 0.43 | 54 | 0.009 | <20 | 0.79 | 0.013 | 0.27 | <0.1 | <0.01 | 1 | 0.1 | 0.25 | 2 | <0.5 | <0.2
AX-19-34 | 159.64 | 161 | 1.36 | 1865419 |  | WHI19000759 | Rock | 1.97 | 0.076 | 0.3 | 19.2 | 9.1 | 34 | <0.1 | 12.3 | 6 | 412 | 1.52 | 205.2 | 42.8 | 8.3 | 43 | <0.1 | 2 | 0.5 | 6 | 0.81 | 0.008 | 14 | 8 | 0.37 | 73 | 0.002 | <20 | 0.63 | 0.005 | 0.2 | 0.2 | <0.01 | 0.9 | <0.1 | 0.3 | 2 | <0.5 | <0.2
AX-19-34 |  |  |  | 1865420 | DUP | WHI19000759 | Rock | 1.56 | 0.07 | 0.3 | 17.3 | 10.9 | 33 | <0.1 | 12.2 | 6.2 | 419 | 1.5 | 181.2 | 35.8 | 8.5 | 42 | <0.1 | 2.1 | 0.6 | 5 | 0.79 | 0.008 | 15 | 7 | 0.36 | 50 | 0.002 | <20 | 0.57 | 0.004 | 0.19 | 0.1 | 0.01 | 0.9 | <0.1 | 0.32 | 2 | <0.5 | <0.2
AX-19-34 | 161 | 162.02 | 1.02 | 1865421 |  | WHI19000759 | Rock | 3.28 | 0.019 | 0.3 | 13.6 | 8.7 | 28 | <0.1 | 8.9 | 4.1 | 536 | 1.28 | 74.5 | 18.4 | 6.9 | 54 | <0.1 | 1.3 | 0.2 | 5 | 1.24 | 0.007 | 12 | 7 | 0.27 | 52 | 0.002 | <20 | 0.5 | 0.004 | 0.19 | 0.2 | <0.01 | 0.8 | <0.1 | 0.43 | 1 | <0.5 | <0.2
AX-19-34 | 162.02 | 163 | 0.98 | 1865422 |  | WHI19000759 | Rock | 2.89 | 0.009 | 0.3 | 21.3 | 7.4 | 37 | <0.1 | 18 | 8.3 | 423 | 1.73 | 72.8 | 8.9 | 8.2 | 46 | <0.1 | 1.1 | 0.1 | 5 | 0.8 | 0.011 | 15 | 7 | 0.36 | 73 | 0.002 | <20 | 0.61 | 0.008 | 0.26 | <0.1 | <0.01 | 0.8 | 0.1 | 0.47 | 2 | <0.5 | <0.2
AX-19-34 | 163 | 164.49 | 1.49 | 1865423 |  | WHI19000760 | Rock | 4.63 | 0.088 | 0.3 | 8.7 | 8.1 | 22 | <0.1 | 6.7 | 3.1 | 423 | 1.09 | 42.1 | 2 | 5.7 | 36 | <0.1 | 0.5 | 0.2 | 6 | 0.72 | 0.006 | 9 | 8 | 0.24 | 54 | 0.018 | <20 | 0.57 | 0.012 | 0.2 | 0.5 | <0.01 | 0.7 | 0.1 | 0.16 | 2 | <0.5 | <0.2
AX-19-34 | 164.49 | 165.77 | 1.28 | 1865424 |  | WHI19000760 | Rock | 3.62 | 0.045 | 0.4 | 20.7 | 7.6 | 38 | <0.1 | 15.6 | 6.5 | 270 | 1.68 | 39 | 2 | 8.8 | 40 | <0.1 | 0.4 | 0.1 | 9 | 0.54 | 0.013 | 15 | 12 | 0.41 | 84 | 0.029 | <20 | 0.85 | 0.009 | 0.3 | 6.1 | <0.01 | 1 | 0.2 | 0.25 | 3 | <0.5 | <0.2
AX-19-34 | 165.77 | 167.1 | 1.33 | 1865425 |  | WHI19000760 | Rock | 4.03 | <0.005 | 0.4 | 17.2 | 9.4 | 42 | <0.1 | 18.2 | 8.5 | 442 | 1.78 | 35.9 | <0.5 | 9.3 | 59 | <0.1 | 0.4 | 0.2 | 9 | 0.86 | 0.014 | 17 | 11 | 0.41 | 110 | 0.027 | <20 | 0.83 | 0.007 | 0.3 | 0.1 | <0.01 | 1.2 | 0.2 | 0.29 | 3 | <0.5 | <0.2
AX-19-34 | 167.1 | 168 | 0.9 | 1865426 |  | WHI19000760 | Rock | 2.62 | 0.005 | 0.4 | 42.1 | 10.2 | 81 | 0.1 | 41.2 | 16.7 | 512 | 4.07 | 33.3 | 3.7 | 13 | 47 | <0.1 | 0.9 | 0.5 | 20 | 0.49 | 0.097 | 27 | 22 | 0.95 | 81 | 0.055 | <20 | 1.93 | 0.009 | 0.57 | 0.3 | <0.01 | 2.1 | 0.5 | 0.35 | 5 | <0.5 | <0.2
AX-19-34 | 168 | 168.8 | 0.8 | 1865427 |  | WHI19000760 | Rock | 2.53 | 0.008 | 0.4 | 25.4 | 9.9 | 65 | 0.1 | 28.2 | 12.9 | 445 | 2.39 | 43.4 | 3.3 | 9.9 | 44 | <0.1 | 4.7 | 0.6 | 10 | 0.52 | 0.068 | 25 | 12 | 0.53 | 57 | 0.005 | <20 | 1.09 | 0.006 | 0.22 | 0.2 | <0.01 | 1.4 | 0.1 | 0.3 | 4 | <0.5 | <0.2
AX-19-34 | 168.8 | 170.2 | 1.4 | 1865428 |  | WHI19000760 | Rock | 4.45 | <0.005 | 0.6 | 42.9 | 5 | 108 | <0.1 | 42.6 | 19 | 634 | 4.29 | 8.8 | 1.9 | 12.8 | 38 | <0.1 | 0.5 | 0.7 | 16 | 0.39 | 0.073 | 30 | 21 | 1 | 55 | 0.006 | <20 | 2.15 | 0.01 | 0.25 | <0.1 | <0.01 | 1.9 | <0.1 | 0.06 | 6 | <0.5 | <0.2
AX-19-34 | 170.2 | 171.46 | 1.26 | 1865429 |  | WHI19000760 | Rock | 4.11 | <0.005 | 0.5 | 45 | 5.2 | 109 | <0.1 | 43.6 | 19.7 | 531 | 4.45 | 22.8 | 1.5 | 14.3 | 44 | <0.1 | 0.7 | 0.3 | 17 | 0.42 | 0.075 | 29 | 22 | 1.02 | 67 | 0.019 | <20 | 2.24 | 0.008 | 0.3 | 0.1 | <0.01 | 2 | 0.2 | 0.16 | 6 | <0.5 | <0.2
AX-19-34 |  |  |  | 1865430 | blank | WHI19000760 | Rock | 0.84 | <0.005 | <0.1 | 0.5 | 0.5 | <1 | <0.1 | 2.5 | 0.4 | 90 | 0.09 | <0.5 | <0.5 | 0.1 | 68 | <0.1 | <0.1 | <0.1 | <1 | 33.78 | 0.006 | <1 | <1 | 0.48 | 15 | 0.001 | <20 | 0.03 | 0.003 | 0.02 | <0.1 | <0.01 | 0.1 | <0.1 | <0.05 | <1 | 1.6 | <0.2
AX-19-34 | 171.46 | 172.32 | 0.86 | 1865431 |  | WHI19000760 | Rock | 3.06 | 0.006 | 0.4 | 45.6 | 9.9 | 81 | <0.1 | 39.4 | 18.4 | 377 | 4.13 | 22 | 2.8 | 12.4 | 36 | <0.1 | 1.9 | 0.4 | 15 | 0.29 | 0.047 | 26 | 18 | 0.9 | 62 | 0.007 | <20 | 1.99 | 0.008 | 0.28 | 0.2 | <0.01 | 2.1 | 0.2 | 0.33 | 5 | <0.5 | <0.2
AX-19-34 | 172.32 | 173.74 | 1.42 | 1865432 |  | WHI19000760 | Rock | 3.82 | 0.012 | 0.7 | 25.8 | 12.3 | 51 | 0.1 | 20.2 | 9.1 | 448 | 2.15 | 90.2 | 8.8 | 7.4 | 76 | <0.1 | 3.1 | 0.4 | 10 | 1.01 | 0.025 | 13 | 11 | 0.68 | 73 | 0.003 | <20 | 0.88 | 0.007 | 0.25 | 0.2 | <0.01 | 1.7 | 0.2 | 0.42 | 3 | 0.7 | <0.2
AX-19-34 | 173.74 | 175.24 | 1.5 | 1865433 |  | WHI19000760 | Rock | 4.61 | 0.056 | 0.7 | 46.7 | 11 | 66 | 0.2 | 33 | 15.1 | 578 | 3.49 | 40.9 | 62.5 | 7.8 | 78 | <0.1 | 5.5 | 1 | 26 | 1.1 | 0.043 | 13 | 28 | 1.1 | 129 | 0.026 | <20 | 1.52 | 0.011 | 0.4 | 2.3 | 0.01 | 2.7 | 0.3 | 0.77 | 5 | 1.4 | <0.2
AX-19-34 | 175.24 | 176.78 | 1.54 | 1865434 |  | WHI19000760 | Rock | 5.23 | 0.078 | 0.8 | 60.9 | 9.1 | 108 | 0.2 | 56.4 | 27 | 827 | 5.59 | 134 | 10.1 | 5.9 | 101 | <0.1 | 5 | 0.8 | 89 | 1.71 | 0.1 | 11 | 83 | 2.39 | 138 | 0.111 | <20 | 3.1 | 0.017 | 1.12 | 2 | 0.02 | 8.1 | 1.2 | 0.73 | 10 | 1.4 | <0.2
AX-19-34 | 176.78 | 177.58 | 0.8 | 1865435 |  | WHI19000760 | Rock | 2.21 | 0.012 | 1 | 54.6 | 7 | 137 | 0.1 | 58.1 | 28.5 | 763 | 4.74 | 256.8 | 7.9 | 9.6 | 84 | 0.1 | 2.3 | 0.5 | 60 | 1.48 | 0.097 | 19 | 56 | 1.88 | 160 | 0.086 | <20 | 2.71 | 0.026 | 0.78 | 3.6 | <0.01 | 5.7 | 0.8 | 0.53 | 8 | 1.1 | <0.2
AX-19-34 | 177.58 | 178.31 | 0.73 | 1865436 |  | WHI19000760 | Rock | 2.19 | 0.006 | 1.1 | 33.9 | 8.1 | 119 | 0.1 | 19.5 | 8.7 | 492 | 2.38 | 61.3 | 0.9 | 6 | 64 | 0.3 | 5.6 | 0.3 | 11 | 1.05 | 0.024 | 10 | 9 | 0.43 | 46 | 0.007 | <20 | 0.77 | 0.005 | 0.21 | 0.2 | 0.01 | 1.3 | 0.5 | 0.66 | 2 | 0.6 | <0.2
AX-19-35 | 1.44 | 3.7 | 2.26 | 1865437 | core | WHI19000761 | Rock | 4.9 | 0.011 | 0.5 | 34.3 | 10.2 | 79 | 0.1 | 34.5 | 14 | 406 | 3.57 | 39.2 | 7.7 | 13.6 | 12 | 0.1 | 0.6 | 0.4 | 21 | 0.27 | 0.035 | 31 | 27 | 0.87 | 127 | 0.046 | <20 | 1.79 | 0.019 | 0.45 | 0.3 | <0.01 | 2.3 | 0.3 | <0.05 | 5 | <0.5 | <0.2
AX-19-35 | 3.7 | 4.7 | 1 | 1865438 | core | WHI19000761 | Rock | 3.12 | 1.642 | 0.4 | 21.5 | 17.1 | 65 | 0.4 | 27.2 | 10.4 | 398 | 3.08 | 148.2 | 150 | 11.2 | 11 | <0.1 | 0.8 | 10.5 | 20 | 0.32 | 0.028 | 19 | 28 | 0.79 | 163 | 0.064 | <20 | 1.62 | 0.026 | 0.67 | 0.2 | <0.01 | 2.4 | 0.5 | <0.05 | 5 | <0.5 | 0.8
AX-19-35 | 4.7 | 5.79 | 1.09 | 1865439 | core | WHI19000761 | Rock | 2.71 | <0.005 | 0.5 | 26.5 | 8.4 | 70 | <0.1 | 40.5 | 13.4 | 336 | 3.64 | 48.7 | <0.5 | 13.7 | 12 | <0.1 | 0.3 | 0.3 | 24 | 0.31 | 0.027 | 24 | 34 | 0.87 | 161 | 0.087 | <20 | 1.88 | 0.022 | 0.85 | <0.1 | <0.01 | 2.7 | 0.7 | 0.07 | 6 | <0.5 | <0.2
AX-19-35 |  |  |  | 1865440 | ME-414 | WHI19000761 | Rock Pulp | 0.09 | 0.271 | 13.1 | 2168.4 | 1026 | 6973 | 18.5 | 32.4 | 18.6 | 542 | 8.56 | 269.9 | 68.7 | 1.9 | 45 | 50.5 | 31.3 | 12.3 | 44 | 2.07 | 0.042 | 4 | 40 | 2.5 | 50 | 0.004 | <20 | 1.82 | 0.013 | 0.06 | 0.6 | 2.56 | 3.5 | 5.2 | 6.3 | 7 | 29.4 | 0.3
AX-19-35 | 5.79 | 6.67 | 0.88 | 1865441 | core | WHI19000761 | Rock | 2.46 | 0.014 | 0.2 | 34.1 | 6.4 | 53 | 0.3 | 24.6 | 8.7 | 314 | 2.37 | 18.8 | 11.5 | 11.3 | 25 | <0.1 | 0.2 | 0.5 | 19 | 0.67 | 0.054 | 23 | 20 | 0.5 | 191 | 0.042 | <20 | 1.44 | 0.041 | 0.43 | 20.7 | <0.01 | 2.1 | 0.2 | 0.09 | 4 | <0.5 | <0.2
AX-19-35 | 6.67 | 7.78 | 1.11 | 1865442 | core | WHI19000761 | Rock | 3.23 | <0.005 | 0.3 | 30.1 | 6.2 | 105 | <0.1 | 18.4 | 8.5 | 282 | 2.18 | 14.4 | 1 | 11.5 | 18 | 0.1 | 0.2 | 0.2 | 14 | 0.47 | 0.029 | 15 | 22 | 0.52 | 146 | 0.064 | <20 | 1.22 | 0.025 | 0.55 | 0.5 | 0.02 | 1.8 | 0.4 | 0.27 | 4 | 0.6 | <0.2
AX-19-35 | 7.78 | 8.86 | 1.08 | 1865443 | core | WHI19000761 | Rock | 2.88 | 0.17 | 0.4 | 23.3 | 8.7 | 58 | 0.2 | 20 | 9.6 | 322 | 2.62 | 51.5 | 412.5 | 10.7 | 26 | <0.1 | 2.9 | 2.9 | 4 | 0.61 | 0.043 | 19 | 7 | 0.49 | 127 | 0.002 | <20 | 0.55 | 0.008 | 0.28 | 0.2 | <0.01 | 1.1 | 0.1 | 0.19 | 1 | <0.5 | <0.2
AX-19-35 | 8.86 | 10.25 | 1.39 | 1865444 | core | WHI19000761 | Rock | 4.26 | 0.017 | 0.5 | 21.3 | 12 | 37 | <0.1 | 18.6 | 8.3 | 351 | 1.83 | 37.4 | 4.7 | 11.8 | 28 | <0.1 | 2.1 | 0.4 | 6 | 0.66 | 0.039 | 19 | 11 | 0.4 | 88 | 0.005 | <20 | 0.7 | 0.014 | 0.28 | 0.2 | <0.01 | 1.3 | 0.2 | 0.21 | 2 | <0.5 | <0.2
AX-19-35 | 10.25 | 11.71 | 1.46 | 1865445 | core | WHI19000761 | Rock | 4.12 | 0.154 | 0.4 | 13.7 | 9.7 | 23 | 0.2 | 9.1 | 4.2 | 240 | 1.23 | 126.1 | 96 | 8.7 | 22 | <0.1 | 2.7 | 3.4 | 7 | 0.61 | 0.009 | 12 | 10 | 0.26 | 71 | 0.011 | <20 | 0.57 | 0.024 | 0.18 | 2.7 | <0.01 | 1.1 | 0.1 | 0.19 | 2 | <0.5 | <0.2
AX-19-35 | 11.71 | 13.18 | 1.47 | 1865446 | core | WHI19000761 | Rock | 4.15 | 0.183 | 0.5 | 40.2 | 6.6 | 46 | <0.1 | 19.7 | 8.9 | 369 | 2.31 | 94.4 | 70.3 | 11.2 | 30 | <0.1 | 2.2 | 1.7 | 9 | 0.94 | 0.025 | 15 | 12 | 0.47 | 103 | 0.008 | <20 | 0.81 | 0.016 | 0.27 | 0.3 | <0.01 | 1.7 | 0.2 | 0.46 | 3 | 1.1 | <0.2
AX-19-35 | 13.18 | 14.26 | 1.08 | 1865447 | core | WHI19000761 | Rock | 3.6 | 0.05 | 0.3 | 34.7 | 9.9 | 48 | 0.1 | 16.7 | 9.4 | 341 | 2.14 | 408.5 | 23.3 | 10.7 | 28 | 0.2 | 1.1 | 0.9 | 6 | 0.87 | 0.023 | 15 | 9 | 0.39 | 90 | 0.002 | <20 | 0.69 | 0.009 | 0.22 | 0.6 | <0.01 | 1.2 | 0.1 | 0.47 | 2 | 0.6 | <0.2
AX-19-35 | 14.26 | 15.42 | 1.16 | 1865448 | core | WHI19000761 | Rock | 3.76 | 0.172 | 0.5 | 32.7 | 5.9 | 62 | <0.1 | 32.9 | 12.9 | 341 | 2.98 | 291.7 | 38 | 12.1 | 23 | <0.1 | 0.5 | 0.5 | 11 | 0.69 | 0.05 | 20 | 18 | 0.71 | 101 | 0.023 | <20 | 0.98 | 0.018 | 0.48 | 2.8 | <0.01 | 1.9 | 0.3 | 0.46 | 3 | <0.5 | <0.2
AX-19-35 | 15.42 | 16.76 | 1.34 | 1865449 | core | WHI19000761 | Rock | 2.04 | 7.262 | 0.7 | 60.5 | 9.5 | 29 | 1.7 | 23.7 | 16.7 | 664 | 1.86 | 1927.5 | 29615.5 | 7.7 | 329 | 0.5 | 2.5 | 62.3 | 15 | 16.03 | 0.033 | 15 | 15 | 0.37 | 135 | 0.02 | <20 | 1.86 | 0.137 | 0.16 | >100.0 | <0.01 | 1.9 | 0.1 | 0.72 | 5 | 3 | 5.1
AX-19-35 | 15.42 | 16.76 | 1.34 | 1865450 | DUP | WHI19000761 | Rock | 1.69 | 4.716 | 0.8 | 51.7 | 9.6 | 28 | 0.3 | 22.1 | 14.9 | 657 | 1.84 | 1673.5 | 4407.3 | 7.9 | 344 | 0.3 | 1.7 | 43 | 16 | 16.65 | 0.037 | 17 | 17 | 0.39 | 170 | 0.021 | <20 | 1.94 | 0.137 | 0.16 | >100.0 | <0.01 | 1.9 | 0.1 | 0.68 | 5 | 2.8 | 3.6
AX-19-35 | 16.76 | 18.19 | 1.43 | 1865451 | core | WHI19000761 | Rock | 4.44 | 0.463 | 0.4 | 55.2 | 10.2 | 43 | 0.2 | 20.5 | 10.9 | 648 | 2.15 | 64.2 | 320.2 | 10.5 | 281 | 0.1 | 0.2 | 6 | 21 | 13.34 | 0.045 | 21 | 22 | 0.54 | 137 | 0.039 | <20 | 1.85 | 0.094 | 0.22 | 17.3 | <0.01 | 2.6 | 0.2 | 0.67 | 5 | 2 | 0.4
AX-19-35 | 18.19 | 19.66 | 1.47 | 1865452 | core | WHI19000761 | Rock | 4.62 | 0.015 | 0.5 | 28.2 | 6.2 | 74 | <0.1 | 33.8 | 15.1 | 291 | 2.84 | 72.7 | 16.1 | 14.9 | 34 | <0.1 | 0.4 | 0.3 | 20 | 0.84 | 0.031 | 27 | 23 | 0.79 | 111 | 0.06 | <20 | 1.55 | 0.026 | 0.61 | 3.4 | <0.01 | 2.6 | 0.6 | 0.24 | 5 | <0.5 | <0.2
AX-19-35 | 19.66 | 21.12 | 1.46 | 1865453 | core | WHI19000761 | Rock | 4.28 | 0.008 | 0.3 | 33.4 | 5.6 | 81 | <0.1 | 42.4 | 17.9 | 312 | 3.85 | 70.7 | 12.7 | 15.6 | 36 | <0.1 | 0.9 | 0.3 | 18 | 0.6 | 0.052 | 33 | 22 | 0.92 | 105 | 0.067 | <20 | 1.63 | 0.012 | 0.78 | 1.2 | <0.01 | 2.3 | 0.8 | 0.22 | 4 | <0.5 | <0.2
AX-19-35 | 21.12 | 22.6 | 1.48 | 1865454 | core | WHI19000761 | Rock | 6.6 | 0.027 | 0.4 | 30.7 | 8.1 | 65 | <0.1 | 26.8 | 11.2 | 297 | 2.87 | 126.5 | 12.7 | 13.2 | 27 | <0.1 | 0.5 | 0.3 | 11 | 0.49 | 0.03 | 27 | 15 | 0.63 | 86 | 0.019 | <20 | 1.11 | 0.014 | 0.38 | 0.9 | <0.01 | 1.9 | 0.3 | 0.18 | 3 | <0.5 | <0.2
AX-19-35 | 22.6 | 24.02 | 1.42 | 1865455 | core | WHI19000761 | Rock | 2.79 | 0.014 | 0.9 | 34.9 | 5.8 | 86 | <0.1 | 38.2 | 16.9 | 303 | 3.55 | 88.9 | 2.9 | 15.7 | 27 | <0.1 | 0.5 | 0.4 | 15 | 0.38 | 0.041 | 33 | 21 | 0.94 | 79 | 0.039 | <20 | 1.65 | 0.013 | 0.54 | 0.7 | <0.01 | 1.9 | 0.4 | 0.19 | 4 | <0.5 | <0.2
AX-19-35 | 24.02 | 25.43 | 1.41 | 1865456 | core | WHI19000761 | Rock | 3.57 | 0.011 | 0.3 | 35.5 | 5.2 | 61 | <0.1 | 32.8 | 14.7 | 323 | 2.98 | 266.2 | 35.5 | 12.9 | 26 | <0.1 | 0.6 | 0.5 | 11 | 0.45 | 0.064 | 26 | 13 | 0.72 | 83 | 0.017 | <20 | 1.12 | 0.012 | 0.38 | 0.8 | <0.01 | 1.8 | 0.3 | 0.3 | 3 | <0.5 | <0.2
AX-19-35 | 25.43 | 26.91 | 1.48 | 1865457 | core | WHI19000761 | Rock | 4.53 | 0.04 | 0.6 | 28.4 | 5.8 | 64 | <0.1 | 32.5 | 22.1 | 342 | 3.18 | 421.5 | 9.4 | 12.3 | 29 | <0.1 | 1 | 0.4 | 7 | 0.52 | 0.036 | 21 | 9 | 0.61 | 79 | 0.009 | <20 | 0.77 | 0.014 | 0.35 | 0.5 | <0.01 | 1.8 | 0.3 | 0.33 | 2 | <0.5 | <0.2
AX-19-35 | 26.91 | 28.38 | 1.47 | 1865458 | core | WHI19000761 | Rock | 4.71 | 0.04 | 0.3 | 53.1 | 7.8 | 90 | 0.1 | 45.1 | 18.6 | 488 | 4.09 | 92.7 | 42.9 | 15.2 | 28 | <0.1 | 2.1 | 0.5 | 11 | 0.32 | 0.037 | 23 | 13 | 0.84 | 81 | 0.004 | <20 | 1.22 | 0.012 | 0.31 | 0.5 | <0.01 | 2.2 | 0.2 | 0.7 | 3 | <0.5 | <0.2
AX-19-35 | 28.38 | 29.88 | 1.5 | 1865459 | core | WHI19000761 | Rock | 5.04 | 0.192 | 1.4 | 36.5 | 9.8 | 84 | <0.1 | 35.5 | 18.9 | 541 | 3.66 | 57.2 | 8 | 13.8 | 26 | <0.1 | 1.1 | 0.7 | 16 | 0.49 | 0.035 | 27 | 20 | 0.83 | 70 | 0.016 | <20 | 1.74 | 0.017 | 0.28 | 0.4 | <0.01 | 2.4 | 0.2 | 0.33 | 5 | <0.5 | <0.2
AX-19-35 |  |  |  | 1865460 | BLANK | WHI19000761 | Rock | 0.64 | <0.005 | <0.1 | 2.4 | 0.5 | <1 | <0.1 | 1.2 | 0.7 | 104 | 0.08 | 1.4 | 4.2 | 0.4 | 75 | <0.1 | <0.1 | <0.1 | <1 | 32.29 | 0.007 | 2 | <1 | 0.53 | 15 | 0.001 | <20 | 0.03 | 0.002 | 0.02 | 0.4 | <0.01 | 0.2 | <0.1 | <0.05 | <1 | <0.5 | <0.2
AX-19-35 | 29.88 | 31.35 | 1.47 | 1865461 | core | WHI19000761 | Rock | 4.54 | 0.006 | 0.2 | 32.4 | 5.1 | 79 | <0.1 | 36.8 | 16.8 | 536 | 3.71 | 48.8 | 5.7 | 12.7 | 26 | <0.1 | 0.2 | 0.3 | 23 | 0.53 | 0.026 | 24 | 27 | 0.84 | 133 | 0.056 | <20 | 2.02 | 0.028 | 0.44 | 0.4 | <0.01 | 3 | 0.4 | 0.25 | 6 | <0.5 | <0.2
AX-19-35 | 31.35 | 32.77 | 1.42 | 1865462 | core | WHI19000761 | Rock | 4.52 | 0.045 | 0.2 | 40.3 | 4.8 | 79 | <0.1 | 30.4 | 14.5 | 475 | 3.4 | 43 | 12.3 | 12.6 | 32 | <0.1 | 0.6 | 0.3 | 12 | 0.62 | 0.018 | 22 | 18 | 0.71 | 85 | 0.007 | <20 | 1.35 | 0.015 | 0.31 | 0.2 | <0.01 | 1.9 | 0.2 | 0.45 | 4 | <0.5 | <0.2
AX-19-35 | 32.77 | 34.21 | 1.44 | 1865463 | core | WHI19000761 | Rock | 4.71 | 0.011 | 0.5 | 34.9 | 5.2 | 103 | <0.1 | 36.3 | 18.3 | 578 | 4.07 | 115.2 | 19.6 | 13.6 | 20 | <0.1 | 0.8 | 0.5 | 18 | 0.3 | 0.04 | 27 | 24 | 0.93 | 67 | 0.015 | <20 | 1.83 | 0.015 | 0.32 | 0.2 | <0.01 | 2.3 | 0.2 | 0.29 | 5 | <0.5 | <0.2
AX-19-35 | 34.21 | 35.59 | 1.38 | 1865464 | core | WHI19000761 | Rock | 4.49 | 0.025 | 0.1 | 44.2 | 7.3 | 86 | <0.1 | 40.6 | 16.2 | 749 | 4.33 | 121.6 | 16.2 | 11.9 | 32 | <0.1 | 0.9 | 0.3 | 17 | 0.59 | 0.046 | 26 | 21 | 0.92 | 80 | 0.005 | <20 | 1.87 | 0.013 | 0.27 | <0.1 | <0.01 | 2.1 | 0.1 | 0.43 | 5 | 0.5 | <0.2
AX-19-35 | 35.59 | 37.05 | 1.46 | 1865465 | core | WHI19000761 | Rock | 5.26 | 0.03 | 0.8 | 39.2 | 7.2 | 60 | <0.1 | 36.4 | 23.3 | 687 | 3.18 | 125.4 | 19.2 | 11.9 | 50 | <0.1 | 0.8 | 0.7 | 17 | 0.96 | 0.024 | 25 | 16 | 0.72 | 157 | 0.026 | <20 | 1.21 | 0.04 | 0.45 | 0.1 | <0.01 | 2.9 | 0.4 | 0.44 | 4 | 0.6 | <0.2
AX-19-35 | 37.05 | 38.57 | 1.52 | 1865466 | core | WHI19000761 | Rock | 4.86 | 0.028 | 0.6 | 42 | 8.4 | 101 | <0.1 | 45.6 | 22.5 | 786 | 4.25 | 76.8 | 12.6 | 14.1 | 44 | <0.1 | 2.1 | 0.5 | 13 | 0.63 | 0.034 | 33 | 17 | 1.02 | 86 | 0.003 | <20 | 1.4 | 0.011 | 0.3 | <0.1 | <0.01 | 2.5 | 0.2 | 0.26 | 4 | <0.5 | <0.2
AX-19-35 | 38.57 | 40.14 | 1.57 | 1865467 | core | WHI19000761 | Rock | 5.18 | 0.488 | 0.3 | 32.7 | 7.6 | 89 | 0.1 | 53.9 | 19.1 | 649 | 3.69 | 158.8 | 399.5 | 6.3 | 77 | <0.1 | 5.4 | 5.2 | 47 | 1.34 | 0.038 | 14 | 84 | 1.42 | 106 | 0.028 | <20 | 1.92 | 0.019 | 0.41 | 2.7 | <0.01 | 5.1 | 0.4 | 0.35 | 7 | 0.6 | 0.3
AX-19-35 | 40.14 | 41.61 | 1.47 | 1865468 | core | WHI19000761 | Rock | 3.96 | 0.03 | 0.8 | 39.6 | 10.6 | 94 | <0.1 | 38.3 | 15.9 | 521 | 4.23 | 77.8 | 17.8 | 13.3 | 29 | <0.1 | 2.1 | 0.5 | 14 | 0.38 | 0.055 | 32 | 17 | 1.07 | 54 | 0.003 | <20 | 1.56 | 0.013 | 0.25 | <0.1 | <0.01 | 2.2 | 0.1 | 0.27 | 5 | <0.5 | <0.2
AX-19-35 | 41.61 | 43.07 | 1.46 | 1865469 | core | WHI19000761 | Rock | 2.34 | 0.028 | 0.3 | 41 | 7.8 | 104 | <0.1 | 44.6 | 21.8 | 667 | 4.67 | 58.9 | 12.1 | 11.4 | 28 | <0.1 | 1.3 | 0.5 | 20 | 0.5 | 0.034 | 28 | 25 | 1 | 66 | 0.004 | <20 | 2.1 | 0.01 | 0.25 | 0.1 | <0.01 | 2.4 | <0.1 | 0.42 | 6 | <0.5 | <0.2
AX-19-35 | 41.61 | 43.07 | 1.46 | 1865470 | DUP | WHI19000761 | Rock | 2.17 | 0.014 | 0.3 | 60.2 | 9.7 | 101 | 0.1 | 44.4 | 22.7 | 659 | 4.5 | 49.1 | 4.1 | 10.9 | 29 | <0.1 | 1.4 | 0.4 | 19 | 0.51 | 0.032 | 25 | 24 | 0.99 | 62 | 0.004 | <20 | 2.05 | 0.008 | 0.2 | 0.1 | <0.01 | 2.4 | <0.1 | 0.38 | 6 | <0.5 | <0.2
AX-19-35 | 43.07 | 44.54 | 1.47 | 1865471 | core | WHI19000761 | Rock | 5.02 | 0.005 | 0.4 | 53 | 7.2 | 123 | <0.1 | 52.3 | 21.3 | 657 | 4.58 | 15.9 | 5.8 | 16.4 | 25 | <0.1 | 0.5 | 0.7 | 21 | 0.42 | 0.064 | 45 | 24 | 1.07 | 91 | 0.014 | <20 | 2.43 | 0.021 | 0.27 | <0.1 | <0.01 | 2.5 | <0.1 | 0.17 | 7 | <0.5 | <0.2
AX-19-35 | 44.54 | 46.02 | 1.48 | 1865472 | core | WHI19000761 | Rock | 4.28 | 0.037 | 0.2 | 40.3 | 6.7 | 93 | <0.1 | 39.6 | 16.6 | 587 | 4.03 | 185.3 | 12.8 | 12.5 | 30 | <0.1 | 0.9 | 0.5 | 17 | 0.55 | 0.048 | 29 | 21 | 0.88 | 108 | 0.022 | <20 | 1.7 | 0.011 | 0.36 | 1.8 | <0.01 | 2 | 0.3 | 0.31 | 5 | <0.5 | <0.2
AX-19-35 | 46.02 | 47.4 | 1.38 | 1865473 | core | WHI19000761 | Rock | 4.6 | 0.012 | 0.2 | 31.6 | 6.4 | 95 | <0.1 | 32 | 14.2 | 796 | 3.8 | 72.9 | 7.5 | 12.9 | 27 | <0.1 | 0.8 | 0.4 | 14 | 0.56 | 0.027 | 33 | 18 | 0.76 | 116 | 0.022 | <20 | 1.44 | 0.011 | 0.4 | 0.4 | <0.01 | 2.1 | 0.3 | 0.17 | 4 | <0.5 | <0.2
AX-19-35 | 47.4 | 48.87 | 1.47 | 1865474 | core | WHI19000761 | Rock | 4.23 | <0.005 | 0.7 | 59.8 | 18.6 | 101 | 0.1 | 48.4 | 25.1 | 1122 | 4.04 | 13 | <0.5 | 14 | 24 | <0.1 | 0.5 | 0.5 | 17 | 0.46 | 0.029 | 41 | 18 | 0.92 | 48 | 0.002 | <20 | 1.74 | 0.016 | 0.25 | <0.1 | <0.01 | 2.6 | <0.1 | 0.39 | 5 | <0.5 | <0.2
AX-19-35 | 48.87 | 50.29 | 1.42 | 1865475 | core | WHI19000761 | Rock | 4.49 | 0.128 | 0.8 | 50.1 | 8.6 | 128 | <0.1 | 50.3 | 17.6 | 972 | 4.88 | 10.1 | 1.9 | 13.9 | 18 | <0.1 | 1.1 | 0.5 | 16 | 0.24 | 0.046 | 41 | 18 | 1.16 | 51 | 0.003 | <20 | 1.98 | 0.015 | 0.32 | <0.1 | <0.01 | 2.2 | 0.1 | 0.38 | 5 | <0.5 | <0.2
AX-19-35 | 50.29 | 51.72 | 1.43 | 1865476 | core | WHI19000761 | Rock | 4.67 | 0.007 | 1.3 | 58.1 | 9.1 | 111 | 0.1 | 57.4 | 28 | 1048 | 5.03 | 42.7 | 5.1 | 14.9 | 24 | <0.1 | 4.1 | 0.7 | 16 | 0.3 | 0.03 | 37 | 16 | 1.14 | 40 | 0.003 | <20 | 2.03 | 0.01 | 0.26 | 0.1 | <0.01 | 2.1 | 0.1 | 0.55 | 5 | 0.5 | <0.2
AX-19-35 | 51.72 | 53.15 | 1.43 | 1865477 | core | WHI19000761 | Rock | 4.47 | 0.046 | 0.7 | 52.7 | 16.2 | 107 | 0.2 | 48.2 | 24.7 | 719 | 4.43 | 134.1 | 27.3 | 11 | 22 | <0.1 | 3.5 | 0.9 | 13 | 0.4 | 0.109 | 27 | 12 | 0.89 | 67 | 0.003 | <20 | 1.59 | 0.01 | 0.32 | 0.2 | <0.01 | 2.1 | 0.1 | 0.95 | 5 | <0.5 | <0.2
AX-19-35 | 53.15 | 54.58 | 1.43 | 1865478 | core | WHI19000761 | Rock | 4.72 | 1.299 | 0.6 | 37.8 | 58.1 | 90 | 0.4 | 38.6 | 18.2 | 555 | 3.49 | 374.7 | 143.2 | 9.4 | 31 | 0.1 | 8.2 | 32.2 | 12 | 0.71 | 0.059 | 21 | 13 | 0.85 | 61 | 0.003 | <20 | 1.46 | 0.009 | 0.24 | 0.2 | <0.01 | 1.9 | 0.1 | 0.53 | 4 | 0.5 | 1.2
AX-19-35 | 54.58 | 55.82 | 1.24 | 1865479 | core | WHI19000761 | Rock | 3.36 | 0.204 | 0.6 | 50.8 | 6.1 | 57 | 0.2 | 29 | 14 | 445 | 3.22 | 186 | 52.6 | 10.5 | 48 | <0.1 | 3.9 | 1.9 | 14 | 0.84 | 0.031 | 21 | 17 | 0.81 | 131 | 0.004 | <20 | 1.36 | 0.006 | 0.26 | 0.3 | <0.01 | 1.9 | 0.2 | 0.57 | 4 | 0.7 | <0.2
AX-19-35 |  |  |  | 1865480 | GS-1Q | WHI19000761 | Rock Pulp | 0.12 | 1.268 | 6.3 | 119.3 | 6718.3 | 1533 | 43.2 | 17.4 | 10.7 | 1087 | 3.77 | 55.2 | 1479.4 | 2.9 | 82 | 18 | 32.2 | 0.8 | 98 | 1.05 | 0.056 | 7 | 21 | 0.84 | 153 | 0.153 | <20 | 1.87 | 0.212 | 0.24 | 1.4 | 0.24 | 3.1 | 0.1 | 0.22 | 5 | <0.5 | <0.2
AX-19-35 | 55.82 | 57.04 | 1.22 | 1865481 | core | WHI19000761 | Rock | 4.19 | 0.293 | 1 | 55.5 | 8.3 | 148 | 0.2 | 158.8 | 52 | 2571 | 7.11 | 1001.3 | 306 | 0.7 | 258 | 0.1 | 8.1 | 2.7 | 121 | 6.36 | 0.077 | 5 | 215 | 4.1 | 113 | 0.02 | <20 | 3.88 | <0.001 | 0.42 | 0.4 | <0.01 | 12.3 | 0.6 | 0.74 | 13 | 1.7 | 0.2
AX-19-35 | 57.04 | 58.36 | 1.32 | 1865482 | core | WHI19000761 | Rock | 4.29 | 0.098 | 0.8 | 22.5 | 8.9 | 165 | 0.1 | 162.1 | 46.2 | 2184 | 7.23 | 549.2 | 18.7 | 1.9 | 229 | 0.3 | 4.4 | 1.9 | 138 | 5.1 | 0.074 | 6 | 248 | 4.63 | 155 | 0.045 | <20 | 4.69 | 0.007 | 0.57 | 0.2 | <0.01 | 14.4 | 0.8 | 0.27 | 15 | <0.5 | <0.2
AX-19-35 | 58.36 | 59.9 | 1.54 | 1865483 | core | WHI19000761 | Rock | 4.31 | 0.314 | 1.1 | 31.6 | 24.9 | 122 | 0.2 | 66.8 | 25.3 | 1583 | 4.57 | 292.4 | 107.9 | 5.5 | 159 | 0.3 | 8.1 | 12.4 | 52 | 3.73 | 0.053 | 12 | 76 | 2.35 | 73 | 0.003 | <20 | 1.95 | 0.003 | 0.21 | 13.6 | <0.01 | 7.1 | 0.2 | 0.3 | 8 | 0.7 | 0.3
AX-19-35 | 59.9 | 61.24 | 1.34 | 1865484 | core | WHI19000761 | Rock | 4.08 | 0.032 | 0.8 | 36.4 | 6.5 | 97 | <0.1 | 78.7 | 24.2 | 794 | 4.32 | 183.3 | 12.6 | 7.9 | 109 | 0.1 | 8.1 | 1 | 58 | 2.08 | 0.049 | 16 | 94 | 2.11 | 129 | 0.015 | <20 | 2.51 | 0.004 | 0.36 | 0.3 | <0.01 | 7.4 | 0.3 | 0.39 | 9 | <0.5 | <0.2
AX-19-35 | 61.24 | 62.34 | 1.1 | 1865485 | core | WHI19000761 | Rock | 3.74 | 0.04 | 0.8 | 57.5 | 4.8 | 109 | 0.1 | 63.8 | 21.3 | 830 | 4.82 | 113.5 | 11.1 | 9.1 | 129 | <0.1 | 2.2 | 0.5 | 81 | 2.05 | 0.064 | 18 | 107 | 2.32 | 245 | 0.039 | <20 | 2.87 | 0.012 | 0.56 | 1.7 | <0.01 | 8.9 | 0.4 | 0.4 | 11 | 0.5 | <0.2
AX-19-35 | 62.34 | 63.84 | 1.5 | 1865486 | core | WHI19000761 | Rock | 5 | 0.013 | 1 | 67.1 | 3 | 108 | 0.1 | 74.2 | 39.4 | 996 | 5.81 | 108.8 | 9 | 0.7 | 297 | 0.2 | 1.6 | 0.2 | 166 | 4.87 | 0.145 | 9 | 169 | 3.03 | 298 | 0.091 | <20 | 3.51 | 0.049 | 0.54 | 0.1 | <0.01 | 14.5 | 0.5 | 0.24 | 13 | <0.5 | <0.2
AX-19-35 | 63.84 | 65.25 | 1.41 | 1865487 | core | WHI19000761 | Rock | 4.73 | 0.729 | 1.5 | 75.1 | 2.6 | 118 | 0.7 | 80.4 | 34.8 | 712 | 5.09 | 140.5 | 5624.6 | 0.5 | 139 | 0.1 | 1.2 | 8.2 | 148 | 2.67 | 0.152 | 6 | 156 | 2.81 | 275 | 0.211 | <20 | 3.31 | 0.136 | 1.24 | 9 | 0.02 | 10.8 | 1.4 | 0.45 | 14 | 1.1 | 0.3
AX-19-35 | 65.25 | 66.7 | 1.45 | 1865488 | core | WHI19000761 | Rock | 5.56 | 0.196 | 0.9 | 74.2 | 1.8 | 92 | 0.2 | 62.5 | 31.2 | 493 | 4.42 | 79 | 167.2 | 0.4 | 92 | <0.1 | 0.4 | 3.3 | 124 | 1.6 | 0.153 | 4 | 133 | 2.29 | 466 | 0.237 | <20 | 2.77 | 0.151 | 0.98 | 0.6 | <0.01 | 7.1 | 0.8 | 0.44 | 11 | 1.2 | <0.2
AX-19-35 | 66.7 | 68.12 | 1.42 | 1865489 | core | WHI19000761 | Rock | 2.44 | 0.211 | 0.9 | 65.4 | 1.6 | 78 | <0.1 | 60.7 | 28 | 456 | 4.05 | 62.9 | 77.7 | 0.4 | 88 | <0.1 | 0.5 | 1.5 | 126 | 1.82 | 0.15 | 4 | 120 | 2.26 | 420 | 0.196 | <20 | 2.7 | 0.13 | 0.89 | 2.8 | <0.01 | 7.4 | 0.8 | 0.23 | 10 | <0.5 | <0.2
AX-19-35 | 66.7 | 68.12 | 1.42 | 1865490 | DUP | WHI19000761 | Rock | 2.22 | 0.288 | 0.9 | 72.6 | 1.6 | 86 | 0.1 | 62 | 30.1 | 508 | 4.36 | 71.4 | 382.5 | 0.5 | 121 | <0.1 | 0.4 | 3 | 133 | 1.96 | 0.146 | 5 | 128 | 2.45 | 467 | 0.216 | <20 | 2.9 | 0.155 | 0.95 | 1.1 | 0.01 | 8.4 | 0.9 | 0.32 | 11 | 0.8 | <0.2
AX-19-35 | 68.12 | 69.58 | 1.46 | 1865491 | core | WHI19000761 | Rock | 4.89 | 0.917 | 0.9 | 65 | 12.5 | 163 | 0.3 | 73 | 32.4 | 840 | 5.37 | 206.7 | 876.2 | 0.5 | 127 | 0.1 | 5.7 | 11.2 | 152 | 3.86 | 0.139 | 6 | 149 | 3.06 | 362 | 0.176 | <20 | 3.29 | 0.072 | 1.13 | 5.8 | <0.01 | 13.1 | 1.4 | 0.49 | 15 | 1.3 | 0.7
AX-19-35 | 69.58 | 71.03 | 1.45 | 1865492 | core | WHI19000761 | Rock | 4.64 | 0.052 | 1 | 65.7 | 2.2 | 79 | 0.1 | 58 | 29 | 440 | 3.85 | 66.9 | 86.2 | 0.4 | 85 | 0.1 | 0.4 | 0.9 | 117 | 1.96 | 0.153 | 5 | 120 | 1.99 | 215 | 0.205 | <20 | 2.46 | 0.19 | 0.54 | 0.8 | <0.01 | 6.8 | 0.5 | 0.28 | 10 | 0.6 | <0.2
AX-19-35 | 71.03 | 72.5 | 1.47 | 1865493 | core | WHI19000761 | Rock | 4.89 | 0.228 | 1 | 76.8 | 2.2 | 92 | 0.1 | 60.9 | 29.1 | 464 | 4.25 | 70.4 | 146.5 | 0.4 | 82 | 0.1 | 0.3 | 2.6 | 121 | 1.71 | 0.153 | 5 | 131 | 2.17 | 449 | 0.239 | <20 | 2.87 | 0.155 | 1.09 | 0.9 | <0.01 | 6.1 | 1 | 0.41 | 12 | 1.4 | <0.2
AX-19-35 | 72.5 | 74 | 1.5 | 1865494 | core | WHI19000761 | Rock | 5.62 | 0.078 | 0.9 | 58.9 | 2.9 | 84 | 0.1 | 63.2 | 28.7 | 498 | 4.08 | 74.2 | 24.9 | 1.3 | 69 | <0.1 | 0.6 | 1.1 | 116 | 1.46 | 0.144 | 6 | 131 | 2.11 | 281 | 0.231 | <20 | 2.71 | 0.138 | 1.06 | 0.3 | <0.01 | 6.2 | 0.9 | 0.3 | 11 | 0.5 | <0.2
AX-19-35 | 74 | 75.33 | 1.33 | 1865495 | core | WHI19000761 | Rock | 4.3 | 0.184 | 0.9 | 102.1 | 4.5 | 78 | 0.2 | 36.6 | 23.2 | 444 | 3.84 | 36.1 | 118.6 | 2.4 | 101 | 0.1 | 0.5 | 1.9 | 101 | 1.76 | 0.127 | 8 | 80 | 1.71 | 94 | 0.144 | <20 | 2.18 | 0.12 | 0.36 | 0.3 | <0.01 | 6.9 | 0.4 | 0.41 | 9 | 1.7 | <0.2
AX-19-35 | 75.33 | 76.8 | 1.47 | 1865496 | core | WHI19000761 | Rock | 4.98 | 0.008 | 1 | 69.2 | 1.3 | 64 | <0.1 | 57.7 | 25.5 | 366 | 3.66 | 21.2 | 5.2 | 0.5 | 135 | <0.1 | 0.3 | <0.1 | 107 | 2.29 | 0.147 | 5 | 109 | 2.03 | 577 | 0.188 | <20 | 2.52 | 0.181 | 0.58 | 0.2 | <0.01 | 6.3 | 0.5 | 0.14 | 10 | <0.5 | <0.2
AX-19-35 | 76.8 | 78.3 | 1.5 | 1865497 | core | WHI19000761 | Rock | 5.28 | 0.155 | 0.9 | 66.8 | 2.4 | 92 | <0.1 | 70.9 | 31.5 | 553 | 4.59 | 76.3 | 66.8 | 0.4 | 171 | 0.1 | 0.7 | 1.6 | 134 | 2.96 | 0.145 | 6 | 137 | 2.47 | 442 | 0.199 | <20 | 2.91 | 0.132 | 0.78 | 42.9 | 0.02 | 9.8 | 0.8 | 0.24 | 12 | <0.5 | <0.2
AX-19-35 | 78.3 | 79.57 | 1.27 | 1865498 | core | WHI19000761 | Rock | 4.04 | 0.806 | 0.7 | 79.3 | 16.4 | 136 | 0.3 | 57.2 | 35 | 1130 | 5.37 | 210.9 | 596 | 1.1 | 165 | 0.2 | 7.5 | 8.3 | 112 | 3.46 | 0.124 | 4 | 127 | 2.42 | 296 | 0.185 | <20 | 2.77 | 0.124 | 0.62 | 1.8 | <0.01 | 11.4 | 0.7 | 0.99 | 11 | 2.7 | 0.3
AX-19-35 | 79.57 | 80.72 | 1.15 | 1865499 | core | WHI19000761 | Rock | 4.05 | 0.109 | 0.5 | 92.7 | 4.5 | 176 | 0.3 | 84 | 39.6 | 1292 | 6.52 | 132.3 | 55.3 | 0.4 | 131 | 0.2 | 2.6 | 1.6 | 122 | 3.14 | 0.076 | 1 | 226 | 3.51 | 271 | 0.301 | <20 | 4.15 | 0.078 | 1.36 | 1.1 | <0.01 | 13.3 | 1.6 | 1.02 | 14 | 3.9 | <0.2
AX-19-35 |  |  |  | 1865500 | BLANK | WHI19000761 | Rock | 0.82 | <0.005 | <0.1 | 0.5 | 0.4 | <1 | <0.1 | <0.1 | 0.6 | 93 | 0.09 | <0.5 | <0.5 | <0.1 | 71 | <0.1 | <0.1 | <0.1 | <1 | 33.6 | 0.008 | 1 | <1 | 0.99 | 16 | 0.002 | <20 | 0.03 | 0.002 | 0.01 | <0.1 | <0.01 | 0.1 | <0.1 | <0.05 | <1 | <0.5 | <0.2
AX-19-35 | 80.72 | 82.21 | 1.49 | 1865501 | core | WHI19000761 | Rock | 3.94 | 0.212 | 0.3 | 19.3 | 8.3 | 44 | <0.1 | 15.2 | 6.8 | 291 | 1.8 | 99.8 | 74.7 | 8.8 | 42 | <0.1 | 1.9 | 0.7 | 6 | 0.76 | 0.018 | 16 | 9 | 0.46 | 135 | 0.002 | <20 | 0.7 | 0.006 | 0.24 | 0.2 | <0.01 | 1 | 0.2 | 0.57 | 2 | <0.5 | <0.2
AX-19-35 | 82.21 | 83.4 | 1.19 | 1865502 | core | WHI19000761 | Rock | 4.02 | 0.023 | 0.4 | 15.7 | 9.8 | 38 | <0.1 | 12.2 | 5.3 | 196 | 1.28 | 29.2 | 13.9 | 7.8 | 44 | <0.1 | 1.2 | 0.2 | 4 | 0.58 | 0.011 | 15 | 6 | 0.29 | 73 | 0.002 | <20 | 0.53 | 0.006 | 0.16 | 0.1 | <0.01 | 0.9 | <0.1 | 0.28 | 1 | <0.5 | <0.2
AX-19-35 | 83.4 | 84.62 | 1.22 | 1865503 | core | WHI19000761 | Rock | 3.18 | 0.134 | 0.4 | 12.9 | 10.3 | 27 | 0.1 | 7.8 | 4.3 | 219 | 1.23 | 49.9 | 41.3 | 6.6 | 32 | <0.1 | 2.5 | 1.1 | 4 | 0.54 | 0.011 | 13 | 6 | 0.33 | 47 | 0.003 | <20 | 0.48 | 0.004 | 0.13 | 0.9 | <0.01 | 0.8 | 0.1 | 0.23 | 1 | <0.5 | <0.2
AX-19-35 | 84.62 | 85.56 | 0.94 | 1865504 | core | WHI19000761 | Rock | 2.67 | 0.07 | 0.7 | 26.9 | 6.6 | 51 | 0.1 | 24.7 | 11.1 | 837 | 3.78 | 143.3 | 55 | 7.2 | 436 | <0.1 | 5.9 | 1 | 11 | 6.73 | 0.031 | 15 | 16 | 2.03 | 128 | 0.002 | <20 | 0.83 | 0.004 | 0.2 | 0.2 | <0.01 | 1.9 | 0.2 | 0.23 | 2 | <0.5 | <0.2
AX-19-35 | 85.56 | 86.99 | 1.43 | 1865505 | core | WHI19000761 | Rock | 4.67 | 0.133 | 1 | 47.2 | 12.4 | 83 | 0.1 | 38.6 | 17.1 | 603 | 4.21 | 190.2 | 25.1 | 16.3 | 38 | <0.1 | 1.7 | 1.3 | 8 | 0.36 | 0.053 | 34 | 9 | 0.92 | 82 | 0.007 | <20 | 0.77 | 0.005 | 0.37 | 0.4 | <0.01 | 1.9 | 0.2 | 0.44 | 2 | <0.5 | <0.2
AX-19-35 | 86.99 | 88.41 | 1.42 | 1865506 | core | WHI19000761 | Rock | 3.97 | 0.009 | 0.2 | 15.6 | 10.8 | 36 | <0.1 | 13.2 | 7.2 | 180 | 1.7 | 14.6 | 4 | 9.8 | 30 | <0.1 | 1.1 | 0.2 | 6 | 0.3 | 0.011 | 22 | 9 | 0.42 | 95 | 0.003 | <20 | 0.76 | 0.012 | 0.25 | <0.1 | <0.01 | 1 | 0.1 | 0.1 | 2 | <0.5 | <0.2
AX-19-35 | 88.41 | 89.92 | 1.51 | 1865507 | core | WHI19000761 | Rock | 4.44 | 0.035 | 0.6 | 11.8 | 7.4 | 29 | <0.1 | 10.9 | 6.6 | 133 | 1.41 | 480.8 | 23.1 | 8.2 | 22 | <0.1 | 1.2 | 0.2 | 4 | 0.23 | 0.014 | 17 | 6 | 0.32 | 80 | 0.002 | <20 | 0.54 | 0.011 | 0.21 | <0.1 | <0.01 | 0.8 | <0.1 | 0.22 | 1 | <0.5 | <0.2
AX-19-35 | 89.92 | 91.42 | 1.5 | 1865508 | core | WHI19000761 | Rock | 4.68 | 0.452 | 0.9 | 85.7 | 7.7 | 112 | 0.2 | 55.7 | 26.7 | 666 | 5.38 | 783.6 | 381.6 | 11.1 | 94 | 0.1 | 2.6 | 1.1 | 82 | 1.51 | 0.106 | 19 | 72 | 1.64 | 346 | 0.143 | <20 | 2.67 | 0.064 | 1.09 | 9.4 | <0.01 | 7.5 | 1.1 | 1.32 | 8 | 2.3 | <0.2
AX-19-35 | 91.42 | 92.85 | 1.43 | 1865509 | core | WHI19000761 | Rock | 2.35 | 0.047 | 1 | 69.6 | 10.2 | 130 | 0.2 | 53.2 | 31.3 | 1314 | 5.53 | 357.1 | 258.5 | 5.6 | 156 | 0.1 | 3.3 | 3.1 | 121 | 2.72 | 0.13 | 11 | 107 | 3.16 | 174 | 0.155 | <20 | 3.9 | 0.046 | 1.24 | 0.4 | <0.01 | 11.2 | 1.5 | 0.53 | 13 | 1.1 | <0.2
AX-19-35 | 91.42 | 92.85 | 1.43 | 1865510 | DUP | WHI19000761 | Rock | 2.24 | 0.063 | 1 | 97 | 8.7 | 141 | 0.2 | 57.7 | 31.8 | 1504 | 6.06 | 326 | 50.5 | 4.8 | 165 | 0.2 | 2.5 | 1.8 | 133 | 2.9 | 0.12 | 11 | 114 | 3.37 | 173 | 0.153 | <20 | 4.1 | 0.04 | 1.28 | 5.6 | <0.01 | 12.2 | 1.5 | 0.54 | 15 | 1.2 | <0.2
AX-19-35 | 92.85 | 94.27 | 1.42 | 1865511 | core | WHI19000761 | Rock | 4.63 | 0.012 | 0.8 | 45.1 | 15.6 | 110 | <0.1 | 77.4 | 24.7 | 590 | 4.59 | 117.2 | 10 | 15.2 | 57 | <0.1 | 3.2 | 0.5 | 40 | 0.86 | 0.06 | 24 | 78 | 1.56 | 135 | 0.06 | <20 | 2.43 | 0.008 | 0.66 | 0.1 | <0.01 | 4.3 | 0.5 | 0.57 | 7 | <0.5 | <0.2
AX-19-35 | 94.27 | 95.56 | 1.29 | 1865512 | core | WHI19000761 | Rock | 4.23 | 0.052 | 0.6 | 49.2 | 9.6 | 85 | 0.1 | 69.1 | 21.1 | 758 | 4.33 | 286.7 | 21 | 13.6 | 83 | <0.1 | 2.3 | 1 | 30 | 1.16 | 0.047 | 27 | 63 | 1.55 | 108 | 0.023 | <20 | 1.94 | 0.008 | 0.52 | 0.5 | <0.01 | 3.9 | 0.5 | 0.43 | 5 | 0.7 | <0.2
AX-19-35 | 95.56 | 97.05 | 1.49 | 1865513 | core | WHI19000761 | Rock | 4.43 | 0.564 | 0.5 | 38.3 | 16.3 | 89 | 0.4 | 36.6 | 15.8 | 628 | 4.22 | 483.8 | 577 | 15.4 | 76 | 0.2 | 4 | 5 | 11 | 0.84 | 0.049 | 29 | 14 | 0.89 | 53 | 0.003 | <20 | 1.3 | 0.006 | 0.25 | 0.2 | <0.01 | 1.9 | 0.2 | 0.39 | 3 | <0.5 | <0.2
AX-19-35 | 97.05 | 98.58 | 1.53 | 1865514 | core | WHI19000761 | Rock | 4.92 | 0.017 | 0.5 | 52.7 | 12.7 | 95 | 0.1 | 46.5 | 18 | 1177 | 4.37 | 129.5 | 18 | 14.1 | 60 | <0.1 | 2.3 | 0.5 | 16 | 0.83 | 0.034 | 20 | 18 | 0.98 | 67 | 0.004 | <20 | 1.62 | 0.008 | 0.29 | 0.1 | <0.01 | 2.5 | 0.2 | 0.87 | 5 | <0.5 | <0.2
AX-19-35 | 98.58 | 100 | 1.42 | 1865515 | core | WHI19000761 | Rock | 4.34 | 0.013 | 0.5 | 60 | 9.7 | 89 | 0.2 | 45.3 | 20.3 | 1139 | 4.06 | 74.9 | 5.7 | 15.3 | 66 | <0.1 | 2.2 | 0.6 | 20 | 0.84 | 0.038 | 30 | 20 | 0.97 | 86 | 0.011 | <20 | 2.01 | 0.01 | 0.31 | <0.1 | <0.01 | 2.6 | 0.3 | 0.42 | 5 | <0.5 | <0.2
AX-19-35 | 100 | 101.49 | 1.49 | 1865516 | core | WHI19000761 | Rock | 4.92 | 0.008 | 0.7 | 68.4 | 10.1 | 85 | 0.2 | 55.1 | 26.8 | 1007 | 4.4 | 57.7 | 8.4 | 15.1 | 45 | <0.1 | 2.5 | 0.6 | 20 | 0.77 | 0.138 | 23 | 22 | 0.94 | 58 | 0.014 | <20 | 2.03 | 0.013 | 0.33 | 0.1 | <0.01 | 2.6 | 0.2 | 0.78 | 5 | <0.5 | <0.2
AX-19-35 | 101.49 | 102.95 | 1.46 | 1865517 | core | WHI19000761 | Rock | 4.73 | 4.565 | 0.9 | 69.2 | 46.3 | 104 | 0.4 | 51.2 | 35.7 | 874 | 4.46 | 436.3 | 821.5 | 13.6 | 71 | <0.1 | 9.8 | 25.2 | 14 | 0.66 | 0.092 | 22 | 15 | 0.93 | 128 | 0.004 | <20 | 1.59 | 0.011 | 0.3 | <0.1 | <0.01 | 2.2 | 0.2 | 1.25 | 4 | 0.8 | 0.6
AX-19-35 | 102.95 | 104.4 | 1.45 | 1865518 | core | WHI19000761 | Rock | 4.27 | 0.017 | 0.4 | 40.5 | 11.4 | 87 | <0.1 | 44.8 | 20.2 | 662 | 3.74 | 62.4 | 13.3 | 15.2 | 89 | <0.1 | 0.9 | 0.7 | 14 | 0.9 | 0.032 | 26 | 17 | 0.79 | 107 | 0.012 | <20 | 1.48 | 0.007 | 0.35 | <0.1 | <0.01 | 2.3 | 0.3 | 0.67 | 4 | 0.6 | <0.2
AX-19-35 | 104.4 | 105.4 | 1 | 1865519 | core | WHI19000761 | Rock | 2.89 | 1.336 | 0.5 | 38.5 | 13.9 | 64 | 0.3 | 29.2 | 13.3 | 604 | 2.88 | 29.2 | 336.8 | 14.6 | 84 | <0.1 | 1.3 | 6.8 | 10 | 0.82 | 0.025 | 27 | 12 | 0.59 | 106 | 0.004 | <20 | 1.16 | 0.007 | 0.24 | <0.1 | <0.01 | 1.7 | 0.1 | 0.36 | 3 | <0.5 | 0.4
AX-19-35 |  |  |  | 1865520 | ME-1414 | WHI19000761 | Rock Pulp | 0.13 | 0.302 | 12.9 | 2116.9 | 992 | 6799 | 17.7 | 29.2 | 18.5 | 511 | 8.08 | 268.9 | 93.2 | 1.9 | 45 | 51.1 | 31.9 | 11.8 | 47 | 1.96 | 0.038 | 4 | 37 | 2.39 | 56 | 0.004 | <20 | 1.78 | 0.01 | 0.07 | 0.8 | 2.44 | 3.3 | 4.8 | 6.19 | 7 | 29.5 | 0.3
AX-19-35 | 105.4 | 106.53 | 1.13 | 1865521 | core | WHI19000761 | Rock | 3.85 | 0.032 | 0.3 | 36.9 | 8.1 | 55 | <0.1 | 19.5 | 12.1 | 357 | 2.34 | 57.5 | 57.1 | 10.1 | 52 | <0.1 | 2.8 | 0.3 | 9 | 0.69 | 0.028 | 21 | 10 | 0.44 | 94 | 0.003 | <20 | 0.9 | 0.006 | 0.22 | 0.2 | 0.02 | 1.5 | 0.4 | 0.75 | 2 | 0.7 | <0.2
AX-19-36 | 10.67 | 12.19 | 1.52 | 1865522 | core | WHI19000762 | Rock | 5.13 | 0.021 | 0.5 | 59.6 | 11.3 | 105 | 0.1 | 52.2 | 33.8 | 492 | 4.35 | 66.7 | 7.7 | 13.9 | 24 | <0.1 | 3.3 | 0.9 | 16 | 0.44 | 0.092 | 31 | 17 | 0.97 | 60 | 0.003 | <20 | 2.06 | 0.013 | 0.31 | 0.1 | <0.01 | 2 | 0.1 | 0.56 | 5 | <0.5 | <0.2
AX-19-36 | 12.19 | 13.38 | 1.19 | 1865523 | core | WHI19000762 | Rock | 3.49 | 0.041 | 0.4 | 41.8 | 6.9 | 107 | 0.1 | 45.1 | 22.2 | 501 | 4.41 | 126 | 33.3 | 16.2 | 28 | <0.1 | 1.9 | 0.4 | 16 | 0.37 | 0.032 | 29 | 19 | 0.95 | 111 | 0.006 | <20 | 1.88 | 0.009 | 0.33 | 0.1 | <0.01 | 2.4 | 0.2 | 0.72 | 5 | <0.5 | <0.2
AX-19-36 | 13.38 | 14.86 | 1.48 | 1865524 | core | WHI19000762 | Rock | 4.76 | 0.79 | 0.9 | 42 | 13.3 | 75 | 0.3 | 35.5 | 16.7 | 483 | 3.42 | 1527.7 | 682.8 | 12.2 | 48 | 0.2 | 4.4 | 5.4 | 14 | 0.96 | 0.045 | 22 | 18 | 0.83 | 126 | 0.011 | <20 | 1.38 | 0.007 | 0.39 | 1.2 | <0.01 | 2.3 | 0.3 | 0.95 | 4 | 0.9 | 0.6
AX-19-36 | 14.86 | 16.32 | 1.46 | 1865525 | core | WHI19000762 | Rock | 4.24 | 0.431 | 1.1 | 100.3 | 9.5 | 164 | 0.2 | 141.5 | 55.8 | 1502 | 7.42 | 3444.5 | 415.2 | 4.7 | 106 | 0.2 | 3.3 | 4.1 | 132 | 3.12 | 0.102 | 8 | 194 | 3.6 | 315 | 0.16 | <20 | 4.17 | 0.022 | 1.54 | 33.4 | <0.01 | 11.9 | 1.9 | 1.19 | 16 | 4.8 | 0.5
AX-19-36 | 16.32 | 17.77 | 1.45 | 1865526 | core | WHI19000762 | Rock | 5.22 | 0.38 | 1.2 | 58.5 | 4.7 | 118 | 0.3 | 56.7 | 36.5 | 1145 | 5.64 | 910.7 | 792.7 | 0.7 | 125 | 0.2 | 3.3 | 2.7 | 142 | 2.67 | 0.155 | 6 | 116 | 2.98 | 97 | 0.151 | <20 | 3.18 | 0.1 | 0.9 | 0.5 | <0.01 | 12.4 | 1.2 | 0.85 | 14 | 1.4 | 0.3
AX-19-36 | 17.77 | 18.68 | 0.91 | 1865527 | core | WHI19000762 | Rock | 3.32 | 0.044 | 1.4 | 63.6 | 3.2 | 81 | 0.1 | 33.5 | 28.9 | 355 | 4.05 | 239.8 | 25.6 | 0.9 | 75 | 0.1 | 0.5 | 0.5 | 138 | 1.38 | 0.167 | 6 | 94 | 2.08 | 371 | 0.185 | <20 | 2.52 | 0.147 | 0.77 | 0.2 | <0.01 | 7.6 | 0.7 | 0.39 | 12 | <0.5 | <0.2
AX-19-36 | 18.68 | 19.73 | 1.05 | 1865528 | core | WHI19000762 | Rock | 3.91 | 0.485 | 1 | 77.4 | 6.1 | 118 | 0.4 | 48.9 | 35.4 | 833 | 5.2 | 226 | 803.8 | 1.3 | 76 | 0.2 | 1.1 | 5 | 163 | 2.27 | 0.16 | 6 | 125 | 2.82 | 466 | 0.238 | <20 | 3.27 | 0.091 | 1.08 | 94.2 | <0.01 | 11.1 | 1.2 | 0.58 | 15 | 1.8 | 0.3
AX-19-36 | 19.73 | 21.17 | 1.44 | 1865529 | core | WHI19000762 | Rock | 2.16 | 0.009 | 0.7 | 29 | 7.7 | 80 | 0.1 | 48 | 18.8 | 551 | 3.92 | 109.5 | 5.2 | 9.3 | 33 | <0.1 | 0.9 | 0.2 | 62 | 1 | 0.061 | 15 | 79 | 1.52 | 316 | 0.115 | <20 | 2.26 | 0.056 | 0.69 | 0.3 | <0.01 | 5.9 | 0.6 | 0.46 | 8 | 0.7 | <0.2
AX-19-36 | 19.73 | 21.17 | 1.44 | 1865530 | DUP | WHI19000762 | Rock | 1.99 | 0.012 | 0.6 | 31.5 | 9.9 | 75 | 0.1 | 48.4 | 18.8 | 547 | 3.83 | 124.9 | 14.4 | 9.5 | 35 | <0.1 | 1.3 | 0.4 | 55 | 0.96 | 0.07 | 15 | 70 | 1.4 | 324 | 0.107 | <20 | 2.17 | 0.057 | 0.66 | 0.3 | <0.01 | 5.2 | 0.5 | 0.45 | 7 | 0.6 | <0.2
AX-19-36 | 21.17 | 22.67 | 1.5 | 1865531 | core | WHI19000762 | Rock | 4.9 | 0.047 | 1.1 | 47.8 | 7.6 | 84 | 0.1 | 48.3 | 20.1 | 642 | 4.37 | 72.3 | 15.6 | 11.3 | 35 | <0.1 | 0.9 | 0.9 | 50 | 0.99 | 0.059 | 19 | 56 | 1.24 | 267 | 0.137 | <20 | 2.12 | 0.044 | 0.92 | 0.2 | <0.01 | 4.6 | 0.7 | 0.56 | 7 | 1.1 | <0.2
AX-19-36 | 22.67 | 24.04 | 1.37 | 1865532 | core | WHI19000762 | Rock | 4.18 | 1.885 | 1.2 | 65.2 | 35.3 | 101 | 1 | 42.1 | 25.6 | 854 | 4.78 | 1441.9 | 4236.9 | 6.7 | 99 | 0.1 | 15.9 | 14.8 | 63 | 2.22 | 0.099 | 11 | 61 | 1.76 | 195 | 0.043 | <20 | 1.98 | 0.024 | 0.61 | 0.8 | <0.01 | 7.5 | 0.6 | 1.03 | 8 | 3.5 | 1.2
AX-19-36 | 24.04 | 25.32 | 1.28 | 1865533 | core | WHI19000762 | Rock | 3.81 | 0.041 | 1.3 | 60.7 | 4.1 | 120 | 0.2 | 68.9 | 34.9 | 751 | 5.11 | 146.8 | 62.3 | 0.7 | 113 | 0.1 | 1.8 | 0.6 | 128 | 2.57 | 0.15 | 5 | 132 | 2.64 | 273 | 0.244 | <20 | 3.17 | 0.139 | 1.35 | 5.6 | <0.01 | 8.9 | 1.5 | 0.64 | 11 | 1.5 | <0.2
AX-19-36 | 25.32 | 26.62 | 1.3 | 1865534 | core | WHI19000762 | Rock | 3.95 | 0.01 | 0.9 | 46.2 | 23.8 | 104 | <0.1 | 45.1 | 20.9 | 358 | 4.44 | 60.3 | 6.2 | 18.3 | 28 | <0.1 | 3.1 | 0.2 | 44 | 0.51 | 0.054 | 37 | 48 | 1.17 | 399 | 0.121 | 31 | 2.4 | 0.023 | 1.05 | 0.2 | <0.01 | 5.2 | 0.7 | 0.24 | 8 | <0.5 | <0.2
AX-19-36 | 26.62 | 28 | 1.38 | 1865535 | core | WHI19000762 | Rock | 4.98 | 0.034 | 1.5 | 57.8 | 2.8 | 98 | 0.1 | 52.6 | 32.1 | 494 | 4.55 | 120.6 | 31.6 | 0.9 | 66 | 0.1 | 0.5 | 0.5 | 131 | 1.45 | 0.169 | 5 | 117 | 2.31 | 108 | 0.22 | <20 | 2.93 | 0.153 | 1.44 | 0.3 | <0.01 | 6.5 | 1.3 | 0.41 | 12 | 0.9 | <0.2
AX-19-36 | 28 | 29.38 | 1.38 | 1865536 | core | WHI19000762 | Rock | 4.04 | 0.042 | 1.3 | 44.7 | 7.2 | 137 | <0.1 | 83.5 | 47.3 | 1127 | 6.91 | 849.9 | 33.9 | 0.6 | 124 | 0.2 | 1.1 | 0.6 | 200 | 3.35 | 0.154 | 6 | 197 | 4.75 | 123 | 0.173 | <20 | 4.83 | 0.03 | 1.65 | 0.1 | <0.01 | 20.5 | 1.9 | 0.25 | 20 | <0.5 | <0.2
AX-19-36 | 29.38 | 30.69 | 1.31 | 1865537 | core | WHI19000762 | Rock | 4.6 | 0.132 | 1.3 | 60.5 | 6.2 | 179 | 0.2 | 61.8 | 41 | 954 | 6.24 | 314.4 | 37.3 | 1 | 94 | 0.1 | 0.8 | 2.8 | 166 | 2.53 | 0.163 | 5 | 139 | 3.66 | 369 | 0.318 | <20 | 4.42 | 0.155 | 2.57 | 13.1 | <0.01 | 14.1 | 2.6 | 0.67 | 17 | 2.6 | <0.2
AX-19-36 | 30.69 | 32.15 | 1.46 | 1865538 | core | WHI19000762 | Rock | 4.4 | 0.101 | 0.6 | 24.6 | 7.3 | 54 | <0.1 | 28.9 | 14.8 | 340 | 3.42 | 151 | 49.5 | 13.1 | 31 | <0.1 | 1.2 | 1.2 | 24 | 0.52 | 0.035 | 24 | 29 | 0.92 | 318 | 0.054 | <20 | 1.73 | 0.019 | 0.69 | 0.2 | <0.01 | 2.8 | 0.6 | 0.24 | 5 | <0.5 | <0.2
AX-19-36 | 32.15 | 33.57 | 1.42 | 1865539 | core | WHI19000762 | Rock | 4.27 | 0.018 | 0.9 | 24.9 | 12.9 | 58 | <0.1 | 26.8 | 12.2 | 352 | 2.7 | 96.8 | 63 | 12.7 | 38 | <0.1 | 2.9 | 0.5 | 14 | 0.55 | 0.035 | 24 | 20 | 0.73 | 369 | 0.022 | <20 | 1.17 | 0.011 | 0.44 | 0.2 | <0.01 | 1.9 | 0.3 | 0.34 | 4 | <0.5 | <0.2
AX-19-36 |  |  |  | 1865540 | BLANK | WHI19000762 | Rock | 0.35 | <0.005 | <0.1 | 1.2 | 0.5 | <1 | <0.1 | 0.6 | 0.9 | 116 | 0.11 | <0.5 | 0.5 | 0.3 | 85 | <0.1 | <0.1 | <0.1 | <1 | 34.62 | 0.007 | 2 | <1 | 1.26 | 18 | 0.001 | <20 | 0.03 | 0.003 | <0.01 | <0.1 | <0.01 | 0.2 | <0.1 | <0.05 | <1 | <0.5 | <0.2
AX-19-36 | 33.57 | 35.11 | 1.54 | 1865541 | core | WHI19000762 | Rock | 4.75 | 0.241 | 0.9 | 65.9 | 6.8 | 79 | 0.2 | 37.5 | 19.8 | 527 | 3.94 | 100.4 | 166.3 | 9.3 | 64 | <0.1 | 0.7 | 2.1 | 68 | 1.26 | 0.074 | 14 | 63 | 1.35 | 849 | 0.206 | <20 | 2.4 | 0.111 | 0.93 | 0.8 | <0.01 | 6.3 | 0.8 | 0.71 | 8 | 2.1 | <0.2
AX-19-36 | 35.11 | 36.63 | 1.52 | 1865542 | core | WHI19000762 | Rock | 5.18 | 0.178 | 1.2 | 56.2 | 4.2 | 135 | 0.3 | 72.4 | 35.6 | 800 | 5.47 | 145 | 1959.7 | 1.2 | 76 | 0.1 | 0.6 | 1.2 | 145 | 1.83 | 0.148 | 5 | 161 | 3.26 | 317 | 0.309 | <20 | 3.71 | 0.123 | 2.22 | 14.7 | <0.01 | 8.4 | 2.2 | 0.55 | 15 | 1.5 | <0.2
AX-19-36 | 36.63 | 38.1 | 1.47 | 1865543 | core | WHI19000762 | Rock | 3.91 | 0.016 | 0.7 | 28.4 | 14.4 | 52 | <0.1 | 22.4 | 10.5 | 354 | 2.68 | 87.1 | 7.7 | 9.4 | 40 | <0.1 | 1.3 | 0.2 | 26 | 0.62 | 0.015 | 17 | 38 | 0.85 | 472 | 0.045 | <20 | 1.59 | 0.012 | 0.54 | 0.2 | <0.01 | 3.3 | 0.4 | 0.26 | 5 | <0.5 | <0.2
AX-19-36 | 38.1 | 39.59 | 1.49 | 1865544 | core | WHI19000762 | Rock | 4.45 | 1.216 | 1 | 59.7 | 10.2 | 125 | 0.3 | 39.8 | 22 | 1121 | 4.49 | 523.1 | 801.3 | 5.4 | 112 | 0.1 | 6.8 | 7.5 | 77 | 2.8 | 0.093 | 12 | 70 | 2.13 | 434 | 0.057 | <20 | 2.67 | 0.005 | 0.74 | 1.9 | <0.01 | 8.9 | 0.8 | 0.62 | 10 | 1.6 | 0.5
AX-19-36 | 39.59 | 40.93 | 1.34 | 1865545 | core | WHI19000762 | Rock | 3.96 | 1.117 | 1 | 81.8 | 22.3 | 97 | 0.9 | 62.4 | 27.4 | 1121 | 5.18 | 2479.5 | 540.1 | 5.8 | 123 | 0.2 | 12.2 | 14.5 | 52 | 2.34 | 0.089 | 10 | 71 | 1.81 | 136 | 0.054 | <20 | 2.42 | 0.109 | 0.33 | 0.4 | <0.01 | 6.1 | 0.4 | 1.78 | 8 | 2.2 | 1.6
AX-19-36 | 40.93 | 42.39 | 1.46 | 1865546 | core | WHI19000762 | Rock | 4.86 | 3.756 | 1.1 | 55.3 | 21.6 | 108 | 0.8 | 58.2 | 25.8 | 1114 | 4.69 | 2322.6 | 2270.4 | 7.5 | 116 | 0.2 | 15.8 | 18.4 | 37 | 2.4 | 0.074 | 10 | 58 | 1.71 | 149 | 0.019 | <20 | 1.67 | 0.041 | 0.39 | 0.3 | <0.01 | 5.4 | 0.4 | 1.55 | 6 | 2.5 | 1.8
AX-19-36 | 42.39 | 43.75 | 1.36 | 1865547 | core | WHI19000762 | Rock | 4.22 | 0.277 | 1.3 | 59.8 | 10 | 117 | 0.2 | 61.5 | 24.5 | 680 | 4.73 | 298.3 | 113.7 | 13.9 | 88 | 0.1 | 2.3 | 2.1 | 39 | 1.44 | 0.079 | 27 | 63 | 1.32 | 184 | 0.073 | 32 | 2.25 | 0.097 | 0.8 | 0.4 | <0.01 | 4.7 | 0.8 | 0.73 | 6 | 1.7 | <0.2
AX-19-36 | 43.75 | 45.22 | 1.47 | 1865548 | core | WHI19000762 | Rock | 3.85 | <0.005 | 0.5 | 44.3 | 18.7 | 90 | <0.1 | 36.1 | 16.3 | 359 | 3.74 | 10.9 | 5.1 | 14.3 | 25 | <0.1 | 1.1 | 0.4 | 13 | 0.33 | 0.088 | 35 | 17 | 0.8 | 95 | 0.019 | 28 | 1.6 | 0.014 | 0.39 | 0.6 | <0.01 | 1.9 | 0.2 | 0.24 | 4 | <0.5 | <0.2
AX-19-36 | 45.22 | 46.62 | 1.4 | 1865549 | core | WHI19000762 | Rock | 1.5 | 0.005 | 0.6 | 54.4 | 9.1 | 102 | 0.2 | 44.6 | 25.3 | 736 | 4.79 | 19.9 | 1.6 | 8.1 | 46 | <0.1 | 1.2 | 0.4 | 72 | 1.29 | 0.096 | 15 | 66 | 1.73 | 197 | 0.142 | 33 | 2.62 | 0.075 | 0.92 | 0.6 | <0.01 | 6.5 | 0.9 | 0.62 | 9 | 1.2 | <0.2
AX-19-36 | 45.22 | 46.62 | 1.4 | 1865550 | DUP | WHI19000762 | Rock | 1.47 | 0.006 | 0.7 | 59.4 | 7.5 | 99 | 0.2 | 46.3 | 28 | 674 | 4.83 | 22.1 | 3.9 | 8.5 | 48 | <0.1 | 1 | 0.4 | 70 | 1.22 | 0.096 | 15 | 65 | 1.64 | 226 | 0.155 | 35 | 2.63 | 0.094 | 0.93 | 0.2 | <0.01 | 6.1 | 1 | 0.77 | 9 | 1.3 | <0.2
AX-19-36 | 46.62 | 47.82 | 1.2 | 1865551 | core | WHI19000762 | Rock | 5.28 | 0.665 | 2.5 | 28.6 | 9.6 | 105 | 0.2 | 37.7 | 17.7 | 478 | 4.18 | 632 | 261.9 | 12.9 | 29 | 0.2 | 2.6 | 3.5 | 40 | 0.54 | 0.06 | 28 | 42 | 1.26 | 367 | 0.093 | <20 | 2.41 | 0.022 | 1.08 | 0.2 | <0.01 | 4.7 | 1 | 0.25 | 8 | <0.5 | 0.6
AX-19-36 | 47.82 | 49 | 1.18 | 1865552 | core | WHI19000762 | Rock | 4.24 | 0.017 | 0.6 | 22.7 | 7.4 | 101 | <0.1 | 194 | 50.3 | 862 | 4.81 | 1021.1 | 17.8 | 1.8 | 180 | 0.1 | 1.1 | 0.3 | 84 | 2.08 | 0.074 | 4 | 239 | 3.32 | 136 | 0.169 | <20 | 4.46 | 0.216 | 0.87 | 0.2 | <0.01 | 6.5 | 0.9 | 0.33 | 12 | 0.5 | <0.2
AX-19-36 | 49 | 50.48 | 1.48 | 1865553 | core | WHI19000762 | Rock | 4.47 | 0.011 | 0.6 | 55.3 | 8.3 | 91 | 0.1 | 53.6 | 24.3 | 593 | 4.47 | 138.6 | 15.8 | 9.5 | 71 | <0.1 | 3.5 | 0.5 | 42 | 1.22 | 0.06 | 17 | 57 | 1.39 | 98 | 0.048 | <20 | 2.26 | 0.029 | 0.55 | 0.1 | <0.01 | 4.4 | 0.5 | 1 | 7 | 0.9 | <0.2
AX-19-36 | 50.48 | 51.82 | 1.34 | 1865554 | core | WHI19000762 | Rock | 4.59 | 0.015 | 0.3 | 57.6 | 7.5 | 88 | 0.1 | 49.2 | 21.4 | 448 | 4.24 | 89.7 | 15.3 | 13.8 | 45 | <0.1 | 2.6 | 0.4 | 19 | 0.63 | 0.126 | 26 | 23 | 0.89 | 83 | 0.025 | <20 | 1.87 | 0.016 | 0.51 | 0.1 | <0.01 | 2.8 | 0.4 | 0.75 | 5 | 0.5 | <0.2
AX-19-36 | 51.82 | 53.22 | 1.4 | 1865555 | core | WHI19000762 | Rock | 4.18 | 0.008 | 0.5 | 45.9 | 8.9 | 75 | <0.1 | 39.5 | 18.1 | 445 | 3.99 | 67.9 | 10.3 | 13.4 | 36 | <0.1 | 2.1 | 0.5 | 15 | 0.55 | 0.041 | 26 | 19 | 0.85 | 64 | 0.009 | <20 | 1.68 | 0.012 | 0.27 | <0.1 | <0.01 | 2.7 | 0.2 | 0.47 | 5 | <0.5 | <0.2
AX-19-36 | 53.22 | 54.59 | 1.37 | 1865556 | core | WHI19000762 | Rock | 4.48 | 0.012 | 0.5 | 37.6 | 14.1 | 81 | <0.1 | 39.3 | 15.9 | 520 | 4.19 | 53.8 | 13.9 | 13.8 | 39 | <0.1 | 2.4 | 0.3 | 15 | 0.6 | 0.076 | 30 | 19 | 0.87 | 59 | 0.01 | <20 | 1.8 | 0.014 | 0.29 | 0.1 | <0.01 | 2 | 0.2 | 0.48 | 5 | <0.5 | <0.2
AX-19-36 | 54.59 | 56 | 1.41 | 1865557 | core | WHI19000762 | Rock | 4.12 | 0.104 | 0.6 | 36.6 | 10.3 | 91 | <0.1 | 40.1 | 16.8 | 506 | 4.19 | 384.1 | 24.5 | 15.4 | 43 | <0.1 | 3 | 0.5 | 13 | 0.56 | 0.041 | 26 | 18 | 0.88 | 71 | 0.008 | <20 | 1.54 | 0.012 | 0.32 | 0.1 | <0.01 | 2 | 0.2 | 0.85 | 4 | <0.5 | <0.2
AX-19-36 | 56 | 57.5 | 1.5 | 1865558 | core | WHI19000762 | Rock | 4.84 | 0.018 | 0.6 | 44.6 | 11.5 | 95 | <0.1 | 43.6 | 18.5 | 580 | 4.22 | 38.4 | 6.1 | 15.3 | 35 | <0.1 | 3.1 | 0.5 | 15 | 0.66 | 0.056 | 29 | 18 | 0.87 | 76 | 0.003 | 28 | 1.76 | 0.013 | 0.32 | 0.1 | <0.01 | 2.4 | 0.2 | 0.84 | 5 | <0.5 | <0.2
AX-19-36 | 57.5 | 58.75 | 1.25 | 1865559 | core | WHI19000762 | Rock | 3.96 | 0.076 | 0.6 | 42.7 | 18.4 | 96 | 0.1 | 42.4 | 16.9 | 862 | 4.06 | 378.5 | 35.4 | 12.5 | 45 | 0.1 | 6.3 | 1.2 | 14 | 1 | 0.109 | 21 | 15 | 0.9 | 63 | 0.002 | <20 | 1.64 | 0.014 | 0.3 | 0.1 | <0.01 | 2 | 0.1 | 1.14 | 4 | 0.6 | <0.2
AX-19-36 |  |  |  | 1865560 | GS-1Q | WHI19000762 | Rock | 0.56 | <0.005 | <0.1 | 0.6 | 0.5 | <1 | <0.1 | 0.8 | 0.6 | 100 | 0.07 | 0.8 | <0.5 | 0.2 | 78 | <0.1 | <0.1 | <0.1 | <1 | 33.81 | 0.008 | 1 | <1 | 0.49 | 15 | 0.001 | <20 | 0.03 | 0.003 | <0.01 | <0.1 | <0.01 | 0.2 | <0.1 | <0.05 | <1 | <0.5 | <0.2
AX-19-36 | 58.75 | 60.22 | 1.47 | 1865561 | core | WHI19000762 | Rock | 4.64 | 0.018 | 0.4 | 47.7 | 9.3 | 111 | 0.1 | 50.5 | 20.3 | 784 | 4.71 | 23.4 | 1.4 | 13.8 | 24 | <0.1 | 2.9 | 0.5 | 22 | 0.42 | 0.102 | 33 | 22 | 1.14 | 47 | 0.009 | <20 | 2.27 | 0.016 | 0.23 | <0.1 | <0.01 | 2.8 | <0.1 | 0.56 | 6 | <0.5 | <0.2
AX-19-36 | 60.22 | 61.4 | 1.18 | 1865562 | core | WHI19000762 | Rock | 3.74 | 0.022 | 0.3 | 45.6 | 10.4 | 125 | <0.1 | 51.2 | 20.3 | 679 | 4.99 | 17.1 | 0.5 | 17.6 | 27 | <0.1 | 2.5 | 0.4 | 21 | 0.34 | 0.035 | 36 | 25 | 1.15 | 60 | 0.01 | <20 | 2.53 | 0.017 | 0.25 | <0.1 | <0.01 | 2.3 | <0.1 | 0.36 | 7 | <0.5 | <0.2
AX-19-36 | 61.4 | 62.78 | 1.38 | 1865563 | core | WHI19000762 | Rock | 4.33 | 0.024 | 0.3 | 27.4 | 9.3 | 78 | <0.1 | 33.3 | 16.2 | 669 | 3.58 | 41 | 1.6 | 13.6 | 38 | <0.1 | 1.5 | 0.2 | 16 | 0.68 | 0.029 | 22 | 19 | 0.79 | 58 | 0.007 | <20 | 1.71 | 0.012 | 0.21 | <0.1 | <0.01 | 2 | 0.1 | 0.34 | 5 | <0.5 | <0.2
AX-19-36 | 62.78 | 64.27 | 1.49 | 1865564 | core | WHI19000762 | Rock | 5.08 | 0.023 | 0.5 | 30.8 | 6.3 | 77 | <0.1 | 34.2 | 16.3 | 581 | 3.33 | 122.3 | 8 | 14.7 | 49 | <0.1 | 1.7 | 0.4 | 7 | 0.86 | 0.037 | 24 | 8 | 0.67 | 76 | 0.002 | <20 | 0.8 | 0.009 | 0.28 | 0.1 | <0.01 | 1.7 | 0.2 | 0.52 | 2 | <0.5 | <0.2
AX-19-36 | 64.27 | 65.7 | 1.43 | 1865565 | core | WHI19000762 | Rock | 4.58 | 0.023 | 0.4 | 36.2 | 4.1 | 70 | <0.1 | 36.1 | 14.3 | 608 | 3.26 | 67.9 | 7.3 | 14.1 | 53 | <0.1 | 3.1 | 0.3 | 8 | 1.06 | 0.093 | 18 | 12 | 0.68 | 80 | 0.002 | <20 | 1.07 | 0.008 | 0.25 | 0.2 | <0.01 | 1.7 | 0.1 | 0.87 | 3 | <0.5 | <0.2
AX-19-36 | 65.7 | 67.06 | 1.36 | 1865566 | core | WHI19000762 | Rock | 3.46 | 0.325 | 0.4 | 33.4 | 10.3 | 50 | 0.3 | 17.8 | 7.9 | 464 | 2.11 | 1163.1 | 344 | 8.2 | 42 | <0.1 | 6.6 | 0.7 | 5 | 0.79 | 0.016 | 12 | 6 | 0.47 | 65 | <0.001 | <20 | 0.55 | 0.005 | 0.19 | 0.2 | <0.01 | 1.3 | 0.3 | 1.17 | 2 | 0.6 | <0.2
AX-19-36 | 67.06 | 68.48 | 1.42 | 1865567 | core | WHI19000762 | Rock | 4.73 | 0.022 | 0.3 | 22.7 | 5.6 | 48 | <0.1 | 15.3 | 7 | 299 | 1.49 | 77.2 | 13.2 | 9.6 | 22 | <0.1 | 2 | 0.2 | 5 | 0.36 | 0.028 | 22 | 7 | 0.39 | 68 | 0.002 | <20 | 0.56 | 0.004 | 0.21 | 0.1 | <0.01 | 1.1 | 0.2 | 0.22 | 2 | <0.5 | <0.2
AX-19-36 | 68.48 | 69.98 | 1.5 | 1865568 | core | WHI19000762 | Rock | 4.88 | 0.083 | 0.4 | 16.6 | 12.6 | 17 | 0.2 | 5.9 | 3.2 | 255 | 1.14 | 459.7 | 73.7 | 6.4 | 29 | <0.1 | 3.1 | 1.2 | 2 | 0.54 | 0.008 | 10 | 4 | 0.17 | 63 | <0.001 | <20 | 0.3 | 0.004 | 0.15 | <0.1 | <0.01 | 0.6 | <0.1 | 0.55 | <1 | <0.5 | <0.2
AX-19-36 | 69.98 | 71.38 | 1.4 | 1865569 | core | WHI19000762 | Rock | 1.74 | 1.609 | 0.3 | 29.5 | 21.1 | 44 | 0.6 | 15.7 | 7.9 | 399 | 1.59 | 115.8 | 448.1 | 9.5 | 48 | 0.1 | 4 | 15 | 4 | 1.03 | 0.019 | 19 | 6 | 0.41 | 67 | 0.001 | <20 | 0.55 | 0.004 | 0.22 | 1.2 | <0.01 | 1 | 0.1 | 0.32 | 1 | <0.5 | 0.7
AX-19-36 | 69.98 | 71.38 | 1.4 | 1865570 | DUP | WHI19000762 | Rock | 1.68 | 1.134 | 0.3 | 26.6 | 25.4 | 31 | 0.9 | 11 | 5.5 | 420 | 1.23 | 170.8 | 311.7 | 8.3 | 55 | <0.1 | 5.5 | 18.2 | 3 | 1.14 | 0.034 | 16 | 5 | 0.31 | 56 | 0.001 | <20 | 0.47 | 0.004 | 0.19 | 0.1 | <0.01 | 0.9 | <0.1 | 0.29 | 1 | <0.5 | 1.1
AX-19-36 | 71.38 | 72.86 | 1.48 | 1865571 | core | WHI19000762 | Rock | 4.94 | 3.062 | 0.4 | 24.1 | 25.1 | 53 | 0.8 | 18.7 | 8.6 | 365 | 1.67 | 92.1 | 927.1 | 10.6 | 37 | <0.1 | 5.3 | 19 | 5 | 0.77 | 0.04 | 22 | 6 | 0.4 | 69 | 0.002 | <20 | 0.54 | 0.004 | 0.22 | 0.1 | <0.01 | 1.1 | 0.1 | 0.23 | 1 | <0.5 | 1
AX-19-36 | 72.86 | 74.21 | 1.35 | 1865572 | core | WHI19000762 | Rock | 4.31 | 0.411 | 0.6 | 21.9 | 10.2 | 41 | <0.1 | 16 | 7.1 | 355 | 1.64 | 50.9 | 16.3 | 11.3 | 37 | <0.1 | 1.2 | 1.3 | 5 | 0.7 | 0.018 | 23 | 7 | 0.42 | 61 | 0.002 | <20 | 0.66 | 0.004 | 0.24 | 0.1 | <0.01 | 1.1 | 0.1 | 0.22 | 2 | <0.5 | <0.2
AX-19-36 | 74.21 | 75.66 | 1.45 | 1865573 | core | WHI19000762 | Rock | 4.3 | 0.118 | 0.4 | 21.4 | 8.2 | 46 | 0.1 | 15 | 7.6 | 483 | 1.77 | 243.7 | 167.2 | 10.5 | 65 | <0.1 | 1.4 | 0.8 | 6 | 1.39 | 0.034 | 19 | 7 | 0.47 | 51 | 0.002 | <20 | 0.64 | 0.002 | 0.22 | 0.1 | <0.01 | 1.4 | 0.1 | 0.43 | 2 | <0.5 | <0.2
AX-19-36 | 75.66 | 77.13 | 1.47 | 1865574 | core | WHI19000762 | Rock | 4.34 | 0.325 | 0.4 | 21.9 | 8.6 | 40 | 0.1 | 15.6 | 7.9 | 338 | 1.74 | 110.4 | 66.9 | 10.1 | 45 | <0.1 | 3 | 1.8 | 5 | 1 | 0.036 | 18 | 7 | 0.54 | 58 | 0.002 | <20 | 0.71 | 0.004 | 0.21 | 0.1 | <0.01 | 1.3 | 0.2 | 0.19 | 2 | <0.5 | <0.2
AX-19-36 | 77.13 | 78.62 | 1.49 | 1865575 | core | WHI19000762 | Rock | 4.4 | 0.032 | 0.6 | 32.6 | 5.4 | 63 | <0.1 | 29.4 | 12.5 | 523 | 2.89 | 118 | 12.5 | 11.8 | 50 | <0.1 | 2.6 | 0.6 | 8 | 0.87 | 0.044 | 25 | 11 | 0.76 | 65 | 0.003 | <20 | 0.64 | 0.005 | 0.24 | 0.2 | <0.01 | 2 | 0.2 | 0.33 | 2 | <0.5 | <0.2
AX-19-36 | 78.62 | 80.06 | 1.44 | 1865576 | core | WHI19000762 | Rock | 5.4 | 0.022 | 1.2 | 47.9 | 13.5 | 103 | 0.1 | 45.9 | 22 | 694 | 4.11 | 136 | 13.1 | 12.3 | 93 | <0.1 | 1.8 | 3 | 36 | 1.57 | 0.077 | 26 | 36 | 1.18 | 192 | 0.021 | <20 | 1.83 | 0.007 | 0.47 | 51.9 | <0.01 | 4.5 | 0.4 | 0.52 | 6 | 1 | <0.2
AX-19-36 | 80.06 | 81.53 | 1.47 | 1865577 | core | WHI19000762 | Rock | 3.7 | <0.005 | 0.4 | 29.7 | 10.2 | 43 | 0.1 | 16.7 | 8.3 | 299 | 1.87 | 14 | 2.4 | 11.3 | 51 | <0.1 | 1.3 | 0.2 | 10 | 0.9 | 0.109 | 23 | 13 | 0.48 | 131 | 0.006 | <20 | 0.98 | 0.005 | 0.23 | 0.3 | <0.01 | 1.8 | 0.2 | 0.41 | 3 | <0.5 | <0.2
AX-19-36 | 81.53 | 83.1 | 1.57 | 1865578 | core | WHI19000762 | Rock | 4.12 | 0.021 | 2.4 | 32.6 | 8.8 | 74 | <0.1 | 27.6 | 12.3 | 776 | 2.69 | 83.8 | 7.8 | 8.9 | 137 | <0.1 | 1.8 | 0.4 | 56 | 2.4 | 0.082 | 21 | 30 | 1 | 239 | 0.032 | <20 | 1.53 | 0.005 | 0.5 | 0.3 | <0.01 | 4.3 | 0.6 | 0.4 | 5 | 0.5 | <0.2
AX-19-36 | 83.1 | 84.66 | 1.56 | 1865579 | core | WHI19000762 | Rock | 4.71 | 0.034 | 1 | 52.7 | 11.9 | 101 | 0.2 | 46.2 | 24.3 | 928 | 4.9 | 65.5 | 9.2 | 12.2 | 173 | 0.2 | 2.8 | 0.8 | 26 | 2.25 | 0.08 | 22 | 28 | 1.35 | 80 | 0.004 | <20 | 1.6 | 0.006 | 0.32 | 0.2 | <0.01 | 4.5 | 0.3 | 0.46 | 4 | 0.8 | <0.2
AX-19-36 |  |  |  | 1865580 | BLANK | WHI19000762 | Rock | 0.73 | <0.005 | <0.1 | 0.8 | 0.5 | <1 | <0.1 | 0.9 | 0.7 | 87 | 0.09 | <0.5 | <0.5 | 0.2 | 84 | <0.1 | <0.1 | <0.1 | <1 | 36.6 | 0.009 | 1 | <1 | 0.41 | 16 | 0.002 | <20 | 0.03 | 0.002 | <0.01 | <0.1 | <0.01 | 0.2 | <0.1 | <0.05 | <1 | <0.5 | <0.2
AX-19-36 | 84.66 | 86.08 | 1.42 | 1865581 | core | WHI19000762 | Rock | 4.8 | 0.01 | 2.6 | 45 | 13.7 | 119 | 0.2 | 42.4 | 20.4 | 519 | 4.4 | 62.2 | 2.2 | 12.7 | 85 | 0.1 | 0.6 | 0.5 | 53 | 1.33 | 0.086 | 21 | 38 | 1.25 | 141 | 0.059 | <20 | 2.39 | 0.022 | 0.57 | 0.4 | <0.01 | 4.2 | 0.3 | 0.62 | 7 | 0.7 | <0.2
AX-19-36 | 86.08 | 87.53 | 1.45 | 1865582 | core | WHI19000762 | Rock | 4.64 | 0.008 | 2.4 | 47.3 | 9.3 | 110 | <0.1 | 45.6 | 19.7 | 495 | 4.22 | 80.9 | 14 | 12.5 | 67 | <0.1 | 0.5 | 0.3 | 73 | 1.06 | 0.093 | 20 | 47 | 1.55 | 280 | 0.121 | <20 | 2.65 | 0.016 | 1.09 | 0.1 | <0.01 | 5.5 | 0.9 | 0.44 | 8 | <0.5 | <0.2
AX-19-36 | 87.53 | 89.03 | 1.5 | 1865583 | core | WHI19000762 | Rock | 4.82 | 0.015 | 2.1 | 61.1 | 11.3 | 99 | 0.1 | 39 | 18.5 | 792 | 3.92 | 101.3 | 1 | 11.7 | 122 | <0.1 | 0.6 | 0.4 | 73 | 2.21 | 0.111 | 19 | 50 | 1.65 | 265 | 0.088 | <20 | 2.44 | 0.027 | 0.79 | 21.8 | <0.01 | 5.8 | 0.6 | 0.59 | 8 | 1 | <0.2
AX-19-36 | 89.03 | 90.4 | 1.37 | 1865584 | core | WHI19000762 | Rock | 4.21 | 0.052 | 1.3 | 44.8 | 8.4 | 93 | 0.1 | 38.1 | 21.6 | 524 | 3.95 | 101.3 | 1.9 | 15.1 | 54 | <0.1 | 0.9 | 1.8 | 33 | 0.79 | 0.065 | 28 | 31 | 1.01 | 194 | 0.098 | <20 | 1.99 | 0.008 | 0.82 | 8.8 | <0.01 | 3.5 | 0.7 | 0.34 | 6 | <0.5 | <0.2
AX-19-36 | 90.4 | 91.85 | 1.45 | 1865585 | core | WHI19000762 | Rock | 4.54 | 0.964 | 1.3 | 64.6 | 28.4 | 175 | 1.6 | 42.3 | 19.2 | 502 | 4.3 | 1133.8 | 4442.4 | 11.6 | 67 | 1.3 | 2.8 | 8 | 29 | 0.92 | 0.069 | 20 | 26 | 1.11 | 183 | 0.022 | <20 | 1.75 | 0.014 | 0.45 | 0.3 | 0.01 | 3.1 | 0.4 | 0.94 | 6 | 1.4 | 0.5
AX-19-36 | 91.85 | 93.32 | 1.47 | 1865586 | core | WHI19000762 | Rock | 5.01 | 0.005 | 2.2 | 50.8 | 10.8 | 81 | 0.1 | 36.6 | 18 | 525 | 3.65 | 156.3 | 1.9 | 10.4 | 73 | <0.1 | 1 | 0.5 | 45 | 1.18 | 0.086 | 20 | 32 | 1.17 | 217 | 0.072 | <20 | 1.93 | 0.013 | 0.67 | 0.2 | <0.01 | 4 | 0.5 | 0.58 | 6 | 0.7 | <0.2
AX-19-36 | 93.32 | 94.72 | 1.4 | 1865587 | core | WHI19000762 | Rock | 4.48 | <0.005 | 0.6 | 44.2 | 7.8 | 70 | 0.2 | 34.7 | 18.2 | 482 | 3.74 | 31.7 | 0.7 | 12.5 | 74 | <0.1 | 0.4 | 0.3 | 37 | 1.12 | 0.061 | 19 | 33 | 1.11 | 186 | 0.089 | <20 | 2.09 | 0.051 | 0.74 | 0.2 | <0.01 | 3.8 | 0.6 | 0.97 | 6 | 0.5 | <0.2
AX-19-36 | 94.72 | 96.16 | 1.44 | 1865588 | core | WHI19000762 | Rock | 3.98 | <0.005 | 0.6 | 43 | 5.6 | 56 | 0.1 | 23.2 | 15.3 | 315 | 2.53 | 70.9 | 0.7 | 9.3 | 67 | <0.1 | 0.4 | 0.3 | 12 | 0.92 | 0.031 | 15 | 15 | 0.56 | 68 | 0.028 | <20 | 1.01 | 0.009 | 0.28 | 0.2 | <0.01 | 1.5 | 0.3 | 0.54 | 3 | 0.6 | <0.2
AX-19-36 | 96.16 | 97.63 | 1.47 | 1865589 | core | WHI19000762 | Rock | 2 | 0.174 | 0.7 | 73.7 | 9.2 | 83 | 0.2 | 24.9 | 16.6 | 401 | 3.6 | 28.6 | 55.7 | 9.2 | 108 | <0.1 | 0.5 | 4.1 | 33 | 1.27 | 0.069 | 15 | 32 | 1.04 | 426 | 0.085 | <20 | 1.73 | 0.016 | 0.69 | 0.8 | <0.01 | 3.5 | 0.7 | 0.99 | 6 | 2.7 | <0.2
AX-19-36 | 96.16 | 97.63 | 1.47 | 1865590 | DUP | WHI19000762 | Rock | 1.86 | 0.019 | 0.5 | 119.2 | 8.9 | 67 | 0.2 | 22.7 | 13.3 | 318 | 3.26 | 17 | 5.7 | 10.1 | 57 | <0.1 | 0.3 | 0.6 | 23 | 0.91 | 0.039 | 17 | 24 | 0.79 | 152 | 0.066 | <20 | 1.48 | 0.012 | 0.57 | 0.3 | <0.01 | 2.8 | 0.5 | 0.79 | 5 | 2 | <0.2
AX-19-36 | 97.63 | 99.06 | 1.43 | 1865591 | core | WHI19000762 | Rock | 4.33 | <0.005 | 0.3 | 19.5 | 8 | 40 | <0.1 | 14.1 | 7.3 | 253 | 1.68 | 78.8 | 2.9 | 10.4 | 45 | <0.1 | 0.3 | 0.2 | 9 | 0.69 | 0.015 | 16 | 13 | 0.38 | 92 | 0.028 | <20 | 0.83 | 0.01 | 0.31 | 0.2 | <0.01 | 1.2 | 0.2 | 0.23 | 3 | <0.5 | <0.2
AX-19-36 | 99.06 | 100.5 | 1.44 | 1865592 | core | WHI19000762 | Rock | 4.66 | 0.014 | 0.3 | 18.1 | 7.1 | 31 | <0.1 | 14.1 | 6.7 | 237 | 1.59 | 23.3 | 8.9 | 9.6 | 44 | <0.1 | 0.2 | 0.6 | 9 | 0.7 | 0.038 | 14 | 12 | 0.39 | 102 | 0.035 | <20 | 0.9 | 0.01 | 0.36 | 0.2 | <0.01 | 1.3 | 0.3 | 0.25 | 2 | <0.5 | <0.2
AX-19-36 | 100.5 | 101.93 | 1.43 | 1865593 | core | WHI19000762 | Rock | 4.83 | 0.008 | 0.4 | 16.1 | 5.7 | 26 | <0.1 | 9.8 | 4.8 | 259 | 1.53 | 39.3 | 1.3 | 7.6 | 41 | <0.1 | 0.3 | 0.2 | 8 | 0.77 | 0.014 | 11 | 10 | 0.32 | 82 | 0.012 | <20 | 0.74 | 0.008 | 0.24 | 0.1 | <0.01 | 1.1 | 0.2 | 0.33 | 2 | <0.5 | <0.2
AX-19-36 | 101.93 | 103.36 | 1.43 | 1865594 | core | WHI19000762 | Rock | 4.13 | <0.005 | 1.9 | 59.6 | 8.6 | 96 | 0.1 | 36.1 | 16.9 | 623 | 3.76 | 102.3 | <0.5 | 11.3 | 118 | <0.1 | 0.3 | 0.3 | 80 | 1.14 | 0.103 | 16 | 53 | 1.64 | 679 | 0.155 | <20 | 3.01 | 0.062 | 1.15 | 0.2 | <0.01 | 6.3 | 0.8 | 0.54 | 9 | 0.8 | <0.2
AX-19-36 | 103.36 | 104.5 | 1.14 | 1865595 | core | WHI19000762 | Rock | 4.42 | 0.033 | 1.3 | 18 | 9 | 30 | <0.1 | 14.1 | 7.8 | 601 | 1.52 | 29.4 | 6 | 6.1 | 1410 | <0.1 | 0.2 | 1.1 | 23 | 23.25 | 0.029 | 10 | 16 | 0.47 | 234 | 0.055 | <20 | 1.18 | 0.037 | 0.32 | 0.2 | <0.01 | 2.3 | 0.3 | 0.36 | 3 | 0.5 | <0.2
AX-19-36 | 104.5 | 105.92 | 1.42 | 1865596 | core | WHI19000762 | Rock | 4 | 0.222 | 0.4 | 27.9 | 14.2 | 57 | 0.2 | 20.3 | 9.3 | 303 | 2.52 | 410.5 | 99.4 | 12.7 | 42 | <0.1 | 1 | 4.4 | 11 | 0.64 | 0.025 | 24 | 13 | 0.41 | 66 | 0.017 | <20 | 1.17 | 0.008 | 0.37 | 0.1 | <0.01 | 1.8 | 0.2 | 0.24 | 3 | <0.5 | 0.5
AX-19-36 | 105.92 | 107.45 | 1.53 | 1865597 | core | WHI19000762 | Rock | 4.8 | <0.005 | 0.5 | 22.1 | 8.7 | 44 | <0.1 | 16.6 | 7.8 | 353 | 1.75 | 35.3 | 1.8 | 9.7 | 39 | <0.1 | 1 | 0.2 | 6 | 0.57 | 0.033 | 19 | 7 | 0.28 | 52 | 0.002 | <20 | 0.76 | 0.005 | 0.28 | <0.1 | <0.01 | 1.1 | 0.1 | 0.12 | 2 | <0.5 | <0.2
AX-19-36 | 107.45 | 108.95 | 1.5 | 1865598 | core | WHI19000762 | Rock | 4.28 | <0.005 | 0.3 | 12.8 | 7.6 | 22 | <0.1 | 7.4 | 3.8 | 333 | 1.35 | 11.3 | 9.8 | 7.9 | 44 | <0.1 | 0.4 | 0.2 | 4 | 0.64 | 0.016 | 13 | 5 | 0.22 | 43 | 0.004 | <20 | 0.62 | 0.004 | 0.21 | 0.1 | <0.01 | 0.8 | 0.1 | 0.23 | 1 | <0.5 | <0.2
AX-19-36 | 108.95 | 110.3 | 1.35 | 1865599 | core | WHI19000762 | Rock | 4 | 0.006 | 0.3 | 21.9 | 8.3 | 49 | <0.1 | 15 | 7 | 438 | 2.11 | 21.1 | 3 | 10.3 | 44 | <0.1 | 0.4 | 0.2 | 10 | 0.57 | 0.019 | 17 | 11 | 0.4 | 72 | 0.028 | <20 | 1.12 | 0.007 | 0.4 | <0.1 | <0.01 | 1.8 | 0.2 | 0.16 | 3 | <0.5 | <0.2
AX-19-36 |  |  |  | 1865600 | ME-1414 | WHI19000762 | Rock Pulp | 0.13 | 0.29 | 12.9 | 2242.8 | 1037.1 | 6875 | 18.6 | 31 | 18.3 | 517 | 8.34 | 276.6 | 37 | 2.3 | 44 | 51.1 | 30.3 | 12.6 | 48 | 2.03 | 0.041 | 4 | 41 | 2.48 | 44 | 0.004 | <20 | 1.88 | 0.01 | 0.07 | 0.5 | 2.59 | 3.5 | 4.9 | 6.31 | 7 | 30.9 | 0.3
AX-19-36 | 110.3 | 111.41 | 1.11 | 1865601 | core | WHI19000762 | Rock | 3.24 | <0.005 | 0.2 | 8.7 | 5.8 | 19 | <0.1 | 3.9 | 1.9 | 323 | 0.81 | 6.3 | <0.5 | 5.7 | 36 | <0.1 | 0.4 | <0.1 | 4 | 0.65 | 0.01 | 11 | 5 | 0.19 | 55 | 0.008 | <20 | 0.54 | 0.006 | 0.19 | 0.1 | <0.01 | 0.7 | <0.1 | 0.08 | 1 | <0.5 | <0.2
AX-19-36 | 111.41 | 112.86 | 1.45 | 1865602 | core | WHI19000762 | Rock | 5.17 | 0.028 | 0.3 | 16.5 | 9.6 | 35 | <0.1 | 10.6 | 5.2 | 456 | 1.51 | 19.9 | 6.7 | 7.9 | 55 | <0.1 | 0.6 | 0.5 | 7 | 1.04 | 0.016 | 19 | 8 | 0.28 | 94 | 0.015 | <20 | 0.8 | 0.004 | 0.25 | 0.1 | <0.01 | 1.1 | 0.1 | <0.05 | 2 | <0.5 | <0.2
AX-19-36 | 112.86 | 114.36 | 1.5 | 1865603 | core | WHI19000762 | Rock | 4.12 | 0.065 | 0.9 | 41.2 | 12.1 | 64 | 0.2 | 25.6 | 14.1 | 718 | 3.13 | 77.3 | 114.9 | 9.8 | 296 | <0.1 | 0.6 | 1.2 | 20 | 4.38 | 0.039 | 11 | 18 | 0.68 | 272 | 0.051 | <20 | 1.69 | 0.024 | 0.46 | 27 | 0.01 | 2.7 | 0.4 | 0.59 | 5 | 1.3 | <0.2
AX-19-36 | 114.36 | 115.84 | 1.48 | 1865604 | core | WHI19000762 | Rock | 4.62 | 0.037 | 0.5 | 53.5 | 11.1 | 68 | 0.1 | 29.4 | 14.6 | 351 | 2.68 | 42.8 | 11.8 | 12.6 | 333 | 0.1 | 0.2 | 0.9 | 16 | 3.7 | 0.021 | 18 | 17 | 0.53 | 225 | 0.065 | <20 | 1.68 | 0.05 | 0.51 | 0.2 | 0.01 | 2.2 | 0.3 | 0.53 | 4 | 0.8 | <0.2
AX-19-36 | 115.84 | 117.04 | 1.2 | 1865605 | core | WHI19000762 | Rock | 3.7 | 0.126 | 0.7 | 63.9 | 10.9 | 59 | 0.3 | 21.4 | 10.1 | 494 | 2.56 | 32.4 | 87.4 | 10.3 | 117 | 0.1 | 0.2 | 3.2 | 19 | 1.97 | 0.05 | 17 | 14 | 0.51 | 237 | 0.04 | <20 | 1.31 | 0.04 | 0.22 | 0.3 | <0.01 | 2.2 | 0.1 | 0.87 | 4 | 2.7 | <0.2
AX-19-37 | 8.2 | 10.1 | 1.9 | 1865606 | core | WHI19000763 | Rock | 4.22 | 0.02 | 0.8 | 39.7 | 8.6 | 85 | 0.1 | 34.6 | 14.7 | 374 | 4.09 | 192.1 | 16.2 | 13.9 | 17 | <0.1 | 2.3 | 0.4 | 13 | 0.26 | 0.041 | 32 | 16 | 0.73 | 56 | 0.006 | <20 | 1.74 | 0.01 | 0.28 | 0.1 | <0.01 | 1.7 | 0.1 | 0.32 | 5 | 1.1 | <0.2
AX-19-37 | 10.1 | 11.51 | 1.41 | 1865607 | core | WHI19000763 | Rock | 4.9 | 0.04 | 0.9 | 52 | 9.2 | 88 | 0.2 | 47.3 | 23.9 | 489 | 4.26 | 238.6 | 41.2 | 12.3 | 20 | <0.1 | 3.2 | 0.6 | 13 | 0.34 | 0.046 | 25 | 17 | 0.69 | 57 | 0.004 | <20 | 1.57 | 0.014 | 0.32 | 0.1 | <0.01 | 2 | 0.2 | 0.93 | 4 | 0.6 | <0.2
AX-19-37 | 11.51 | 13 | 1.49 | 1865608 | core | WHI19000763 | Rock | 3.75 | 0.054 | 0.5 | 40.8 | 11.1 | 79 | 0.1 | 41.5 | 16.5 | 529 | 3.67 | 617.9 | 42.1 | 12.9 | 26 | <0.1 | 2.8 | 0.4 | 14 | 0.5 | 0.044 | 25 | 16 | 0.63 | 92 | 0.008 | <20 | 1.45 | 0.014 | 0.36 | 0.1 | <0.01 | 2 | 0.2 | 0.68 | 4 | <0.5 | <0.2
AX-19-37 | 13 | 14.5 | 1.5 | 1865609 | core | WHI19000763 | Rock | 2.25 | 0.01 | 0.3 | 41.1 | 7.4 | 72 | <0.1 | 32.2 | 12.3 | 369 | 3.93 | 134.8 | 7.9 | 13.7 | 18 | <0.1 | 1.5 | 0.2 | 14 | 0.29 | 0.057 | 31 | 18 | 0.71 | 76 | 0.01 | <20 | 1.8 | 0.014 | 0.3 | 0.1 | <0.01 | 1.6 | 0.1 | 0.33 | 5 | <0.5 | <0.2
AX-19-37 | 13 | 14.5 | 1.5 | 1865610 | DUP | WHI19000763 | Rock | 2 | 0.014 | 0.5 | 39.2 | 8.8 | 72 | <0.1 | 37 | 15.2 | 448 | 3.73 | 123.4 | 6.9 | 13.6 | 22 | <0.1 | 1.2 | 0.2 | 15 | 0.38 | 0.057 | 29 | 18 | 0.69 | 80 | 0.012 | <20 | 1.75 | 0.017 | 0.32 | <0.1 | <0.01 | 1.9 | 0.2 | 0.37 | 5 | 0.5 | <0.2
AX-19-37 | 14.5 | 16 | 1.5 | 1865611 | core | WHI19000763 | Rock | 3.81 | 0.162 | 1.2 | 61.9 | 11 | 60 | 0.3 | 30.8 | 15.1 | 649 | 3.66 | 453.6 | 147.1 | 9.6 | 49 | <0.1 | 2.9 | 0.5 | 9 | 0.88 | 0.031 | 15 | 13 | 0.61 | 64 | 0.002 | <20 | 1.11 | 0.014 | 0.28 | 0.1 | <0.01 | 1.9 | 0.1 | 1.46 | 3 | 1.3 | <0.2
AX-19-37 | 16 | 17.48 | 1.48 | 1865612 | core | WHI19000763 | Rock | 4.27 | 0.069 | 0.7 | 52.3 | 18.5 | 84 | 0.1 | 39.2 | 18 | 1108 | 3.81 | 197.9 | 37.7 | 12.2 | 30 | <0.1 | 2.1 | 0.5 | 13 | 0.63 | 0.039 | 22 | 14 | 0.76 | 76 | 0.004 | <20 | 1.42 | 0.013 | 0.3 | <0.1 | <0.01 | 2.2 | 0.1 | 0.9 | 4 | 0.6 | <0.2
AX-19-37 | 17.48 | 19 | 1.52 | 1865613 | core | WHI19000763 | Rock | 4.9 | 0.011 | 0.9 | 67.6 | 10.6 | 99 | 0.1 | 53.5 | 26.5 | 939 | 4.42 | 40.5 | 10 | 11.3 | 22 | <0.1 | 2.8 | 0.5 | 19 | 0.36 | 0.031 | 33 | 21 | 0.92 | 61 | 0.014 | <20 | 1.88 | 0.022 | 0.28 | 0.2 | <0.01 | 2.5 | 0.2 | 0.6 | 5 | <0.5 | <0.2
AX-19-37 | 19 | 20.5 | 1.5 | 1865614 | core | WHI19000763 | Rock | 3.31 | <0.005 | 1 | 98.1 | 13.5 | 115 | 0.2 | 58.9 | 38.1 | 891 | 4.48 | 37.9 | 3.2 | 15 | 31 | <0.1 | 1 | 0.7 | 21 | 0.66 | 0.137 | 41 | 23 | 0.9 | 53 | 0.013 | <20 | 2.23 | 0.018 | 0.29 | 0.2 | <0.01 | 2.4 | 0.2 | 0.62 | 6 | <0.5 | <0.2
AX-19-37 | 20.5 | 22.11 | 1.61 | 1865615 | core | WHI19000763 | Rock | 5.21 | 0.056 | 0.7 | 87.6 | 9.7 | 96 | 0.2 | 56.3 | 23.7 | 1098 | 4.74 | 816.4 | 31.1 | 12.9 | 37 | <0.1 | 2.1 | 0.9 | 16 | 0.92 | 0.047 | 27 | 15 | 0.92 | 69 | 0.013 | <20 | 1.57 | 0.008 | 0.42 | 0.3 | <0.01 | 3 | 0.3 | 1.2 | 4 | 1.3 | <0.2
AX-19-37 | 22.11 | 23.58 | 1.47 | 1865616 | core | WHI19000763 | Rock | 2.99 | 0.699 | 1.8 | 53.3 | 13.6 | 65 | 0.5 | 38.3 | 22.7 | 579 | 3.88 | 1482.3 | 261.8 | 10.4 | 39 | <0.1 | 7.3 | 5.3 | 9 | 0.71 | 0.053 | 18 | 10 | 0.5 | 105 | 0.002 | <20 | 0.83 | 0.008 | 0.28 | 0.3 | 0.01 | 2.3 | 0.6 | 1.6 | 3 | 2 | 0.5
AX-19-37 | 23.58 | 24.24 | 0.66 | 1865617 | core | WHI19000763 | Rock | 1.23 | 0.029 | 1 | 15 | 12.6 | 29 | 0.3 | 9.2 | 4 | 263 | 1.31 | 60.9 | 24 | 6.3 | 19 | 0.1 | 8.8 | 0.3 | 5 | 0.62 | 0.01 | 10 | 7 | 0.3 | 80 | 0.001 | <20 | 0.35 | 0.003 | 0.1 | 0.2 | 0.02 | 0.8 | 0.4 | 0.55 | 1 | 0.8 | <0.2
AX-19-37 | 24.24 | 25.7 | 1.46 | 1865618 | core | WHI19000763 | Rock | 2.79 | 0.021 | 0.4 | 22.5 | 15.2 | 56 | 0.2 | 25.1 | 11.3 | 420 | 2 | 278.3 | 6.8 | 11.2 | 31 | <0.1 | 2.5 | 0.7 | 5 | 0.54 | 0.014 | 27 | 7 | 0.46 | 68 | 0.001 | <20 | 0.61 | 0.007 | 0.3 | 0.1 | <0.01 | 1.2 | 0.2 | 0.19 | 2 | <0.5 | <0.2
AX-19-37 | 25.7 | 27.16 | 1.46 | 1865619 | core | WHI19000763 | Rock | 3.93 | <0.005 | 0.2 | 14.9 | 9 | 32 | <0.1 | 13.3 | 5.8 | 360 | 1.49 | 16.3 | 2 | 8.3 | 18 | <0.1 | 0.9 | 0.1 | 6 | 0.32 | 0.009 | 20 | 8 | 0.34 | 44 | 0.003 | <20 | 0.66 | 0.007 | 0.23 | <0.1 | <0.01 | 1.1 | <0.1 | 0.14 | 2 | <0.5 | <0.2
AX-19-37 |  |  |  | 1865620 | BLANK | WHI19000763 | Rock | 0.99 | <0.005 | <0.1 | 1.6 | 0.4 | <1 | <0.1 | 0.5 | 0.4 | 101 | 0.13 | 0.9 | 1.7 | 0.2 | 84 | <0.1 | <0.1 | <0.1 | <1 | 34.49 | 0.007 | 1 | <1 | 0.77 | 17 | 0.001 | <20 | 0.03 | 0.001 | <0.01 | <0.1 | <0.01 | 0.2 | <0.1 | <0.05 | <1 | <0.5 | <0.2
AX-19-37 | 27.16 | 28.6 | 1.44 | 1865621 | core | WHI19000763 | Rock | 3.7 | 0.028 | 0.3 | 23 | 9.9 | 48 | <0.1 | 21 | 9.6 | 296 | 1.92 | 49.2 | 6.5 | 10.7 | 27 | <0.1 | 1.3 | 0.6 | 6 | 0.54 | 0.083 | 24 | 10 | 0.43 | 66 | 0.003 | <20 | 0.73 | 0.007 | 0.29 | 0.1 | <0.01 | 1.2 | 0.1 | 0.24 | 2 | <0.5 | <0.2
AX-19-37 | 28.6 | 30 | 1.4 | 1865622 | core | WHI19000763 | Rock | 4.18 | 0.008 | 0.3 | 13.5 | 7.3 | 36 | <0.1 | 14.9 | 6.9 | 355 | 1.76 | 47.1 | 1.6 | 10.2 | 26 | <0.1 | 0.6 | 0.1 | 6 | 0.41 | 0.009 | 19 | 10 | 0.41 | 67 | 0.003 | <20 | 0.77 | 0.005 | 0.27 | <0.1 | <0.01 | 1 | 0.2 | 0.14 | 2 | <0.5 | <0.2
AX-19-37 | 30 | 31.4 | 1.4 | 1865623 | core | WHI19000763 | Rock | 3.36 | 0.008 | 0.4 | 11.6 | 6.6 | 25 | <0.1 | 10 | 4.3 | 286 | 1.41 | 254.4 | 5.7 | 6.8 | 22 | <0.1 | 1.7 | 0.2 | 4 | 0.45 | 0.011 | 14 | 7 | 0.29 | 54 | 0.001 | <20 | 0.5 | 0.004 | 0.18 | 0.1 | <0.01 | 0.8 | 0.1 | 0.31 | 1 | <0.5 | <0.2
AX-19-37 | 31.4 | 32.88 | 1.48 | 1865624 | core | WHI19000763 | Rock | 3.54 | 0.42 | 0.3 | 20 | 9.6 | 48 | 0.1 | 19.1 | 8.5 | 468 | 2.34 | 62.3 | 9.1 | 8.6 | 50 | <0.1 | 2.3 | 0.8 | 5 | 1.07 | 0.02 | 15 | 8 | 0.49 | 69 | 0.002 | <20 | 0.68 | 0.005 | 0.24 | 0.3 | 0.01 | 1.2 | 0.1 | 0.93 | 2 | <0.5 | <0.2
AX-19-37 | 32.88 | 34.35 | 1.47 | 1865625 | core | WHI19000763 | Rock | 4.26 | 0.018 | 0.8 | 29 | 9.2 | 68 | <0.1 | 25.1 | 12.5 | 582 | 3.01 | 238.7 | 11.4 | 8.2 | 62 | <0.1 | 3.1 | 0.5 | 25 | 1.09 | 0.075 | 17 | 20 | 0.93 | 104 | 0.011 | <20 | 1.35 | 0.006 | 0.34 | 0.2 | <0.01 | 2.9 | 0.2 | 0.59 | 4 | <0.5 | <0.2
AX-19-37 | 34.35 | 35.2 | 0.85 | 1865626 | core | WHI19000763 | Rock | 2.48 | 0.033 | 1.2 | 50.4 | 9.7 | 109 | 0.2 | 43 | 20.2 | 890 | 4.38 | 254.1 | 17.4 | 8.3 | 117 | <0.1 | 5.9 | 0.7 | 45 | 1.74 | 0.102 | 13 | 33 | 1.84 | 106 | 0.008 | <20 | 2.17 | 0.017 | 0.32 | 0.1 | <0.01 | 3.4 | 0.2 | 0.87 | 7 | <0.5 | <0.2
AX-19-37 | 35.2 | 36.2 | 1 | 1865627 | core | WHI19000763 | Rock | 2.93 | 0.071 | 3 | 45.4 | 10.3 | 102 | 0.1 | 41.2 | 19.9 | 907 | 4.01 | 1504 | 24 | 7.7 | 94 | <0.1 | 6.1 | 1.4 | 37 | 1.76 | 0.116 | 12 | 27 | 1.41 | 113 | 0.005 | <20 | 1.68 | 0.019 | 0.31 | 0.2 | <0.01 | 3.2 | 0.2 | 1.19 | 5 | 1.3 | 0.4
AX-19-37 | 36.2 | 37.69 | 1.49 | 1865628 | core | WHI19000763 | Rock | 3.79 | 0.022 | 0.7 | 44.9 | 8.6 | 103 | 0.1 | 35.7 | 17.4 | 624 | 4.26 | 450 | 16.8 | 9.8 | 48 | 0.1 | 1.8 | 0.7 | 15 | 0.75 | 0.048 | 18 | 18 | 0.86 | 130 | 0.005 | <20 | 1.54 | 0.013 | 0.35 | 0.1 | <0.01 | 1.7 | 0.2 | 1.28 | 4 | 0.9 | <0.2
AX-19-37 | 37.69 | 39.19 | 1.5 | 1865629 | core | WHI19000763 | Rock | 2.36 | 0.05 | 1.2 | 47.5 | 8 | 94 | 0.1 | 34.7 | 20.7 | 376 | 3.99 | 470.3 | 58 | 12.7 | 32 | <0.1 | 2.2 | 0.7 | 15 | 0.35 | 0.033 | 22 | 18 | 0.74 | 151 | 0.036 | <20 | 1.67 | 0.013 | 0.55 | 0.2 | <0.01 | 2 | 0.4 | 0.75 | 5 | <0.5 | <0.2
AX-19-37 | 37.69 | 39.19 | 1.5 | 1865630 | DUP | WHI19000763 | Rock | 2.46 | 0.088 | 1.5 | 33.8 | 13.5 | 94 | 0.1 | 33.9 | 19.5 | 625 | 3.85 | 882.2 | 41.2 | 12.9 | 54 | <0.1 | 3.4 | 1.1 | 13 | 0.81 | 0.035 | 23 | 17 | 0.8 | 140 | 0.033 | <20 | 1.49 | 0.015 | 0.52 | 0.1 | <0.01 | 2.2 | 0.4 | 0.8 | 4 | 0.8 | <0.2
AX-19-37 | 39.19 | 40.62 | 1.43 | 1865631 | core | WHI19000763 | Rock | 3.88 | 0.163 | 0.2 | 39.9 | 9.3 | 105 | 0.1 | 38.4 | 19.5 | 588 | 4.34 | 1099.7 | 120.2 | 13.3 | 45 | 0.1 | 3.1 | 1.1 | 16 | 0.53 | 0.038 | 21 | 19 | 0.8 | 80 | 0.019 | <20 | 1.68 | 0.018 | 0.47 | 0.1 | <0.01 | 2.4 | 0.3 | 0.91 | 5 | <0.5 | 0.2
AX-19-37 | 40.62 | 41.9 | 1.28 | 1865632 | core | WHI19000763 | Rock | 3.9 | 0.012 | 0.6 | 34.4 | 6.8 | 80 | <0.1 | 38.4 | 17.5 | 673 | 3.88 | 100.1 | 8.1 | 10 | 189 | <0.1 | 1.7 | 0.3 | 14 | 5.08 | 0.036 | 17 | 19 | 0.7 | 67 | 0.018 | <20 | 1.67 | 0.014 | 0.4 | 0.1 | <0.01 | 2.3 | 0.2 | 0.54 | 5 | <0.5 | <0.2
AX-19-37 | 41.9 | 42.96 | 1.06 | 1865633 | core | WHI19000763 | Rock | 3.05 | 1.698 | 0.8 | 39.8 | 15.5 | 60 | 0.3 | 31.9 | 17.4 | 589 | 3.35 | 390.9 | 547.8 | 11.8 | 71 | <0.1 | 4.2 | 8 | 9 | 1.27 | 0.042 | 20 | 11 | 0.56 | 75 | 0.006 | <20 | 1.08 | 0.013 | 0.38 | 17.2 | 0.01 | 1.9 | 0.2 | 1.07 | 3 | 0.9 | 0.7
AX-19-37 | 42.96 | 44.07 | 1.11 | 1865634 | core | WHI19000763 | Rock | 4.02 | 0.135 | 0.8 | 29.3 | 11.5 | 140 | 0.2 | 30.2 | 15.7 | 1082 | 2.87 | 363.6 | 70.1 | 8.2 | 313 | 2.2 | 2.9 | 1 | 9 | 7.77 | 0.041 | 13 | 8 | 0.59 | 59 | 0.002 | <20 | 0.73 | 0.005 | 0.3 | 0.4 | <0.01 | 2.2 | 0.2 | 0.76 | 2 | 0.9 | <0.2
AX-19-37 | 44.07 | 44.8 | 0.73 | 1865635 | core | WHI19000763 | Rock | 1.96 | 0.247 | 0.4 | 24 | 11 | 36 | <0.1 | 12.1 | 7.2 | 1303 | 2.44 | 65.3 | 129.8 | 9.9 | 330 | 0.1 | 6.3 | 2 | 12 | 7.76 | 0.024 | 16 | 12 | 0.44 | 282 | 0.004 | <20 | 0.98 | 0.003 | 0.21 | 0.3 | 0.02 | 2.5 | 0.2 | 1.05 | 3 | <0.5 | <0.2
AX-19-37 | 44.8 | 45.75 | 0.95 | 1865636 | core | WHI19000763 | Rock | 2.56 | 0.48 | 0.5 | 32.7 | 18 | 66 | 0.2 | 23.5 | 13.8 | 553 | 2.75 | 1000.3 | 308.4 | 15.9 | 104 | 0.1 | 3.4 | 3.9 | 13 | 2.23 | 0.032 | 20 | 16 | 0.56 | 76 | 0.004 | <20 | 1.39 | 0.007 | 0.31 | 0.3 | <0.01 | 2.2 | 0.2 | 0.57 | 4 | 0.7 | 0.5
AX-19-37 | 45.75 | 47.17 | 1.42 | 1865637 | core | WHI19000763 | Rock | 3.73 | 0.271 | 1.2 | 33.8 | 30.1 | 53 | 0.1 | 20.5 | 10.9 | 685 | 2.37 | 228.6 | 64 | 11.4 | 130 | <0.1 | 2.8 | 3.1 | 18 | 3.05 | 0.031 | 16 | 16 | 0.58 | 128 | 0.013 | <20 | 1.23 | 0.006 | 0.28 | 0.2 | <0.01 | 2.8 | 0.2 | 0.48 | 4 | 0.7 | 0.2
AX-19-37 | 47.17 | 48.63 | 1.46 | 1865638 | core | WHI19000763 | Rock | 4.07 | 0.111 | 0.7 | 36.9 | 7.9 | 75 | 0.2 | 34 | 18 | 465 | 3.87 | 753.9 | 74.7 | 16.3 | 43 | <0.1 | 1.9 | 0.8 | 11 | 0.64 | 0.042 | 23 | 16 | 0.63 | 73 | 0.011 | <20 | 1.46 | 0.012 | 0.41 | 0.2 | <0.01 | 2 | 0.3 | 0.95 | 4 | 0.5 | <0.2
AX-19-37 | 48.63 | 49.92 | 1.29 | 1865639 | core | WHI19000763 | Rock | 4.27 | 0.246 | 0.8 | 38.3 | 9.2 | 65 | <0.1 | 23.4 | 12.2 | 492 | 2.86 | 48.7 | 8.3 | 12.4 | 350 | 0.1 | 1.1 | 0.3 | 20 | 5.5 | 0.05 | 16 | 17 | 0.56 | 89 | 0.042 | <20 | 1.46 | 0.013 | 0.4 | 0.3 | <0.01 | 2.5 | 0.3 | 0.46 | 4 | 0.7 | <0.2
AX-19-37 |  |  |  | 1865640 | GS-1Q | WHI19000763 | Rock Pulp | 0.12 | 1.22 | 6.1 | 113.4 | 6727.3 | 1557 | 43.7 | 17 | 11.4 | 1073 | 3.94 | 58.9 | 1197.5 | 3.5 | 91 | 15.9 | 33 | 0.8 | 99 | 1.16 | 0.061 | 7 | 22 | 0.86 | 151 | 0.151 | <20 | 1.97 | 0.237 | 0.25 | 1.5 | 0.22 | 3.9 | 0.1 | 0.23 | 6 | <0.5 | <0.2
AX-19-37 | 49.92 | 51.3 | 1.38 | 1865641 | core | WHI19000763 | Rock | 4.4 | 0.553 | 0.5 | 33.2 | 10.8 | 84 | 0.2 | 33.3 | 17.3 | 347 | 3.57 | 81.8 | 141.6 | 13.3 | 104 | <0.1 | 1.4 | 3.6 | 21 | 1.58 | 0.03 | 23 | 23 | 0.7 | 138 | 0.076 | <20 | 1.91 | 0.011 | 0.71 | 0.3 | 0.01 | 2.3 | 0.6 | 0.33 | 6 | 0.6 | 0.2
AX-19-37 | 51.3 | 52.55 | 1.25 | 1865642 | core | WHI19000763 | Rock | 3.46 | 0.006 | 0.5 | 22.7 | 11.6 | 71 | <0.1 | 25.6 | 13.6 | 306 | 3.2 | 20.2 | 2.3 | 12.3 | 168 | <0.1 | 0.7 | 0.3 | 18 | 2.25 | 0.037 | 20 | 19 | 0.65 | 80 | 0.062 | <20 | 1.68 | 0.01 | 0.56 | 0.2 | <0.01 | 1.8 | 0.5 | 0.18 | 5 | 0.6 | <0.2
AX-19-37 | 52.55 | 52.72 | 0.17 | 1865643 | core | WHI19000763 | Rock | 0.52 | 0.035 | 0.2 | 35.2 | 7.1 | 79 | <0.1 | 31.2 | 16.3 | 439 | 3.83 | 53 | 18.2 | 15.4 | 115 | <0.1 | 1 | 0.4 | 33 | 2.5 | 0.028 | 33 | 32 | 0.79 | 223 | 0.051 | <20 | 2.43 | 0.007 | 0.46 | 0.7 | 0.01 | 4.5 | 0.7 | 0.34 | 9 | <0.5 | <0.2
AX-19-37 | 52.72 | 54.18 | 1.46 | 1865644 | core | WHI19000763 | Rock | 3.91 | <0.005 | 0.6 | 7.2 | 6.1 | 15 | <0.1 | 5.6 | 2.4 | 328 | 0.68 | 7.1 | 1.8 | 2.4 | 1668 | <0.1 | 0.6 | <0.1 | 10 | 29.83 | 0.019 | 6 | 6 | 0.29 | 81 | 0.012 | <20 | 0.35 | <0.001 | 0.13 | 0.2 | 0.01 | 1.4 | 0.2 | 0.2 | 1 | <0.5 | <0.2
AX-19-37 | 54.18 | 55.35 | 1.17 | 1865645 | core | WHI19000763 | Rock | 3.11 | 0.009 | 0.9 | 43 | 12.1 | 35 | <0.1 | 14.1 | 7.3 | 644 | 1.65 | 14.6 | 1.5 | 6.4 | 1223 | 0.1 | 0.4 | 0.3 | 23 | 22.08 | 0.04 | 13 | 18 | 0.64 | 110 | 0.037 | <20 | 1.15 | 0.002 | 0.36 | 0.2 | <0.01 | 2.9 | 0.2 | 0.2 | 3 | <0.5 | <0.2
AX-19-37 | 55.35 | 56.33 | 0.98 | 1865646 | core | WHI19000763 | Rock | 2.83 | 0.043 | 0.3 | 6.4 | 5.3 | 11 | <0.1 | 4.2 | 2.8 | 976 | 0.6 | 7.3 | 5.5 | 2.3 | 1528 | <0.1 | 1.5 | 1.1 | 8 | 32.98 | 0.019 | 7 | 8 | 0.35 | 35 | 0.004 | <20 | 0.37 | <0.001 | 0.1 | 0.2 | <0.01 | 1.6 | 0.1 | 0.11 | <1 | <0.5 | <0.2
AX-19-37 | 56.33 | 57.8 | 1.47 | 1865647 | core | WHI19000763 | Rock | 4.26 | 0.012 | 0.5 | 46.8 | 8.6 | 58 | 0.1 | 19.5 | 11.8 | 573 | 2.39 | 45.7 | 5.3 | 7.9 | 54 | <0.1 | 1.5 | 0.3 | 8 | 1.39 | 0.028 | 13 | 8 | 0.52 | 57 | 0.004 | <20 | 0.83 | 0.006 | 0.28 | 0.1 | <0.01 | 2.1 | 0.2 | 0.49 | 2 | 1.1 | <0.2
AX-19-37 | 57.8 | 59.31 | 1.51 | 1865648 | core | WHI19000763 | Rock | 4.58 | <0.005 | 0.5 | 53.2 | 9.8 | 80 | <0.1 | 31.1 | 16.1 | 1067 | 3.76 | 29.9 | 2.2 | 10 | 39 | <0.1 | 1.2 | 0.3 | 10 | 0.58 | 0.024 | 14 | 10 | 0.74 | 65 | 0.025 | <20 | 1.15 | 0.006 | 0.32 | 0.2 | <0.01 | 2.6 | 0.2 | 0.41 | 3 | <0.5 | <0.2
AX-19-37 | 59.31 | 60.65 | 1.34 | 1865649 | core | WHI19000763 | Rock | 2.14 | 0.057 | 1.1 | 18.5 | 7.6 | 48 | <0.1 | 16 | 6.9 | 743 | 2.15 | 110.2 | 37.8 | 8.1 | 61 | <0.1 | 1.1 | 0.4 | 6 | 1.28 | 0.02 | 13 | 7 | 0.43 | 55 | 0.003 | <20 | 0.82 | 0.004 | 0.28 | 0.1 | <0.01 | 1.3 | 0.2 | 0.49 | 2 | <0.5 | <0.2
AX-19-37 | 59.31 | 60.65 | 1.34 | 1865650 | DUP | WHI19000763 | Rock | 2.11 | 0.045 | 0.2 | 21.2 | 8.2 | 44 | <0.1 | 14.8 | 6.2 | 568 | 1.87 | 77.8 | 33.9 | 8.4 | 53 | <0.1 | 1.3 | 0.3 | 4 | 1.04 | 0.018 | 12 | 5 | 0.37 | 52 | 0.002 | <20 | 0.65 | 0.003 | 0.26 | 0.1 | <0.01 | 1.1 | 0.1 | 0.56 | 2 | <0.5 | <0.2
AX-19-37 | 60.65 | 62.14 | 1.49 | 1865651 | core | WHI19000763 | Rock | 4.62 | 0.028 | 0.8 | 25 | 10.8 | 59 | <0.1 | 21.7 | 10.1 | 764 | 2.86 | 67.9 | 7 | 9.9 | 55 | <0.1 | 0.7 | 0.2 | 12 | 1.21 | 0.066 | 17 | 13 | 0.67 | 75 | 0.032 | <20 | 1.4 | 0.004 | 0.39 | 0.2 | <0.01 | 2.3 | 0.3 | 0.12 | 3 | <0.5 | <0.2
AX-19-37 | 62.14 | 63.6 | 1.46 | 1865652 | core | WHI19000763 | Rock | 3.79 | 0.036 | 0.7 | 28.1 | 9.1 | 57 | <0.1 | 23.2 | 10.8 | 394 | 2.53 | 211.8 | 13.3 | 9.9 | 48 | <0.1 | 1.1 | 0.4 | 11 | 0.8 | 0.041 | 13 | 11 | 0.48 | 78 | 0.025 | <20 | 1.13 | 0.006 | 0.35 | 0.1 | <0.01 | 1.8 | 0.3 | 0.36 | 3 | <0.5 | <0.2
AX-19-37 | 63.6 | 65.1 | 1.5 | 1865653 | core | WHI19000763 | Rock | 4.66 | 0.799 | 0.7 | 23.1 | 38 | 37 | 0.8 | 14 | 5.9 | 355 | 1.85 | 282 | 213.3 | 8.7 | 52 | <0.1 | 5.6 | 24.9 | 7 | 0.79 | 0.025 | 14 | 9 | 0.33 | 104 | 0.011 | <20 | 0.85 | 0.007 | 0.32 | 0.1 | <0.01 | 1.3 | 0.2 | 0.44 | 2 | 0.7 | 0.4
AX-19-37 | 65.1 | 66 | 0.9 | 1865654 | core | WHI19000763 | Rock | 2.28 | 0.064 | 0.5 | 19.2 | 10.7 | 35 | <0.1 | 12.6 | 5.5 | 355 | 1.85 | 141.5 | 73.6 | 8.7 | 48 | <0.1 | 0.4 | 0.4 | 7 | 0.77 | 0.033 | 12 | 8 | 0.37 | 76 | 0.013 | <20 | 0.87 | 0.005 | 0.26 | <0.1 | <0.01 | 1.3 | 0.2 | 0.32 | 2 | <0.5 | <0.2
AX-19-37 | 66 | 67.1 | 1.1 | 1865655 | core | WHI19000763 | Rock | 3.28 | 0.101 | 1 | 38.3 | 8.9 | 69 | 0.1 | 26.4 | 12 | 641 | 2.85 | 354.1 | 163.2 | 10.2 | 67 | 0.1 | 1.5 | 1.1 | 8 | 1.44 | 0.031 | 12 | 9 | 0.51 | 84 | 0.003 | <20 | 1.06 | 0.006 | 0.29 | 0.1 | <0.01 | 1.5 | 0.2 | 0.68 | 3 | 0.6 | <0.2
AX-19-37 | 67.1 | 68.58 | 1.48 | 1865656 | core | WHI19000763 | Rock | 4.39 | 0.039 | 0.3 | 18.8 | 9.8 | 38 | 0.1 | 13.6 | 5.6 | 373 | 1.67 | 193 | 37.6 | 10.5 | 46 | <0.1 | 1.8 | 0.2 | 4 | 0.81 | 0.011 | 14 | 5 | 0.26 | 62 | 0.002 | <20 | 0.61 | 0.009 | 0.21 | <0.1 | <0.01 | 1 | 0.1 | 0.44 | 1 | <0.5 | <0.2
AX-19-37 | 68.58 | 70.1 | 1.52 | 1865657 | core | WHI19000763 | Rock | 4.82 | 0.109 | 0.3 | 55.1 | 11.3 | 65 | 0.2 | 15.4 | 9.4 | 450 | 2.42 | 67.3 | 126.7 | 15.2 | 84 | 0.6 | 1.6 | 2.5 | 14 | 1.71 | 0.022 | 15 | 14 | 0.49 | 159 | 0.032 | <20 | 1.34 | 0.067 | 0.32 | 0.7 | <0.01 | 2.6 | 0.2 | 0.87 | 4 | 2.1 | <0.2
AX-19-37 | 70.1 | 71.5 | 1.4 | 1865658 | core | WHI19000763 | Rock | 4.07 | 1.256 | 0.7 | 44.8 | 14.3 | 63 | 0.2 | 19.3 | 9.3 | 387 | 2.53 | 85.8 | 154.2 | 11 | 74 | <0.1 | 1 | 6.7 | 15 | 1.54 | 0.021 | 13 | 14 | 0.62 | 146 | 0.028 | <20 | 1.49 | 0.048 | 0.32 | 49.2 | 0.01 | 2.5 | 0.2 | 0.62 | 5 | 1.6 | 0.4
AX-19-37 | 71.5 | 72.98 | 1.48 | 1865659 | core | WHI19000763 | Rock | 4.59 | 0.101 | 0.4 | 57.4 | 17.1 | 70 | 0.3 | 21.3 | 10.6 | 399 | 2.9 | 156 | 66.8 | 13.8 | 67 | 0.2 | 0.7 | 3.8 | 15 | 1.67 | 0.024 | 12 | 16 | 0.57 | 165 | 0.048 | <20 | 1.43 | 0.065 | 0.37 | 0.4 | <0.01 | 2.4 | 0.3 | 0.84 | 4 | 2.6 | <0.2
AX-19-37 |  |  |  | 1865660 | BLANK | WHI19000763 | Rock | 0.87 | <0.005 | <0.1 | 0.5 | 0.5 | <1 | <0.1 | 0.8 | 0.7 | 99 | 0.07 | 0.6 | 1 | 0.3 | 84 | <0.1 | <0.1 | <0.1 | <1 | 36.67 | 0.008 | 1 | <1 | 0.69 | 19 | 0.002 | <20 | 0.03 | <0.001 | <0.01 | 0.1 | <0.01 | 0.1 | <0.1 | <0.05 | <1 | <0.5 | <0.2
AX-19-37 | 72.98 | 74.44 | 1.46 | 1865661 | core | WHI19000763 | Rock | 4.4 | 0.069 | 0.7 | 36.5 | 8.1 | 77 | 0.2 | 23 | 11.2 | 325 | 2.38 | 80.7 | 627.7 | 15.4 | 56 | 0.6 | 0.6 | 1.3 | 11 | 1.36 | 0.035 | 20 | 13 | 0.43 | 115 | 0.032 | <20 | 1.13 | 0.031 | 0.38 | 0.1 | <0.01 | 2 | 0.3 | 0.56 | 3 | 1.1 | <0.2
AX-19-37 | 74.44 | 75.91 | 1.47 | 1865662 | core | WHI19000763 | Rock | 4.43 | 0.037 | 0.4 | 37.6 | 17.8 | 103 | 0.2 | 21.1 | 11.2 | 365 | 2.26 | 14.4 | 26.5 | 14.4 | 111 | 0.2 | 0.2 | 1.5 | 19 | 1.24 | 0.031 | 19 | 20 | 0.52 | 481 | 0.08 | <20 | 2.08 | 0.151 | 0.51 | 0.3 | 0.01 | 2.9 | 0.3 | 0.67 | 6 | 1.2 | <0.2
AX-19-37 | 75.91 | 77.37 | 1.46 | 1865663 | core | WHI19000763 | Rock | 4.47 | 0.224 | 0.2 | 47.2 | 12.6 | 63 | 0.3 | 19.5 | 9.9 | 344 | 2.5 | 10.6 | 227.8 | 16.4 | 166 | 0.1 | 0.1 | 8.2 | 17 | 1.66 | 0.036 | 24 | 19 | 0.58 | 611 | 0.072 | <20 | 2.09 | 0.149 | 0.35 | 0.3 | <0.01 | 2.5 | 0.2 | 0.81 | 6 | 1.7 | 0.3
AX-19-37 | 77.37 | 78.86 | 1.49 | 1865664 | core | WHI19000763 | Rock | 4.45 | 0.122 | 0.3 | 38.5 | 11.8 | 66 | 0.2 | 25.4 | 12.9 | 341 | 2.95 | 20.4 | 108.9 | 18.4 | 106 | <0.1 | 0.2 | 3.4 | 18 | 1.95 | 0.038 | 17 | 20 | 0.65 | 254 | 0.092 | <20 | 2.06 | 0.098 | 0.54 | 0.3 | <0.01 | 2.7 | 0.3 | 0.62 | 6 | 1.1 | <0.2
AX-19-37 | 78.86 | 80.28 | 1.42 | 1865665 | core | WHI19000763 | Rock | 4.39 | 0.477 | 0.3 | 87.6 | 10.1 | 68 | 0.2 | 20.7 | 11.8 | 457 | 3.2 | 26.9 | 501.9 | 16.3 | 161 | <0.1 | 0.6 | 11.5 | 17 | 2.12 | 0.034 | 17 | 16 | 0.8 | 285 | 0.04 | <20 | 1.98 | 0.053 | 0.3 | 7.2 | 0.05 | 2.7 | 0.2 | 0.97 | 6 | 3.4 | 0.4
AX-19-37 | 80.28 | 81.59 | 1.31 | 1865666 | core | WHI19000763 | Rock | 3.85 | 0.224 | 0.8 | 105.4 | 11.3 | 57 | 0.3 | 38.9 | 17 | 828 | 3.5 | 109.6 | 190 | 10 | 203 | 0.1 | 0.7 | 5.4 | 14 | 4.34 | 0.032 | 10 | 16 | 0.59 | 148 | 0.027 | <20 | 2.45 | 0.179 | 0.26 | 0.7 | <0.01 | 2.6 | 0.2 | 1.58 | 7 | 2.9 | 0.3
AX-19-37 | 81.59 | 83 | 1.41 | 1865667 | core | WHI19000763 | Rock | 4.94 | 0.061 | 1.4 | 98.8 | 8.3 | 82 | 0.4 | 49.4 | 19.1 | 600 | 4.28 | 653.7 | 30 | 7.8 | 86 | 0.3 | 2.9 | 2 | 7 | 1.56 | 0.022 | 8 | 10 | 0.74 | 100 | 0.007 | <20 | 0.98 | 0.007 | 0.3 | 0.4 | <0.01 | 2.1 | 0.2 | 2.01 | 3 | 2 | 0.3
AX-19-37 | 83 | 84.49 | 1.49 | 1865668 | core | WHI19000763 | Rock | 5.29 | 0.012 | 2.2 | 80.4 | 12.4 | 87 | 0.3 | 44.7 | 18 | 489 | 3.91 | 640.1 | 6.6 | 7 | 87 | 0.3 | 1.9 | 1.3 | 9 | 1.23 | 0.069 | 11 | 12 | 0.67 | 123 | 0.012 | <20 | 1.23 | 0.007 | 0.36 | 0.6 | <0.01 | 1.8 | 0.3 | 1.67 | 3 | 1.5 | <0.2
AX-19-37 | 84.49 | 85.98 | 1.49 | 1865669 | core | WHI19000763 | Rock | 2.35 | 0.018 | 8.4 | 77 | 13.6 | 117 | 0.3 | 51 | 20.5 | 615 | 3.8 | 80.7 | 2.7 | 5.9 | 81 | 0.2 | 1.1 | 0.8 | 8 | 1.03 | 0.022 | 7 | 11 | 0.76 | 81 | 0.01 | <20 | 1.12 | 0.005 | 0.28 | 0.3 | <0.01 | 1.6 | 0.2 | 1.59 | 3 | 1.1 | <0.2
AX-19-37 | 84.49 | 85.98 | 1.49 | 1865670 | DUP | WHI19000763 | Rock | 2.47 | 0.019 | 3.7 | 65.3 | 14.8 | 103 | 0.3 | 49.9 | 20.4 | 656 | 3.96 | 65.7 | 21.1 | 5.4 | 84 | 0.1 | 2.4 | 0.7 | 8 | 1.14 | 0.023 | 7 | 11 | 0.75 | 84 | 0.011 | <20 | 1.15 | 0.007 | 0.31 | 0.3 | <0.01 | 1.6 | 0.3 | 1.92 | 3 | 1.1 | <0.2
AX-19-37 | 85.98 | 87.42 | 1.44 | 1865671 | core | WHI19000763 | Rock | 4.49 | 0.073 | 0.3 | 34.1 | 10.3 | 76 | 0.2 | 28.6 | 12.5 | 414 | 3.01 | 167.4 | 26.8 | 7.6 | 73 | <0.1 | 1.3 | 0.8 | 8 | 0.95 | 0.029 | 10 | 11 | 0.66 | 76 | 0.011 | <20 | 1.07 | 0.005 | 0.29 | 0.2 | <0.01 | 1.5 | 0.2 | 0.81 | 3 | <0.5 | <0.2
AX-19-37 | 87.42 | 88.87 | 1.45 | 1865672 | core | WHI19000763 | Rock | 4.62 | 0.026 | 0.3 | 27.1 | 8.3 | 63 | <0.1 | 17 | 7.9 | 305 | 2.22 | 74.6 | 5.2 | 10 | 62 | <0.1 | 0.7 | 0.3 | 9 | 0.75 | 0.013 | 14 | 10 | 0.52 | 77 | 0.009 | <20 | 1.02 | 0.01 | 0.28 | 0.2 | <0.01 | 1.7 | 0.2 | 0.38 | 3 | 0.6 | <0.2
AX-19-37 | 88.87 | 90.25 | 1.38 | 1865673 | core | WHI19000763 | Rock | 4.85 | 0.119 | 0.4 | 33.6 | 7 | 52 | 0.3 | 20 | 8.5 | 309 | 1.93 | 607.4 | 93.5 | 9.5 | 53 | <0.1 | 3.6 | 0.6 | 4 | 0.82 | 0.008 | 12 | 6 | 0.37 | 60 | 0.001 | <20 | 0.63 | 0.005 | 0.21 | 0.2 | 0.01 | 1.1 | 0.1 | 0.65 | 2 | 0.8 | <0.2
AX-19-37 | 90.25 | 91.69 | 1.44 | 1865674 | core | WHI19000763 | Rock | 4.46 | 0.021 | 0.6 | 31.3 | 8.9 | 56 | 0.1 | 20 | 10.3 | 417 | 2.07 | 84.5 | 39.2 | 9.7 | 68 | <0.1 | 1.2 | 0.7 | 5 | 1.3 | 0.018 | 13 | 7 | 0.37 | 72 | 0.004 | <20 | 0.77 | 0.005 | 0.27 | 0.3 | <0.01 | 1.3 | 0.2 | 0.64 | 2 | 0.7 | <0.2
AX-19-37 | 91.69 | 93.15 | 1.46 | 1865675 | core | WHI19000763 | Rock | 4.17 | 0.262 | 0.7 | 56.1 | 9.7 | 40 | 0.3 | 30.3 | 12.1 | 338 | 2.48 | 1640.7 | 166 | 9 | 68 | <0.1 | 1.8 | 2.4 | 6 | 1.07 | 0.018 | 13 | 7 | 0.35 | 64 | 0.003 | <20 | 0.78 | 0.006 | 0.24 | 0.4 | 0.01 | 1.3 | 0.2 | 0.97 | 2 | 2.5 | 0.7
AX-19-37 | 93.15 | 94.35 | 1.2 | 1865676 | core | WHI19000763 | Rock | 3.68 | 0.011 | 0.7 | 49.9 | 10.9 | 67 | 0.2 | 35.6 | 14.4 | 477 | 3.33 | 60.7 | <0.5 | 6.9 | 81 | <0.1 | 0.5 | 0.6 | 8 | 0.97 | 0.053 | 10 | 10 | 0.63 | 72 | 0.005 | <20 | 1.12 | 0.006 | 0.27 | 0.3 | <0.01 | 1.7 | 0.2 | 1.28 | 3 | 1.1 | <0.2
AX-19-37 | 94.35 | 95.65 | 1.3 | 1865677 | core | WHI19000763 | Rock | 4.35 | 0.012 | 0.6 | 41.1 | 9.6 | 61 | 0.2 | 34.4 | 16.6 | 351 | 2.91 | 52.1 | 2.2 | 8.3 | 69 | 0.2 | 0.6 | 0.5 | 7 | 0.85 | 0.05 | 11 | 8 | 0.48 | 81 | 0.005 | <20 | 0.99 | 0.009 | 0.28 | 0.2 | <0.01 | 1.4 | 0.1 | 1.03 | 2 | 0.6 | <0.2
AX-19-37 | 95.65 | 97.14 | 1.49 | 1865678 | core | WHI19000763 | Rock | 4.59 | 0.119 | 0.3 | 37.7 | 12.3 | 61 | 0.2 | 15.2 | 8.1 | 409 | 1.82 | 64.3 | 87.5 | 9.7 | 110 | 0.1 | 0.7 | 3.1 | 8 | 1.62 | 0.012 | 12 | 9 | 0.45 | 78 | 0.002 | <20 | 0.82 | 0.004 | 0.2 | 0.1 | <0.01 | 1.9 | 0.2 | 0.45 | 2 | 1.1 | <0.2
AX-19-37 | 97.14 | 98.62 | 1.48 | 1865679 | core | WHI19000763 | Rock | 4.36 | 0.121 | 0.2 | 21.6 | 11.9 | 57 | 0.1 | 8.2 | 4 | 389 | 1.3 | 82.5 | 57.4 | 9.6 | 80 | 0.6 | 1.4 | 1.9 | 5 | 1.34 | 0.012 | 14 | 8 | 0.35 | 58 | 0.002 | <20 | 0.67 | 0.004 | 0.17 | 0.1 | 0.02 | 1.2 | 0.1 | 0.23 | 2 | 0.6 | <0.2
AX-19-37 |  |  |  | 1865680 | ME-1414 | WHI19000763 | Rock Pulp | 0.09 | 0.28 | 13.3 | 2250.3 | 1050.3 | 7112 | 18.5 | 31.7 | 17.9 | 532 | 8.2 | 282 | 55 | 2.2 | 46 | 49.2 | 30.7 | 12 | 47 | 2.07 | 0.039 | 4 | 40 | 2.5 | 58 | 0.004 | <20 | 1.88 | 0.011 | 0.06 | 0.5 | 2.62 | 3.7 | 5.2 | 6.55 | 7 | 29.4 | 0.3
AX-19-37 | 98.62 | 100.09 | 1.47 | 1865681 | core | WHI19000763 | Rock | 4.77 | 0.087 | 0.2 | 27.5 | 8.1 | 36 | 0.1 | 11 | 5.8 | 263 | 1.3 | 47.6 | 94.2 | 9.5 | 91 | 0.2 | 1.7 | 1.7 | 5 | 1.23 | 0.012 | 14 | 6 | 0.3 | 59 | 0.001 | <20 | 0.59 | 0.006 | 0.18 | 0.2 | 0.02 | 0.9 | 0.1 | 0.35 | 2 | 0.5 | <0.2
AX-19-37 | 100.09 | 101.57 | 1.48 | 1865682 | core | WHI19000763 | Rock | 4.39 | 0.034 | 0.3 | 27.5 | 12.5 | 51 | 0.2 | 13.9 | 7.4 | 318 | 1.78 | 111 | 17.2 | 11.4 | 92 | 0.3 | 0.5 | 1.2 | 9 | 1.47 | 0.015 | 12 | 11 | 0.41 | 69 | 0.016 | <20 | 0.84 | 0.024 | 0.26 | <0.1 | 0.01 | 1.5 | 0.1 | 0.51 | 3 | 0.8 | <0.2
AX-19-37 | 101.57 | 103.04 | 1.47 | 1865683 | core | WHI19000763 | Rock | 4.53 | 0.217 | 0.3 | 25.3 | 14.7 | 56 | 0.2 | 16.9 | 8.5 | 318 | 1.89 | 43.2 | 154.3 | 9.4 | 86 | 0.1 | 1 | 2.3 | 9 | 0.98 | 0.015 | 12 | 12 | 0.4 | 73 | 0.024 | <20 | 0.87 | 0.012 | 0.32 | <0.1 | <0.01 | 1.4 | 0.3 | 0.39 | 3 | <0.5 | <0.2
AX-19-37 | 103.04 | 104.07 | 1.03 | 1865684 | core | WHI19000763 | Rock | 3.14 | 0.15 | 0.2 | 39.4 | 15.6 | 68 | 0.3 | 12.1 | 6.7 | 480 | 2.2 | 30 | 85.7 | 9.6 | 123 | 0.2 | 1.9 | 2.7 | 9 | 1.58 | 0.024 | 11 | 12 | 0.56 | 163 | 0.009 | <20 | 1.05 | 0.024 | 0.26 | <0.1 | <0.01 | 1.6 | 0.2 | 0.61 | 3 | 1.4 | <0.2
AX-19-37 | 104.07 | 105.12 | 1.05 | 1865685 | core | WHI19000763 | Rock | 3.94 | 0.034 | 0.3 | 35.1 | 18.2 | 96 | 0.4 | 18.5 | 8.5 | 395 | 2.49 | 95.1 | 30.4 | 9.3 | 73 | 0.6 | 3 | 0.6 | 6 | 1.01 | 0.016 | 12 | 7 | 0.41 | 68 | 0.002 | <20 | 0.72 | 0.01 | 0.24 | <0.1 | <0.01 | 1.4 | 0.2 | 1.01 | 2 | 1 | <0.2
AX-19-37 | 105.12 | 106.11 | 0.99 | 1865686 | core | WHI19000763 | Rock | 3 | 0.096 | 1.1 | 55.7 | 16.1 | 84 | 0.6 | 38.9 | 16.3 | 562 | 3.97 | 249.7 | 34.5 | 7.7 | 121 | 0.1 | 2.9 | 1.6 | 8 | 0.85 | 0.026 | 14 | 11 | 0.65 | 144 | 0.001 | <20 | 1.09 | 0.008 | 0.28 | 0.1 | <0.01 | 2.2 | 0.3 | 1.92 | 3 | 1.5 | <0.2
AX-19-37 | 106.11 | 107.52 | 1.41 | 1865687 | core | WHI19000763 | Rock | 4.43 | 0.012 | 0.9 | 26.5 | 10.7 | 44 | 0.1 | 13.3 | 6.7 | 319 | 1.95 | 32.5 | 9.9 | 8.5 | 71 | <0.1 | 0.2 | 0.4 | 6 | 0.99 | 0.027 | 13 | 8 | 0.4 | 61 | 0.002 | <20 | 0.76 | 0.012 | 0.22 | <0.1 | <0.01 | 1.2 | 0.1 | 0.39 | 2 | <0.5 | <0.2
AX-19-37 | 107.52 | 109 | 1.48 | 1865688 | core | WHI19000763 | Rock | 4.03 | 1.866 | 0.4 | 74 | 8.9 | 92 | 0.3 | 18.7 | 10.4 | 805 | 3.04 | 35.1 | 2130.5 | 9.5 | 132 | <0.1 | 0.6 | 22.7 | 16 | 2.44 | 0.05 | 12 | 15 | 1.16 | 125 | 0.027 | <20 | 1.63 | 0.045 | 0.48 | 7.3 | <0.01 | 2.5 | 0.5 | 0.79 | 6 | 3.2 | 1.3
AX-19-37 | 109 | 110.48 | 1.48 | 1865689 | core | WHI19000763 | Rock | 2.28 | 0.078 | 0.3 | 52.5 | 8.6 | 57 | 0.1 | 18.5 | 10.4 | 319 | 2.48 | 64.9 | 50.3 | 7.8 | 63 | <0.1 | 0.3 | 1 | 8 | 0.9 | 0.025 | 14 | 9 | 0.5 | 71 | 0.007 | <20 | 0.9 | 0.012 | 0.3 | <0.1 | <0.01 | 1.5 | 0.2 | 0.63 | 3 | 1.5 | <0.2
AX-19-37 | 109 | 110.48 | 1.48 | 1865690 | DUP | WHI19000763 | Rock | 2.23 | 0.057 | 0.3 | 54.7 | 7.5 | 63 | 0.1 | 20.3 | 10.9 | 330 | 2.47 | 61.8 | 55.7 | 9.4 | 68 | <0.1 | 0.4 | 0.7 | 8 | 0.88 | 0.027 | 16 | 11 | 0.48 | 78 | 0.009 | <20 | 0.92 | 0.013 | 0.34 | <0.1 | <0.01 | 1.6 | 0.2 | 0.57 | 3 | 1 | <0.2
AX-19-37 | 110.48 | 111.25 | 0.77 | 1865691 | core | WHI19000763 | Rock | 2.49 | 0.041 | 0.3 | 41.7 | 11 | 59 | 0.3 | 19.2 | 10.9 | 394 | 2.28 | 202.7 | 23.4 | 9 | 76 | 0.2 | 0.6 | 1.4 | 6 | 1.14 | 0.018 | 12 | 7 | 0.5 | 63 | 0.001 | <20 | 0.67 | 0.009 | 0.24 | <0.1 | <0.01 | 1.3 | 0.2 | 0.62 | 2 | 1.1 | <0.2
AX-19-37 | 111.25 | 112.18 | 0.93 | 1865692 | core | WHI19000763 | Rock | 2.84 | 0.014 | 1.2 | 30.4 | 11.6 | 32 | 0.3 | 10.4 | 6 | 438 | 1.59 | 57.2 | 11 | 8.8 | 87 | 0.2 | 1.2 | 0.8 | 3 | 1.34 | 0.03 | 11 | 5 | 0.37 | 52 | <0.001 | <20 | 0.5 | 0.003 | 0.19 | <0.1 | <0.01 | 1.1 | 0.2 | 0.39 | 1 | 0.7 | <0.2
AX-19-37 | 112.18 | 112.8 | 0.62 | 1865693 | core | WHI19000763 | Rock | 1.58 | 0.015 | 0.3 | 33 | 11.1 | 50 | 0.3 | 17.3 | 8.2 | 425 | 2.34 | 203.2 | 10.6 | 9.6 | 89 | 0.2 | 2.6 | 0.4 | 4 | 1.2 | 0.032 | 13 | 6 | 0.48 | 71 | <0.001 | <20 | 0.73 | 0.006 | 0.26 | 0.2 | <0.01 | 1.5 | 0.3 | 0.52 | 2 | 0.9 | <0.2
AX-19-37 | 112.8 | 114.3 | 1.5 | 1865694 | core | WHI19000763 | Rock | 4.74 | 0.01 | 0.2 | 12.2 | 17.2 | 47 | 0.2 | 7.9 | 3.9 | 417 | 1.44 | 36.4 | 7.7 | 12.5 | 117 | 0.3 | 1.6 | 0.3 | 3 | 0.94 | 0.011 | 19 | 4 | 0.31 | 64 | <0.001 | <20 | 0.53 | 0.004 | 0.24 | <0.1 | <0.01 | 1 | 0.2 | 0.19 | 1 | <0.5 | <0.2
AX-19-37 | 114.3 | 115.8 | 1.5 | 1865695 | core | WHI19000763 | Rock | 4.52 | 0.019 | 0.2 | 23.1 | 57.3 | 140 | 0.5 | 10.7 | 5.9 | 635 | 1.31 | 311.6 | 13 | 14 | 64 | 1.9 | 1.3 | 0.6 | 3 | 0.96 | 0.019 | 19 | 5 | 0.24 | 72 | <0.001 | <20 | 0.47 | 0.005 | 0.31 | <0.1 | <0.01 | 0.8 | 0.3 | 0.29 | <1 | 0.5 | <0.2
AX-19-37 | 115.8 | 117.25 | 1.45 | 1865696 | core | WHI19000763 | Rock | 4.93 | 0.028 | 0.3 | 35.5 | 15.1 | 51 | 0.3 | 24.8 | 11.6 | 502 | 2.51 | 290.8 | 9.5 | 11.1 | 118 | 0.2 | 1.2 | 0.8 | 9 | 1.19 | 0.031 | 15 | 9 | 0.45 | 124 | 0.011 | <20 | 0.94 | 0.01 | 0.34 | 0.1 | <0.01 | 1.9 | 0.3 | 0.37 | 2 | 0.8 | <0.2
AX-19-37 | 117.25 | 118.43 | 1.18 | 1865697 | core | WHI19000763 | Rock | 3.24 | 0.081 | 0.2 | 24.5 | 13 | 66 | 0.3 | 11.8 | 5.4 | 347 | 1.9 | 78 | 79.2 | 8.2 | 86 | 0.2 | 0.7 | 3.3 | 15 | 1.04 | 0.014 | 10 | 18 | 0.49 | 193 | 0.045 | <20 | 1.24 | 0.05 | 0.42 | 0.6 | <0.01 | 2.1 | 0.3 | 0.41 | 4 | 0.9 | <0.2
AX-19-37 | 118.43 | 119.42 | 0.99 | 1865698 | core | WHI19000763 | Rock | 3.23 | 0.028 | 0.3 | 21 | 10.3 | 49 | 0.1 | 18.8 | 7.5 | 325 | 2 | 169.8 | 11.8 | 9.3 | 65 | <0.1 | 0.4 | 0.5 | 14 | 1.05 | 0.017 | 13 | 17 | 0.43 | 85 | 0.036 | <20 | 1.07 | 0.027 | 0.42 | <0.1 | <0.01 | 1.8 | 0.3 | 0.35 | 3 | 0.5 | <0.2
AX-19-37 | 119.42 | 120.4 | 0.98 | 1865699 | core | WHI19000763 | Rock | 3.19 | 0.184 | 0.3 | 33.4 | 17.6 | 63 | 0.4 | 13.3 | 7.1 | 428 | 1.99 | 135 | 171.6 | 9.9 | 77 | 0.5 | 0.5 | 4.8 | 8 | 1.73 | 0.026 | 11 | 10 | 0.42 | 69 | 0.006 | <20 | 0.82 | 0.008 | 0.23 | 0.1 | <0.01 | 1.8 | 0.2 | 0.63 | 3 | 1.6 | <0.2
AX-19-37 |  |  |  | 1865700 | BLANK | WHI19000763 | Rock | 0.54 | <0.005 | <0.1 | 1.6 | 0.4 | <1 | <0.1 | 0.3 | 0.7 | 101 | 0.09 | <0.5 | 0.6 | 0.3 | 74 | <0.1 | <0.1 | <0.1 | <1 | 33.94 | 0.007 | 1 | <1 | 0.94 | 14 | 0.001 | <20 | 0.03 | 0.003 | 0.01 | <0.1 | <0.01 | 0.2 | <0.1 | <0.05 | <1 | <0.5 | <0.2
AX-19-38 | 6.21 | 6.7 | 0.49 | 1865701 | core | WHI19000764 | Rock | 1.12 | 0.015 | 0.3 | 23.9 | 9.4 | 70 | <0.1 | 25.7 | 14.7 | 390 | 3.19 | 88.7 | 14.2 | 16.1 | 32 | <0.1 | 3.3 | 0.2 | 12 | 0.54 | 0.042 | 31 | 17 | 0.58 | 62 | 0.017 | <20 | 1.59 | 0.007 | 0.24 | 0.3 | <0.01 | 1.9 | 0.2 | 0.22 | 4 | <0.5 | <0.2
AX-19-38 | 6.7 | 8.2 | 1.5 | 1865702 | core | WHI19000764 | Rock | 3.53 | 0.066 | 0.8 | 35.8 | 7.6 | 65 | 0.5 | 31.4 | 15.7 | 537 | 3.31 | 44 | 4.2 | 14.1 | 62 | 0.1 | 4.5 | 0.4 | 10 | 1.32 | 0.081 | 30 | 11 | 0.81 | 75 | 0.015 | <20 | 1.13 | 0.011 | 0.33 | 2.3 | <0.01 | 1.6 | 0.2 | 0.33 | 3 | <0.5 | <0.2
AX-19-38 | 8.2 | 9.7 | 1.5 | 1865703 | core | WHI19000764 | Rock | 5.11 | 0.016 | 1.1 | 38.5 | 7.7 | 81 | 0.1 | 33.3 | 18.2 | 681 | 3.46 | 75.8 | 13.7 | 16.1 | 70 | 0.1 | 5.3 | 0.4 | 4 | 0.88 | 0.048 | 34 | 7 | 0.55 | 56 | 0.002 | <20 | 0.69 | 0.01 | 0.31 | 0.3 | <0.01 | 1.4 | 0.2 | 0.34 | 2 | <0.5 | <0.2
AX-19-38 | 9.7 | 11.2 | 1.5 | 1865704 | core | WHI19000764 | Rock | 4.01 | 0.218 | 1.2 | 33.5 | 15.5 | 72 | 0.1 | 31 | 15.4 | 538 | 3.61 | 90 | 71.1 | 14.8 | 43 | <0.1 | 6.4 | 2.2 | 6 | 0.62 | 0.044 | 29 | 9 | 0.51 | 116 | 0.005 | <20 | 1.07 | 0.011 | 0.33 | 0.3 | <0.01 | 1.4 | 0.2 | 0.61 | 2 | <0.5 | <0.2
AX-19-38 | 11.2 | 12.66 | 1.46 | 1865705 | core | WHI19000764 | Rock | 4.58 | 0.013 | 2.4 | 43.4 | 8.2 | 107 | 0.1 | 44.4 | 18.2 | 671 | 4.23 | 47.4 | 2.8 | 12.3 | 57 | <0.1 | 3.8 | 0.5 | 23 | 0.93 | 0.042 | 26 | 18 | 0.85 | 94 | 0.011 | <20 | 1.46 | 0.009 | 0.36 | 0.2 | <0.01 | 2.6 | 0.2 | 0.49 | 4 | <0.5 | <0.2
AX-19-38 | 12.66 | 14.16 | 1.5 | 1865706 | core | WHI19000764 | Rock | 4.45 | 0.079 | 3.1 | 50.1 | 9.5 | 106 | 0.2 | 40.3 | 17.3 | 466 | 3.3 | 49.9 | 34.6 | 9.4 | 134 | 0.2 | 2.4 | 1.1 | 58 | 2.59 | 0.055 | 20 | 31 | 0.97 | 201 | 0.09 | <20 | 2.1 | 0.05 | 0.64 | 0.3 | <0.01 | 3.8 | 0.5 | 0.58 | 6 | 1.1 | <0.2
AX-19-38 | 14.16 | 15.24 | 1.08 | 1865707 | core | WHI19000764 | Rock | 3.37 | 0.101 | 1.6 | 37.3 | 9 | 77 | 0.1 | 36.6 | 17.8 | 855 | 3.24 | 73.7 | 101.9 | 9.9 | 267 | 0.2 | 0.3 | 1 | 41 | 5.79 | 0.043 | 16 | 32 | 0.93 | 233 | 0.13 | <20 | 2.26 | 0.037 | 0.99 | 0.2 | 0.01 | 4.3 | 0.9 | 0.3 | 7 | 0.7 | <0.2
AX-19-38 | 15.24 | 16.45 | 1.21 | 1865708 | core | WHI19000764 | Rock | 3.32 | 0.007 | 2.1 | 42.2 | 8.2 | 97 | 0.1 | 44 | 21.1 | 380 | 4.14 | 127.2 | 2.9 | 16.6 | 30 | <0.1 | 0.6 | 0.3 | 37 | 0.65 | 0.056 | 25 | 31 | 0.87 | 138 | 0.128 | <20 | 2.15 | 0.014 | 1.02 | 0.2 | 0.01 | 3.2 | 1.1 | 0.58 | 6 | 0.6 | <0.2
AX-19-38 | 16.45 | 17.32 | 0.87 | 1865709 | core | WHI19000764 | Rock | 3.07 | 0.114 | 3.8 | 74.4 | 7.3 | 142 | 0.3 | 46.4 | 19.5 | 335 | 4.04 | 41.8 | 102.1 | 12.4 | 37 | 0.3 | 0.5 | 2 | 75 | 0.89 | 0.087 | 19 | 37 | 1.05 | 193 | 0.116 | <20 | 2.21 | 0.06 | 0.74 | 0.2 | 0.02 | 4.5 | 0.7 | 1.33 | 6 | 2.5 | <0.2
AX-19-38 |  |  |  | 1865710 | blank | WHI19000764 | Rock | 0.64 | <0.005 | <0.1 | 0.6 | 0.3 | <1 | <0.1 | 1.3 | <0.1 | 107 | 0.08 | <0.5 | 0.6 | 0.1 | 78 | <0.1 | <0.1 | <0.1 | <1 | 32.6 | 0.007 | 1 | <1 | 0.56 | 14 | 0.002 | <20 | 0.04 | 0.003 | 0.01 | <0.1 | <0.01 | 0.2 | <0.1 | 0.06 | <1 | <0.5 | <0.2
AX-19-38 | 17.32 | 18.82 | 1.5 | 1865711 | core | WHI19000764 | Rock | 4.38 | 0.087 | 1.8 | 42.1 | 11 | 41 | 0.2 | 19.2 | 7.6 | 648 | 1.69 | 22.4 | 47.1 | 4.4 | 1668 | 0.2 | 0.2 | 1.6 | 30 | 25.19 | 0.054 | 10 | 17 | 0.54 | 117 | 0.048 | <20 | 1.11 | 0.023 | 0.21 | >100.0 | 0.06 | 2.6 | 0.2 | 0.58 | 3 | 2.4 | <0.2
AX-19-38 | 18.82 | 19.51 | 0.69 | 1865712 | core | WHI19000764 | Rock | 2.5 | 0.093 | 0.5 | 48.5 | 6.6 | 54 | 0.1 | 20.8 | 12.3 | 467 | 1.94 | 44.7 | 63.3 | 12.1 | 54 | <0.1 | 2.7 | 1.4 | 15 | 1.63 | 0.015 | 24 | 15 | 0.47 | 94 | 0.028 | <20 | 1.2 | 0.02 | 0.16 | 0.5 | 0.02 | 2.4 | 0.2 | 0.47 | 4 | 1.3 | <0.2
AX-19-38 | 19.51 | 20.86 | 1.35 | 1865713 | core | WHI19000764 | Rock | 4.09 | 0.006 | 0.3 | 12.5 | 7 | 27 | <0.1 | 8.8 | 4 | 255 | 1.3 | 19.9 | 2.4 | 9.6 | 28 | <0.1 | 1.3 | 0.2 | 5 | 0.59 | 0.009 | 16 | 7 | 0.18 | 100 | 0.005 | <20 | 0.58 | 0.006 | 0.2 | 0.2 | <0.01 | 0.9 | 0.2 | 0.31 | 2 | <0.5 | <0.2
AX-19-38 | 20.86 | 22.3 | 1.44 | 1865714 | core | WHI19000764 | Rock | 3.83 | <0.005 | 0.4 | 35.4 | 10.3 | 107 | <0.1 | 33.7 | 14.6 | 816 | 3.3 | 88.9 | 1.4 | 11.9 | 35 | 0.6 | 0.6 | 0.2 | 12 | 0.69 | 0.155 | 16 | 14 | 0.49 | 98 | 0.047 | <20 | 1.28 | 0.007 | 0.53 | 0.2 | <0.01 | 1.7 | 0.4 | 0.37 | 3 | <0.5 | <0.2
AX-19-38 | 22.3 | 23.25 | 0.95 | 1865715 | core | WHI19000764 | Rock | 2.83 | 0.046 | 0.9 | 31.5 | 7.7 | 103 | <0.1 | 31.1 | 14.7 | 789 | 3.21 | 66.7 | 4.1 | 13.2 | 27 | 0.1 | 0.9 | 0.7 | 13 | 0.49 | 0.036 | 22 | 14 | 0.48 | 96 | 0.054 | <20 | 1.26 | 0.009 | 0.56 | 0.2 | <0.01 | 1.9 | 0.5 | 0.2 | 3 | <0.5 | <0.2
AX-19-38 | 23.25 | 24.03 | 0.78 | 1865716 | core | WHI19000764 | Rock | 2.68 | 0.077 | 1.6 | 40.8 | 8.1 | 67 | 0.1 | 32.9 | 16.3 | 473 | 2.17 | 147.5 | 58.3 | 11.9 | 42 | 0.1 | 0.8 | 1.4 | 10 | 1.13 | 0.028 | 16 | 11 | 0.4 | 123 | 0.025 | <20 | 0.99 | 0.015 | 0.31 | 0.2 | <0.01 | 1.6 | 0.2 | 0.45 | 3 | 0.8 | <0.2
AX-19-38 | 24.03 | 24.4 | 0.37 | 1865717 | core | WHI19000764 | Rock | 1.32 | 0.18 | 1 | 23.1 | 29.5 | 34 | 0.1 | 11.3 | 6.4 | 1023 | 1.36 | 9.8 | 61.7 | 8.3 | 282 | 0.6 | 0.3 | 2.3 | 9 | 9.57 | 0.021 | 12 | 10 | 0.37 | 142 | 0.033 | <20 | 1.02 | 0.042 | 0.16 | 0.2 | 0.01 | 1.6 | <0.1 | 0.4 | 3 | 0.9 | <0.2
AX-19-38 | 24.4 | 25.91 | 1.51 | 1865718 | core | WHI19000764 | Rock | 4.65 | 0.153 | 0.3 | 38.1 | 13.2 | 46 | 0.2 | 12.4 | 6.4 | 513 | 1.76 | 35.2 | 68.4 | 8.7 | 70 | 0.2 | 0.8 | 1.9 | 9 | 2.45 | 0.017 | 15 | 12 | 0.37 | 58 | 0.023 | <20 | 0.89 | 0.012 | 0.19 | 0.3 | 0.01 | 1.7 | 0.1 | 0.49 | 3 | 1.3 | <0.2
AX-19-38 | 25.91 | 27.13 | 1.22 | 1865719 | core | WHI19000764 | Rock | 2.1 | 0.008 | 0.4 | 31 | 11.2 | 84 | <0.1 | 19.2 | 10.6 | 297 | 2.42 | 80.4 | 2.6 | 12.1 | 39 | 0.2 | 1.6 | 0.3 | 15 | 1.11 | 0.021 | 23 | 18 | 0.49 | 89 | 0.049 | <20 | 1.34 | 0.013 | 0.47 | 0.1 | <0.01 | 2.3 | 0.4 | 0.27 | 4 | <0.5 | <0.2
AX-19-38 | 25.91 | 27.13 | 1.22 | 1865720 | dup | WHI19000764 | Rock | 1.9 | 0.006 | 0.4 | 32 | 15.1 | 65 | 0.1 | 25.2 | 12.7 | 294 | 2.49 | 64.3 | 4.3 | 12.2 | 38 | 0.1 | 1.3 | 0.4 | 16 | 1.08 | 0.023 | 26 | 17 | 0.49 | 77 | 0.045 | <20 | 1.35 | 0.011 | 0.43 | 0.2 | <0.01 | 2.4 | 0.4 | 0.35 | 4 | 0.6 | <0.2
AX-19-38 | 27.13 | 27.74 | 0.61 | 1865721 | core | WHI19000764 | Rock | 1.75 | 0.19 | 0.7 | 40.9 | 19 | 50 | 0.3 | 7.8 | 4.7 | 516 | 1.25 | 24.4 | 179.3 | 6.3 | 63 | 0.2 | 1.3 | 2.6 | 7 | 2.57 | 0.02 | 12 | 8 | 0.29 | 27 | 0.001 | <20 | 0.55 | 0.004 | 0.13 | 0.3 | 0.01 | 1.4 | <0.1 | 0.29 | 2 | 1.1 | <0.2
AX-19-38 | 27.74 | 28.93 | 1.19 | 1865722 | core | WHI19000764 | Rock | 3.42 | 0.115 | 1.2 | 36 | 12.6 | 54 | 0.2 | 15.9 | 8 | 2185 | 2.01 | 12.8 | 93 | 8.9 | 508 | 0.7 | 2.1 | 2.5 | 18 | 17.26 | 0.038 | 16 | 16 | 0.56 | 349 | 0.033 | <20 | 1.29 | 0.003 | 0.2 | 13.2 | 0.01 | 3.4 | 0.2 | 0.44 | 3 | 1.6 | <0.2
AX-19-38 | 28.93 | 29.9 | 0.97 | 1865723 | core | WHI19000764 | Rock | 3.67 | 0.068 | <0.1 | 36.1 | 10.1 | 85 | 0.2 | 31.6 | 16.1 | 487 | 3.25 | 33 | 70.7 | 13.8 | 67 | <0.1 | 0.8 | 2 | 25 | 1.71 | 0.028 | 22 | 27 | 0.78 | 173 | 0.076 | <20 | 2.06 | 0.011 | 0.63 | 0.4 | <0.01 | 3.6 | 0.5 | 0.37 | 5 | 1.1 | <0.2
AX-19-38 | 29.9 | 30.68 | 0.78 | 1865724 | core | WHI19000764 | Rock | 2.09 | 0.386 | 0.9 | 72.4 | 10.9 | 86 | 0.2 | 35.7 | 15.2 | 690 | 3.63 | 71.7 | 139.9 | 11 | 82 | <0.1 | 3.8 | 1.1 | 19 | 2.29 | 0.023 | 18 | 19 | 0.64 | 87 | 0.022 | <20 | 1.41 | 0.006 | 0.38 | 0.3 | 0.01 | 3.6 | 0.4 | 0.98 | 5 | 1.9 | <0.2
AX-19-38 | 30.68 | 32.17 | 1.49 | 1865725 | core | WHI19000764 | Rock | 4.68 | 2.179 | 5.3 | 42.5 | 16.5 | 55 | 0.3 | 23.6 | 11.3 | 475 | 3.08 | 201.3 | 612.3 | 8.4 | 53 | 0.1 | 10.4 | 14.5 | 9 | 1.34 | 0.019 | 12 | 11 | 0.55 | 62 | 0.003 | <20 | 0.98 | 0.014 | 0.3 | 0.2 | <0.01 | 1.8 | 0.2 | 1.13 | 3 | 1.6 | 0.7
AX-19-38 | 32.17 | 33.65 | 1.48 | 1865726 | core | WHI19000764 | Rock | 4.58 | 0.038 | 0.6 | 31.4 | 9.1 | 66 | <0.1 | 21 | 11.2 | 399 | 2.3 | 95.6 | 57.3 | 9.3 | 49 | 0.2 | 4 | 0.6 | 6 | 1.21 | 0.02 | 14 | 8 | 0.39 | 55 | 0.003 | <20 | 0.77 | 0.013 | 0.31 | 0.1 | <0.01 | 1.3 | 0.1 | 0.89 | 2 | 0.7 | <0.2
AX-19-38 | 33.65 | 35.09 | 1.44 | 1865727 | core | WHI19000764 | Rock | 4.27 | 0.446 | 0.4 | 49.1 | 9 | 109 | 0.3 | 19.9 | 12.3 | 593 | 2.46 | 208.5 | 258.6 | 8.3 | 97 | 3.7 | 4.9 | 4 | 9 | 2.94 | 0.025 | 9 | 9 | 0.41 | 62 | 0.006 | <20 | 0.75 | 0.021 | 0.29 | 6.4 | 0.01 | 1.9 | 0.1 | 1.26 | 2 | 2 | 0.2
AX-19-38 | 35.09 | 36.58 | 1.49 | 1865728 | core | WHI19000764 | Rock | 4.82 | 0.036 | 0.1 | 26.6 | 11.4 | 81 | 0.1 | 16.1 | 8.9 | 464 | 2.25 | 35.4 | 16 | 12.6 | 84 | 0.5 | 3.7 | 1 | 11 | 2.63 | 0.024 | 17 | 12 | 0.42 | 97 | 0.026 | <20 | 1.02 | 0.029 | 0.41 | 0.1 | <0.01 | 1.9 | 0.3 | 0.59 | 3 | 1.3 | <0.2
AX-19-38 | 36.58 | 38.08 | 1.5 | 1865729 | core | WHI19000764 | Rock | 4.45 | 0.044 | 0.2 | 24.7 | 12.9 | 64 | 0.2 | 15 | 10.5 | 374 | 1.89 | 91.6 | 71.3 | 12.9 | 58 | 0.6 | 3.1 | 1.2 | 11 | 1.61 | 0.025 | 16 | 12 | 0.37 | 100 | 0.024 | <20 | 1.07 | 0.057 | 0.33 | 0.1 | <0.01 | 1.7 | 0.2 | 0.63 | 3 | 1.1 | <0.2
AX-19-38 |  |  |  | 1865730 | gs-1q | WHI19000764 | Rock Pulp | 0.13 | 1.211 | 6.4 | 114.6 | 6619.5 | 1532 | 42.7 | 17.1 | 10.4 | 1071 | 3.78 | 54 | 1033.3 | 3.1 | 85 | 16.2 | 33.6 | 0.8 | 97 | 1.06 | 0.052 | 7 | 20 | 0.83 | 150 | 0.158 | <20 | 1.89 | 0.211 | 0.24 | 1.5 | 0.22 | 3.3 | 0.1 | 0.22 | 5 | <0.5 | <0.2
AX-19-38 | 38.08 | 39.52 | 1.44 | 1865731 | core | WHI19000764 | Rock | 4.55 | 0.094 | 0.3 | 41.6 | 11.7 | 105 | 0.2 | 30.3 | 14.7 | 317 | 3.21 | 63.7 | 33 | 16.6 | 53 | 0.6 | 1 | 1.2 | 17 | 1.37 | 0.04 | 22 | 18 | 0.6 | 109 | 0.065 | <20 | 1.75 | 0.053 | 0.59 | 0.2 | <0.01 | 2.5 | 0.4 | 0.65 | 5 | 1.3 | <0.2
AX-19-38 | 39.52 | 40.94 | 1.42 | 1865732 | core | WHI19000764 | Rock | 4.64 | 0.007 | 0.3 | 46.9 | 19.5 | 92 | 0.3 | 27 | 12.5 | 441 | 3.11 | 173.2 | 5.9 | 11.9 | 63 | 0.5 | 1.2 | 0.5 | 21 | 1.78 | 0.036 | 12 | 22 | 0.69 | 133 | 0.068 | <20 | 2.11 | 0.123 | 0.58 | 0.4 | 0.01 | 3.1 | 0.4 | 0.91 | 6 | 2.1 | <0.2
AX-19-38 | 40.94 | 42.37 | 1.43 | 1865733 | core | WHI19000764 | Rock | 4.33 | 0.513 | 0.3 | 58 | 11.2 | 64 | 0.3 | 22.3 | 12.6 | 384 | 2.38 | 67.4 | 1033 | 15.1 | 51 | 0.1 | 1.7 | 8.5 | 12 | 1.7 | 0.03 | 17 | 13 | 0.43 | 101 | 0.034 | <20 | 1.24 | 0.071 | 0.33 | 0.3 | 0.01 | 1.8 | 0.2 | 0.78 | 3 | 2.2 | 0.4
AX-19-38 | 42.37 | 43.8 | 1.43 | 1865734 | core | WHI19000764 | Rock | 4.35 | 0.714 | 0.3 | 46.7 | 18.2 | 67 | 0.5 | 16.7 | 9.8 | 388 | 2.09 | 218.6 | 343 | 13.7 | 61 | 1 | 6.9 | 9.6 | 9 | 1.83 | 0.022 | 16 | 10 | 0.31 | 82 | 0.015 | <20 | 0.96 | 0.052 | 0.27 | 10.1 | <0.01 | 1.7 | 0.1 | 0.85 | 3 | 1.4 | 0.5
AX-19-38 | 43.8 | 45.25 | 1.45 | 1865735 | core | WHI19000764 | Rock | 4.38 | 0.334 | 0.4 | 51.1 | 14.4 | 78 | 0.3 | 22.2 | 11.9 | 520 | 2.72 | 116.7 | 224.9 | 17.9 | 60 | 0.6 | 3.6 | 5.2 | 11 | 2.09 | 0.031 | 24 | 12 | 0.46 | 78 | 0.019 | <20 | 1.18 | 0.045 | 0.33 | 0.2 | <0.01 | 2.3 | 0.2 | 1.06 | 3 | 1.8 | 0.2
AX-19-38 | 45.25 | 46.74 | 1.49 | 1865736 | core | WHI19000764 | Rock | 4.65 | 0.122 | 0.3 | 30.3 | 15.4 | 63 | 0.3 | 14.9 | 7.5 | 432 | 2.1 | 207.6 | 77.6 | 13.6 | 75 | 0.8 | 3.2 | 4.1 | 13 | 2.13 | 0.023 | 17 | 15 | 0.39 | 96 | 0.04 | <20 | 1.38 | 0.113 | 0.37 | 2.2 | 0.01 | 2.1 | 0.3 | 0.81 | 4 | 1.3 | <0.2
AX-19-38 | 46.74 | 48.24 | 1.5 | 1865737 | core | WHI19000764 | Rock | 4.62 | 0.02 | 0.2 | 27.4 | 9 | 50 | 0.1 | 16.1 | 7.7 | 315 | 2.12 | 67.6 | 10.7 | 12.9 | 52 | <0.1 | 2.2 | 0.6 | 11 | 1.53 | 0.022 | 16 | 12 | 0.44 | 79 | 0.032 | <20 | 1.17 | 0.047 | 0.41 | 8.5 | <0.01 | 1.9 | 0.3 | 0.46 | 3 | 1 | <0.2
AX-19-38 | 48.24 | 49.7 | 1.46 | 1865738 | core | WHI19000764 | Rock | 4.56 | 0.114 | 0.2 | 32.7 | 14.6 | 74 | 0.3 | 17.2 | 7.6 | 736 | 1.86 | 29.1 | 102 | 10.3 | 405 | 1.9 | 1.3 | 4.2 | 15 | 10.53 | 0.033 | 12 | 17 | 0.4 | 153 | 0.034 | <20 | 2.19 | 0.19 | 0.15 | 1.9 | 0.02 | 2.2 | <0.1 | 0.68 | 5 | 1.4 | <0.2
AX-19-38 | 49.7 | 50.85 | 1.15 | 1865739 | core | WHI19000764 | Rock | 1.49 | 0.219 | 0.7 | 98.4 | 10.1 | 69 | 0.3 | 35.8 | 15.6 | 409 | 3.5 | 122.2 | 334 | 12 | 84 | 0.2 | 0.6 | 4.2 | 20 | 1.57 | 0.034 | 15 | 20 | 0.71 | 157 | 0.028 | <20 | 2.47 | 0.136 | 0.27 | 63.6 | <0.01 | 3.2 | 0.2 | 1.36 | 7 | 4 | <0.2
AX-19-38 | 49.7 | 50.85 | 1.15 | 1865740 | dup | WHI19000764 | Rock | 1.47 | 0.367 | 0.8 | 125.9 | 10.6 | 65 | 0.4 | 38.9 | 16.9 | 390 | 3.68 | 115.5 | 218.4 | 12.6 | 85 | 0.2 | 0.6 | 3.5 | 19 | 1.66 | 0.031 | 14 | 19 | 0.66 | 169 | 0.023 | <20 | 2.51 | 0.146 | 0.27 | >100.0 | <0.01 | 2.9 | 0.2 | 1.59 | 6 | 4.2 | 0.2
AX-19-38 | 50.85 | 51.7 | 0.85 | 1865741 | core | WHI19000764 | Rock | 3.25 | 0.042 | 1.2 | 60.9 | 12 | 73 | 0.2 | 36.6 | 13.9 | 703 | 3.18 | 226.9 | 6.4 | 13.6 | 82 | <0.1 | 2 | 0.9 | 16 | 2.27 | 0.044 | 20 | 14 | 0.72 | 93 | 0.007 | <20 | 1.5 | 0.049 | 0.28 | 0.5 | <0.01 | 3 | 0.1 | 1.09 | 5 | 2.3 | <0.2
AX-19-38 | 51.7 | 53.2 | 1.5 | 1865742 | core | WHI19000764 | Rock | 4.51 | 0.006 | 1.5 | 96.5 | 7.7 | 93 | 0.4 | 58.5 | 20.9 | 467 | 4.51 | 65.1 | 2.2 | 5.5 | 21 | 0.3 | 1.8 | 1 | 7 | 0.22 | 0.017 | 12 | 10 | 0.71 | 54 | 0.002 | <20 | 1.14 | 0.012 | 0.32 | 0.2 | <0.01 | 1.4 | 0.2 | 2.12 | 3 | 1.1 | <0.2
AX-19-38 | 53.2 | 54.66 | 1.46 | 1865743 | core | WHI19000764 | Rock | 4.8 | 0.034 | 0.8 | 61.7 | 7.9 | 86 | 0.3 | 48.4 | 18.3 | 573 | 4.05 | 138.4 | 10.2 | 4.3 | 34 | 0.1 | 2.4 | 0.7 | 6 | 0.48 | 0.03 | 10 | 8 | 0.74 | 52 | 0.003 | <20 | 0.87 | 0.012 | 0.34 | 0.1 | <0.01 | 1.4 | 0.2 | 1.86 | 2 | 1.4 | <0.2
AX-19-38 | 54.66 | 56.11 | 1.45 | 1865744 | core | WHI19000764 | Rock | 4.72 | 0.021 | 2 | 86.4 | 7.3 | 95 | 0.4 | 54.5 | 21 | 417 | 4.2 | 101 | 6.1 | 5.7 | 30 | 0.1 | 1.8 | 0.8 | 5 | 0.36 | 0.035 | 12 | 7 | 0.71 | 60 | 0.002 | <20 | 0.77 | 0.014 | 0.35 | 0.2 | <0.01 | 1.4 | 0.2 | 2.02 | 2 | 1.8 | <0.2
AX-19-38 | 56.11 | 57.59 | 1.48 | 1865745 | core | WHI19000764 | Rock | 4.17 | 0.009 | 2 | 95 | 8.8 | 99 | 0.4 | 62.4 | 22.8 | 395 | 4.19 | 65.5 | 1.8 | 5.8 | 50 | 0.2 | 1.6 | 0.9 | 6 | 0.62 | 0.021 | 10 | 9 | 0.61 | 73 | 0.004 | <20 | 1.12 | 0.009 | 0.31 | 0.2 | <0.01 | 1.5 | 0.3 | 1.99 | 2 | 2.4 | <0.2
AX-19-38 | 57.59 | 58.36 | 0.77 | 1865746 | core | WHI19000764 | Rock | 2.55 | 0.009 | 2.3 | 113.8 | 8 | 79 | 0.4 | 59.3 | 22.4 | 340 | 4.4 | 72.4 | 2.4 | 6.9 | 44 | 0.1 | 1.2 | 1 | 7 | 0.57 | 0.016 | 11 | 9 | 0.61 | 67 | 0.005 | <20 | 1.06 | 0.009 | 0.38 | 0.2 | <0.01 | 1.5 | 0.3 | 2.11 | 2 | 2.1 | <0.2
AX-19-38 | 58.36 | 59.57 | 1.21 | 1865747 | core | WHI19000764 | Rock | 3.69 | 0.011 | 1.7 | 66.3 | 10.6 | 75 | 0.3 | 37.6 | 15.5 | 673 | 3.54 | 60 | 1.1 | 4.3 | 75 | 0.1 | 1.2 | 0.7 | 6 | 1.33 | 0.02 | 8 | 9 | 0.72 | 61 | 0.002 | <20 | 0.98 | 0.007 | 0.28 | 0.1 | <0.01 | 1.5 | 0.2 | 1.47 | 2 | 1 | <0.2
AX-19-38 | 59.57 | 60.96 | 1.39 | 1865748 | core | WHI19000764 | Rock | 4.75 | 0.008 | 0.3 | 32.7 | 7.7 | 91 | 0.1 | 19 | 8.7 | 578 | 2.4 | 76.7 | 3.3 | 9.3 | 67 | 0.2 | 1.6 | 0.3 | 11 | 1.98 | 0.133 | 12 | 12 | 0.82 | 85 | 0.011 | <20 | 1.24 | 0.007 | 0.38 | 8 | <0.01 | 2 | 0.3 | 0.57 | 4 | 1 | <0.2
AX-19-38 | 60.96 | 62.38 | 1.42 | 1865749 | core | WHI19000764 | Rock | 4.2 | 0.012 | 0.3 | 26.9 | 11.5 | 68 | 0.2 | 17.5 | 9.9 | 410 | 2.06 | 34.4 | 7.1 | 9.1 | 48 | 0.3 | 1.3 | 0.5 | 5 | 1.04 | 0.068 | 12 | 6 | 0.37 | 59 | 0.002 | <20 | 0.64 | 0.012 | 0.25 | <0.1 | <0.01 | 1.1 | 0.1 | 0.75 | 2 | 0.5 | <0.2
AX-19-38 |  |  |  | 1865750 | blank | WHI19000764 | Rock | 0.72 | <0.005 | <0.1 | 0.5 | 0.3 | <1 | <0.1 | 0.3 | <0.1 | 83 | 0.06 | <0.5 | <0.5 | <0.1 | 79 | <0.1 | <0.1 | <0.1 | <1 | 33.22 | 0.007 | 1 | <1 | 0.47 | 15 | 0.001 | <20 | 0.03 | 0.002 | <0.01 | <0.1 | <0.01 | 0.2 | <0.1 | <0.05 | <1 | <0.5 | <0.2
AX-19-38 | 62.38 | 63.59 | 1.21 | 1865751 | core | WHI19000764 | Rock | 3.82 | 0.343 | 0.5 | 38 | 15.4 | 64 | 0.3 | 19.8 | 10.3 | 479 | 2.46 | 279.3 | 104.6 | 9.5 | 57 | <0.1 | 3.8 | 7.1 | 6 | 1.19 | 0.014 | 11 | 7 | 0.53 | 56 | 0.002 | <20 | 0.72 | 0.011 | 0.24 | <0.1 | <0.01 | 1.4 | 0.1 | 0.77 | 2 | 1 | 0.4
AX-19-38 | 63.59 | 64.73 | 1.14 | 1865752 | core | WHI19000764 | Rock | 3.55 | 0.092 | 0.2 | 22 | 8.4 | 39 | 0.1 | 7.1 | 3.1 | 412 | 1.26 | 32.3 | 75.6 | 11.6 | 45 | 0.1 | 1.7 | 1.4 | 4 | 1.11 | 0.01 | 15 | 5 | 0.29 | 49 | 0.001 | <20 | 0.53 | 0.006 | 0.18 | <0.1 | <0.01 | 1 | 0.1 | 0.28 | 1 | <0.5 | <0.2
AX-19-38 | 64.73 | 65.87 | 1.14 | 1865753 | core | WHI19000764 | Rock | 3.72 | 0.048 | 0.3 | 32.3 | 27.8 | 50 | 0.2 | 17.8 | 10.3 | 447 | 2.22 | 77.7 | 27 | 10.3 | 56 | 0.2 | 2.2 | 1.6 | 5 | 1.22 | 0.028 | 12 | 6 | 0.42 | 61 | 0.002 | <20 | 0.75 | 0.005 | 0.27 | 0.1 | <0.01 | 1.3 | 0.1 | 0.79 | 2 | 1.3 | <0.2
AX-19-38 | 65.87 | 67.35 | 1.48 | 1865754 | core | WHI19000764 | Rock | 4.48 | 0.019 | 0.3 | 33 | 19 | 56 | 0.2 | 22.1 | 11.2 | 429 | 2.47 | 118.6 | 18.3 | 11.4 | 54 | 0.3 | 2.8 | 1.3 | 7 | 1.07 | 0.015 | 13 | 8 | 0.41 | 72 | 0.009 | <20 | 0.91 | 0.013 | 0.33 | 0.1 | <0.01 | 1.4 | 0.2 | 0.86 | 3 | <0.5 | <0.2
AX-19-38 | 67.35 | 68.53 | 1.18 | 1865755 | core | WHI19000764 | Rock | 3.74 | 0.213 | 0.3 | 32.1 | 14.5 | 86 | 0.3 | 17 | 10.6 | 357 | 2.28 | 243.1 | 74.1 | 11.2 | 44 | 0.7 | 2.2 | 3.3 | 8 | 0.77 | 0.013 | 14 | 9 | 0.4 | 103 | 0.019 | <20 | 1.11 | 0.038 | 0.37 | 0.8 | <0.01 | 1.4 | 0.2 | 0.64 | 3 | 0.8 | <0.2
AX-19-38 | 68.53 | 69.9 | 1.37 | 1865756 | core | WHI19000764 | Rock | 4.54 | 0.023 | 0.2 | 20 | 9.9 | 51 | 0.1 | 15 | 7.6 | 415 | 2.23 | 44.4 | 9.5 | 11.2 | 42 | <0.1 | 0.6 | 0.8 | 11 | 0.73 | 0.018 | 14 | 12 | 0.45 | 108 | 0.045 | <20 | 1.29 | 0.049 | 0.46 | 0.1 | <0.01 | 1.7 | 0.3 | 0.45 | 3 | 0.6 | <0.2
AX-19-38 | 69.9 | 71.39 | 1.49 | 1865757 | core | WHI19000764 | Rock | 4.55 | 0.235 | 0.4 | 32.6 | 8.1 | 47 | 0.1 | 14.3 | 6.5 | 472 | 2.26 | 213.3 | 109.9 | 10.3 | 53 | 0.1 | 1.6 | 1.5 | 6 | 1.1 | 0.023 | 12 | 7 | 0.43 | 58 | 0.006 | <20 | 0.78 | 0.021 | 0.28 | 0.3 | <0.01 | 1.4 | 0.2 | 0.59 | 2 | 0.6 | <0.2
AX-19-38 | 71.39 | 72.88 | 1.49 | 1865758 | core | WHI19000764 | Rock | 4.53 | 0.162 | 0.5 | 35.1 | 16 | 47 | 0.2 | 16.4 | 8.1 | 297 | 1.93 | 271.9 | 71.9 | 10.3 | 29 | 0.3 | 0.9 | 2.1 | 6 | 0.65 | 0.032 | 14 | 7 | 0.32 | 57 | 0.013 | <20 | 0.8 | 0.01 | 0.3 | 0.1 | <0.01 | 1.2 | 0.2 | 0.58 | 2 | <0.5 | <0.2
AX-19-38 | 72.88 | 74.27 | 1.39 | 1865759 | core | WHI19000764 | Rock | 2.12 | 0.123 | 0.3 | 27.6 | 16.4 | 37 | 0.2 | 11.6 | 5.6 | 428 | 1.62 | 154.5 | 76.4 | 9.8 | 49 | 0.2 | 2.7 | 1.6 | 3 | 1.05 | 0.014 | 12 | 5 | 0.29 | 83 | 0.003 | <20 | 0.54 | 0.005 | 0.24 | <0.1 | 0.01 | 0.9 | 0.1 | 0.65 | 1 | 0.8 | <0.2
AX-19-38 | 72.88 | 74.27 | 1.39 | 1865760 | dup | WHI19000764 | Rock | 2.02 | 0.047 | 0.3 | 31 | 15.2 | 39 | 0.1 | 11.5 | 6.1 | 425 | 1.76 | 150.9 | 52.7 | 9.6 | 43 | 0.3 | 2.5 | 0.7 | 4 | 0.96 | 0.014 | 12 | 5 | 0.32 | 81 | 0.005 | <20 | 0.66 | 0.006 | 0.27 | 0.1 | <0.01 | 1 | 0.1 | 0.65 | 1 | 0.8 | <0.2
AX-19-38 | 74.27 | 75.64 | 1.37 | 1865761 | core | WHI19000764 | Rock | 4.15 | 0.06 | 0.4 | 19.5 | 23.6 | 55 | 0.2 | 10.9 | 5.8 | 380 | 1.65 | 237.3 | 51.5 | 8.6 | 36 | 1.3 | 4.5 | 0.7 | 3 | 0.8 | 0.02 | 11 | 5 | 0.24 | 48 | 0.002 | <20 | 0.52 | 0.013 | 0.26 | <0.1 | <0.01 | 0.8 | 0.1 | 0.63 | 1 | 0.6 | <0.2
AX-19-38 | 75.64 | 76.98 | 1.34 | 1865762 | core | WHI19000764 | Rock | 4.15 | 0.116 | 0.2 | 20.9 | 13.4 | 37 | 0.1 | 12.1 | 6.5 | 522 | 1.6 | 176.9 | 148.5 | 8.6 | 55 | <0.1 | 1.9 | 1.4 | 5 | 1.18 | 0.017 | 12 | 6 | 0.31 | 58 | 0.004 | <20 | 0.66 | 0.01 | 0.29 | <0.1 | <0.01 | 1.1 | 0.1 | 0.43 | 2 | 0.6 | <0.2
AX-19-38 | 76.98 | 78.5 | 1.52 | 1865763 | core | WHI19000764 | Rock | 4.49 | 0.072 | 0.2 | 21.3 | 11.7 | 44 | 0.1 | 9.4 | 4.3 | 606 | 1.62 | 51.8 | 57.6 | 9.4 | 53 | 0.1 | 1.1 | 1 | 6 | 1.1 | 0.013 | 12 | 7 | 0.35 | 59 | 0.011 | <20 | 0.76 | 0.026 | 0.29 | 0.1 | <0.01 | 1.2 | 0.1 | 0.33 | 2 | 0.5 | <0.2
AX-19-38 | 78.5 | 79.58 | 1.08 | 1865764 | core | WHI19000764 | Rock | 3.05 | <0.005 | 0.3 | 29.2 | 48.7 | 61 | 0.3 | 18.2 | 10.4 | 264 | 2.03 | 553.6 | 3.7 | 10.4 | 25 | 0.9 | 0.8 | 0.4 | 6 | 0.44 | 0.014 | 13 | 8 | 0.3 | 60 | 0.017 | <20 | 0.8 | 0.009 | 0.33 | 0.1 | <0.01 | 1.1 | 0.2 | 0.52 | 2 | <0.5 | <0.2
AX-19-38 | 79.58 | 81.05 | 1.47 | 1865765 | core | WHI19000764 | Rock | 4.65 | 0.076 | 0.3 | 18.6 | 23.7 | 43 | 0.2 | 11 | 5.6 | 206 | 1.24 | 168.5 | 14 | 10.2 | 22 | 0.7 | 1.3 | 1.8 | 4 | 0.31 | 0.016 | 16 | 5 | 0.18 | 55 | 0.009 | <20 | 0.55 | 0.009 | 0.25 | 0.1 | <0.01 | 0.8 | 0.1 | 0.24 | 2 | <0.5 | <0.2
AX-19-38 | 81.05 | 82.09 | 1.04 | 1865766 | core | WHI19000764 | Rock | 3.01 | 0.008 | 0.2 | 24.9 | 20.6 | 65 | 0.1 | 15.1 | 6.5 | 200 | 1.58 | 145 | 2.9 | 10.4 | 15 | 0.4 | 3.2 | 0.4 | 4 | 0.21 | 0.011 | 15 | 5 | 0.2 | 50 | 0.007 | <20 | 0.61 | 0.008 | 0.27 | <0.1 | <0.01 | 0.8 | 0.1 | 0.49 | 1 | <0.5 | <0.2
AX-19-38 | 82.09 | 83.59 | 1.5 | 1865767 | core | WHI19000764 | Rock | 4.97 | 0.149 | 0.5 | 34 | 11.2 | 55 | 0.2 | 17.8 | 9.2 | 580 | 2.15 | 246.4 | 311.4 | 9.3 | 43 | 0.3 | 1.7 | 1.6 | 5 | 1.1 | 0.013 | 12 | 6 | 0.52 | 62 | 0.005 | <20 | 0.74 | 0.01 | 0.3 | 0.1 | <0.01 | 1.2 | 0.2 | 0.65 | 2 | 0.8 | <0.2
AX-19-38 | 83.59 | 85.04 | 1.45 | 1865768 | core | WHI19000764 | Rock | 4.05 | 0.843 | 1 | 14.6 | 12.7 | 138 | 0.2 | 25.4 | 10.5 | 848 | 2.43 | 80.3 | 687 | 8.5 | 134 | 0.5 | 5.5 | 15.9 | 63 | 3.39 | 0.046 | 14 | 28 | 1.65 | 158 | 0.038 | <20 | 2.1 | 0.045 | 0.4 | 1.9 | <0.01 | 4.5 | 0.3 | 0.15 | 6 | <0.5 | 0.6
AX-19-38 | 85.04 | 86.19 | 1.15 | 1865769 | core | WHI19000764 | Rock | 3.91 | 0.076 | 0.6 | 44.1 | 13.5 | 73 | 0.3 | 24.2 | 12.2 | 527 | 3.07 | 625.6 | 33.8 | 9.9 | 86 | 0.1 | 4.9 | 4.6 | 11 | 1.56 | 0.025 | 15 | 13 | 0.56 | 72 | 0.014 | <20 | 1.22 | 0.009 | 0.36 | 0.2 | <0.01 | 2.2 | 0.4 | 0.92 | 3 | 0.9 | <0.2
AX-19-38 |  |  |  | 1865770 | me-1414 | WHI19000764 | Rock Pulp | 0.09 | 0.291 | 14.1 | 2187.5 | 1025.1 | 6948 | 18.4 | 34.5 | 18.7 | 509 | 8.28 | 275.4 | 51.4 | 1.1 | 45 | 52.7 | 33.8 | 12.2 | 46 | 2.04 | 0.036 | 4 | 38 | 2.45 | 43 | 0.004 | <20 | 1.79 | 0.01 | 0.06 | 0.5 | 2.64 | 3.5 | 4.9 | 6.41 | 7 | 30 | 0.3
AX-19-38 | 86.19 | 87.51 | 1.32 | 1865771 | core | WHI19000764 | Rock | 3.85 | 0.125 | 0.9 | 71.7 | 7.7 | 63 | 0.2 | 27.7 | 15.7 | 405 | 2.93 | 837.9 | 133 | 9.2 | 67 | 0.2 | 3.5 | 1.4 | 11 | 1.52 | 0.032 | 12 | 10 | 0.5 | 153 | 0.004 | <20 | 1.03 | 0.011 | 0.29 | 0.3 | <0.01 | 1.9 | 0.2 | 1.08 | 3 | 1.9 | <0.2
AX-19-38 | 87.51 | 88.3 | 0.79 | 1865772 | core | WHI19000764 | Rock | 2.71 | 0.059 | 0.3 | 50.7 | 10.3 | 67 | 0.2 | 20.7 | 10 | 525 | 2.99 | 1434.1 | 47.2 | 8.7 | 84 | 0.2 | 3.1 | 2.9 | 11 | 1.85 | 0.029 | 10 | 11 | 0.69 | 57 | 0.004 | <20 | 1.21 | 0.01 | 0.27 | 3.1 | <0.01 | 2.2 | 0.1 | 0.95 | 4 | 1.1 | <0.2
AX-19-38 | 88.3 | 89.1 | 0.8 | 1865773 | core | WHI19000764 | Rock | 2.39 | 0.166 | 0.1 | 16.1 | 26.3 | 71 | 0.3 | 8.1 | 6 | 1558 | 1.59 | 1086.3 | 135.7 | 5.3 | 582 | 4.1 | 3.4 | 4.6 | 10 | 23.07 | 0.039 | 7 | 9 | 0.41 | 68 | 0.013 | <20 | 0.94 | 0.02 | 0.19 | 29.3 | 0.01 | 2.5 | 0.1 | 0.36 | 2 | 0.9 | <0.2
AX-19-38 | 89.1 | 90.6 | 1.5 | 1865774 | core | WHI19000764 | Rock | 4.54 | 0.422 | 0.4 | 75 | 44.1 | 100 | 0.5 | 22.9 | 11.4 | 696 | 2.86 | 759 | 271.3 | 11.9 | 185 | 2.8 | 13.3 | 11 | 13 | 5.01 | 0.026 | 14 | 13 | 0.61 | 59 | 0.003 | <20 | 1.13 | 0.012 | 0.29 | 0.2 | <0.01 | 2.3 | 0.2 | 1.17 | 3 | 1.3 | 0.3
AX-19-38 | 90.6 | 92.07 | 1.47 | 1865775 | core | WHI19000764 | Rock | 4.31 | 0.08 | 0.2 | 24.9 | 100.6 | 93 | 0.9 | 11.7 | 5.5 | 532 | 1.6 | 83 | 28.8 | 7.7 | 403 | 6 | 9.6 | 3.5 | 11 | 14.32 | 0.019 | 10 | 14 | 0.34 | 121 | 0.021 | <20 | 1.1 | 0.074 | 0.21 | 0.9 | <0.01 | 1.9 | 0.2 | 0.62 | 3 | <0.5 | <0.2
AX-19-38 | 92.07 | 93.53 | 1.46 | 1865776 | core | WHI19000764 | Rock | 4.44 | 0.094 | 0.3 | 41.1 | 170.9 | 86 | 1.4 | 14.3 | 7.2 | 590 | 2.02 | 248.8 | 111.5 | 8.8 | 416 | 4.2 | 1.4 | 6.4 | 19 | 14.71 | 0.018 | 13 | 23 | 0.52 | 210 | 0.036 | <20 | 1.61 | 0.118 | 0.3 | 0.2 | <0.01 | 3 | 0.2 | 0.72 | 5 | 0.8 | <0.2
AX-19-38 | 93.53 | 94.71 | 1.18 | 1865777 | core | WHI19000764 | Rock | 3.58 | 0.093 | 0.2 | 39.1 | 31.4 | 123 | 0.4 | 20.7 | 9.1 | 738 | 2.1 | 165.4 | 89.5 | 11.2 | 252 | 4.8 | 1 | 4 | 24 | 7.52 | 0.02 | 14 | 27 | 0.68 | 215 | 0.056 | <20 | 1.8 | 0.122 | 0.42 | 0.3 | 0.01 | 3.5 | 0.4 | 0.54 | 6 | 0.9 | <0.2
AX-19-38 | 94.71 | 95.88 | 1.17 | 1865778 | core | WHI19000764 | Rock | 3.75 | 0.084 | 0.3 | 30.1 | 18.2 | 72 | 0.3 | 16.6 | 7.2 | 387 | 1.95 | 110.4 | 60.5 | 9.3 | 366 | 2 | 0.9 | 1.9 | 17 | 11.61 | 0.019 | 17 | 23 | 0.48 | 89 | 0.02 | <20 | 1.29 | 0.067 | 0.27 | 0.2 | <0.01 | 2.9 | 0.2 | 0.77 | 4 | 0.7 | <0.2
AX-19-38 | 95.88 | 96.82 | 0.94 | 1865779 | core | WHI19000764 | Rock | 1.26 | 0.324 | 0.3 | 53.1 | 16.2 | 49 | 0.3 | 18.5 | 9.4 | 536 | 2.24 | 82.7 | 303.3 | 11.2 | 206 | 0.2 | 1.1 | 10.2 | 16 | 6.16 | 0.02 | 12 | 17 | 0.46 | 190 | 0.044 | <20 | 1.64 | 0.127 | 0.28 | 0.2 | <0.01 | 2.1 | 0.2 | 0.73 | 5 | 1.7 | 0.3
AX-19-38 | 95.88 | 96.82 | 0.94 | 1865780 | dup | WHI19000764 | Rock | 1.29 | 0.308 | 0.3 | 48.6 | 15 | 53 | 0.3 | 19.7 | 10.6 | 595 | 2.31 | 59.6 | 269.2 | 12 | 205 | 0.2 | 1.8 | 6.9 | 16 | 6.84 | 0.023 | 12 | 18 | 0.49 | 155 | 0.038 | <20 | 1.52 | 0.107 | 0.28 | 0.3 | <0.01 | 2.3 | 0.2 | 0.74 | 4 | 1.2 | 0.2
AX-19-38 | 96.82 | 98.32 | 1.5 | 1865781 | core | WHI19000764 | Rock | 4.81 | 0.053 | 0.7 | 37 | 9.5 | 43 | 0.1 | 16.1 | 6.7 | 232 | 1.98 | 187.3 | 24.5 | 14.3 | 53 | <0.1 | 2.6 | 0.8 | 5 | 1.06 | 0.027 | 22 | 7 | 0.28 | 65 | 0.003 | <20 | 0.78 | 0.008 | 0.28 | 1.8 | 0.01 | 0.9 | 0.1 | 0.68 | 2 | <0.5 | <0.2
AX-19-38 | 98.32 | 99.8 | 1.48 | 1865782 | core | WHI19000764 | Rock | 4.2 | 0.417 | 0.9 | 68.1 | 12.7 | 72 | 0.3 | 32.4 | 15.2 | 503 | 3.6 | 180.8 | 339.1 | 17.9 | 83 | 0.2 | 5.8 | 4.2 | 8 | 1.59 | 0.036 | 21 | 9 | 0.59 | 67 | 0.003 | <20 | 0.92 | 0.015 | 0.31 | >100.0 | <0.01 | 1.9 | 0.2 | 1.77 | 3 | 2.1 | <0.2
AX-19-38 | 99.8 | 101.1 | 1.3 | 1865783 | core | WHI19000764 | Rock | 4.6 | 0.218 | 1.3 | 67.3 | 8.6 | 74 | 0.5 | 27.5 | 12.5 | 391 | 3.36 | 229.5 | 930.7 | 13.9 | 80 | 0.1 | 4.7 | 2.1 | 7 | 1.47 | 0.036 | 14 | 8 | 0.51 | 78 | 0.004 | <20 | 0.9 | 0.012 | 0.31 | 0.6 | <0.01 | 1.8 | 0.3 | 1.87 | 2 | 2 | <0.2
AX-19-38 | 101.1 | 102.5 | 1.4 | 1865784 | core | WHI19000764 | Rock | 4.42 | 1.147 | 0.5 | 57.4 | 20 | 69 | 0.4 | 24.6 | 11.8 | 337 | 2.97 | 317.7 | 374.3 | 16 | 74 | 0.2 | 6.3 | 12.4 | 21 | 1.41 | 0.033 | 16 | 22 | 0.69 | 212 | 0.058 | <20 | 1.74 | 0.085 | 0.49 | 7 | <0.01 | 2.9 | 0.5 | 0.86 | 6 | 2.5 | 0.9
AX-19-38 | 102.5 | 104.03 | 1.53 | 1865785 | core | WHI19000764 | Rock | 4.78 | 0.038 | 0.3 | 37.6 | 9.8 | 73 | 0.1 | 24.4 | 11.8 | 281 | 2.92 | 42 | 8.1 | 17 | 57 | <0.1 | 0.5 | 0.8 | 18 | 1.13 | 0.031 | 19 | 21 | 0.64 | 145 | 0.054 | <20 | 1.51 | 0.043 | 0.54 | 0.7 | <0.01 | 2.2 | 0.5 | 0.72 | 5 | 0.6 | <0.2
AX-19-38 | 104.03 | 105.58 | 1.55 | 1865786 | core | WHI19000764 | Rock | 4.54 | 0.248 | 0.4 | 33.6 | 14.4 | 85 | 0.2 | 16.8 | 7.9 | 327 | 2.3 | 116.2 | 144 | 14.6 | 76 | 1.5 | 0.4 | 3.7 | 19 | 1.24 | 0.021 | 17 | 21 | 0.58 | 182 | 0.063 | <20 | 1.54 | 0.071 | 0.5 | 0.3 | 0.01 | 2.3 | 0.4 | 0.5 | 5 | 1.1 | <0.2
AX-19-38 | 105.58 | 107.08 | 1.5 | 1865787 | core | WHI19000764 | Rock | 4.62 | 0.369 | 0.5 | 47.6 | 18.9 | 47 | 0.3 | 17.7 | 9 | 623 | 2.22 | 91.3 | 236.6 | 12.4 | 204 | 0.2 | 0.4 | 8.2 | 16 | 5.53 | 0.024 | 15 | 19 | 0.49 | 263 | 0.056 | <20 | 1.89 | 0.152 | 0.4 | 0.9 | <0.01 | 2.3 | 0.3 | 0.67 | 5 | 1.7 | 0.2
AX-19-38 | 107.08 | 108.3 | 1.22 | 1865788 | core | WHI19000764 | Rock | 3.44 | 0.142 | 0.2 | 50.4 | 9 | 85 | 0.1 | 21.6 | 10.3 | 290 | 2.64 | 34.6 | 81 | 15.3 | 130 | 0.9 | 0.3 | 1.6 | 22 | 2.5 | 0.032 | 25 | 24 | 0.69 | 332 | 0.086 | <20 | 2.26 | 0.123 | 0.65 | 2.2 | 0.02 | 2.9 | 0.6 | 0.56 | 7 | 1.4 | <0.2
AX-19-38 | 108.3 | 109.38 | 1.08 | 1865789 | core | WHI19000764 | Rock | 3.08 | 0.799 | 0.2 | 65.2 | 13.8 | 88 | 0.5 | 14.9 | 7 | 546 | 2.02 | 45.2 | 1520.5 | 9 | 421 | 2.8 | 0.3 | 9.6 | 16 | 10.23 | 0.027 | 10 | 16 | 0.49 | 352 | 0.052 | <20 | 1.9 | 0.126 | 0.23 | 11.8 | 0.02 | 2.6 | 0.2 | 0.71 | 5 | 3.2 | 0.4
AX-19-38 |  |  |  | 1865790 | blank | WHI19000764 | Rock | 0.62 | <0.005 | <0.1 | 0.6 | 0.3 | <1 | <0.1 | <0.1 | <0.1 | 87 | 0.07 | <0.5 | <0.5 | 0.1 | 73 | <0.1 | <0.1 | <0.1 | <1 | 30.71 | 0.005 | <1 | <1 | 0.54 | 13 | 0.001 | <20 | 0.02 | 0.002 | <0.01 | <0.1 | <0.01 | 0.2 | <0.1 | 0.05 | <1 | <0.5 | <0.2
AX-19-38 | 109.38 | 110.86 | 1.48 | 1865791 | core | WHI19000764 | Rock | 4.45 | 2.081 | 0.5 | 66.2 | 12.1 | 52 | 0.7 | 22.7 | 10.7 | 231 | 2.59 | 42.3 | 3412 | 11.9 | 59 | <0.1 | 2.4 | 19 | 8 | 1.21 | 0.03 | 16 | 9 | 0.29 | 101 | 0.009 | <20 | 0.88 | 0.018 | 0.3 | >100.0 | <0.01 | 1.5 | 0.2 | 0.94 | 3 | 2.1 | 1
AX-19-38 | 110.86 | 112.36 | 1.5 | 1865792 | core | WHI19000764 | Rock | 4.06 | 0.033 | 0.2 | 36.7 | 8.4 | 64 | 0.1 | 19.4 | 10.5 | 253 | 2.59 | 73.4 | 15.6 | 12.1 | 41 | <0.1 | 0.7 | 0.5 | 13 | 0.84 | 0.032 | 14 | 14 | 0.51 | 104 | 0.041 | <20 | 1.32 | 0.027 | 0.5 | 1.5 | <0.01 | 2.2 | 0.3 | 0.49 | 4 | 1.3 | <0.2
AX-19-38 | 112.36 | 113.78 | 1.42 | 1865793 | core | WHI19000764 | Rock | 4.14 | 0.365 | 0.2 | 40.4 | 11.5 | 95 | 0.2 | 14 | 6.4 | 484 | 2.28 | 313.6 | 284 | 8.7 | 83 | 1.7 | 3.6 | 2.8 | 5 | 2.34 | 0.021 | 8 | 6 | 0.33 | 77 | 0.002 | <20 | 0.61 | 0.025 | 0.26 | 0.2 | <0.01 | 1.6 | 0.1 | 1.36 | 2 | 1 | <0.2
AX-19-38 | 113.78 | 115.26 | 1.48 | 1865794 | core | WHI19000764 | Rock | 4.34 | 0.773 | 0.3 | 55.8 | 12.9 | 55 | 0.3 | 12.3 | 7.2 | 639 | 2.26 | 197.2 | 374.3 | 9.7 | 176 | 0.7 | 4.8 | 4.6 | 8 | 5.1 | 0.02 | 9 | 8 | 0.34 | 71 | 0.003 | <20 | 0.75 | 0.025 | 0.24 | 2.6 | <0.01 | 2 | 0.1 | 1.21 | 2 | 2.1 | <0.2
AX-19-38 | 115.26 | 116.62 | 1.36 | 1865795 | core | WHI19000764 | Rock | 4.14 | 0.319 | 0.3 | 70.8 | 12.8 | 115 | 0.3 | 15 | 10.5 | 637 | 2.48 | 90.3 | 367.8 | 11.8 | 137 | 3.6 | 3.3 | 4.9 | 13 | 3.9 | 0.024 | 15 | 12 | 0.5 | 87 | 0.022 | <20 | 1.27 | 0.086 | 0.25 | 1.4 | 0.01 | 2.7 | 0.1 | 0.96 | 3 | 3 | <0.2
AX-19-38 | 116.62 | 118 | 1.38 | 1865796 | core | WHI19000764 | Rock | 4.22 | 0.184 | 0.3 | 44.7 | 11.1 | 65 | 0.1 | 23.4 | 10.7 | 354 | 2.61 | 117.2 | 118.5 | 14.8 | 65 | <0.1 | 1.9 | 3.1 | 14 | 1.46 | 0.034 | 21 | 15 | 0.51 | 77 | 0.013 | <20 | 1.27 | 0.039 | 0.28 | 1.1 | <0.01 | 2.2 | 0.2 | 0.57 | 4 | 1.4 | <0.2
AX-19-38 | 118 | 119.5 | 1.5 | 1865797 | core | WHI19000764 | Rock | 4.48 | 0.526 | 0.4 | 37.5 | 9.7 | 35 | 0.2 | 10.3 | 5.8 | 326 | 1.67 | 48.8 | 279 | 12.6 | 55 | <0.1 | 0.9 | 5.6 | 9 | 1.34 | 0.016 | 15 | 11 | 0.27 | 64 | 0.021 | <20 | 0.8 | 0.038 | 0.23 | 12.8 | <0.01 | 1.6 | 0.1 | 0.4 | 3 | 1.7 | 0.2
AX-19-38 | 119.5 | 121 | 1.5 | 1865798 | core | WHI19000764 | Rock | 4.16 | 0.039 | 0.4 | 37.2 | 6.3 | 73 | <0.1 | 31.9 | 13.1 | 234 | 3.54 | 62.7 | 8.6 | 16.6 | 37 | <0.1 | 0.4 | 0.5 | 20 | 0.63 | 0.049 | 26 | 23 | 0.73 | 110 | 0.082 | <20 | 1.93 | 0.031 | 0.71 | 1.7 | <0.01 | 2.3 | 0.7 | 0.46 | 6 | <0.5 | <0.2
AX-19-38 | 121 | 121.92 | 0.92 | 1865799 | core | WHI19000764 | Rock | 1.27 | 0.219 | 0.2 | 50.3 | 9.2 | 54 | 0.2 | 21.9 | 10.6 | 431 | 3 | 55.9 | 183.9 | 12.3 | 137 | <0.1 | 0.3 | 3.3 | 19 | 3.34 | 0.034 | 14 | 22 | 0.58 | 139 | 0.089 | <20 | 1.99 | 0.112 | 0.63 | 1.5 | <0.01 | 2.5 | 0.6 | 0.74 | 6 | 1.6 | <0.2
AX-19-38 | 121 | 121.92 | 0.92 | 1865800 | dup | WHI19000764 | Rock | 1.19 | 0.024 | 0.3 | 53.2 | 9.2 | 61 | 0.2 | 24.7 | 11.6 | 451 | 3.14 | 68.6 | 17.4 | 13.6 | 124 | <0.1 | 0.4 | 0.9 | 20 | 3.11 | 0.036 | 16 | 24 | 0.63 | 138 | 0.097 | <20 | 2 | 0.094 | 0.69 | 3.7 | <0.01 | 2.5 | 0.6 | 0.6 | 6 | 1.4 | <0.2
AX-19-38 | 121.92 | 122.12 | 0.2 | 1865801 | core | WHI19000764 | Rock | 0.53 | 0.338 | 0.2 | 62.3 | 10.5 | 315 | 0.3 | 14.6 | 8.7 | 865 | 2.29 | 7 | 323.8 | 11.1 | 254 | 17.2 | <0.1 | 10.6 | 16 | 6.58 | 0.018 | 13 | 17 | 0.32 | 193 | 0.072 | <20 | 2.1 | 0.275 | 0.19 | 0.3 | 0.04 | 1.7 | 0.1 | 1.06 | 6 | 3.5 | 0.4
AX-19-38 | 122.12 | 123.5 | 1.38 | 1865802 | core | WHI19000764 | Rock | 4.24 | 0.046 | 0.7 | 32.6 | 8.5 | 71 | <0.1 | 22.1 | 9.5 | 354 | 2.46 | 50.2 | 45.3 | 13.5 | 84 | <0.1 | 0.3 | 0.8 | 35 | 1.21 | 0.046 | 16 | 28 | 0.8 | 223 | 0.097 | <20 | 1.86 | 0.087 | 0.73 | 0.6 | 0.01 | 3 | 0.6 | 0.35 | 6 | 0.5 | <0.2
AX-19-38 | 123.5 | 125 | 1.5 | 1865803 | core | WHI19000764 | Rock | 4.43 | 0.028 | 2.3 | 99.4 | 5.8 | 67 | 0.2 | 29.4 | 12.2 | 785 | 3.81 | 152.3 | 5.3 | 6.3 | 64 | <0.1 | 0.4 | 0.7 | 59 | 0.92 | 0.096 | 14 | 30 | 1.14 | 270 | 0.115 | <20 | 2.26 | 0.05 | 0.93 | 1.2 | 0.01 | 4.6 | 0.6 | 0.84 | 7 | 1.4 | <0.2
AX-19-38 | 125 | 126.5 | 1.5 | 1865804 | core | WHI19000764 | Rock | 4.52 | <0.005 | 2.2 | 68.2 | 6.8 | 78 | 0.1 | 31.5 | 13.6 | 589 | 3.5 | 214.8 | 0.9 | 8.3 | 72 | <0.1 | 0.6 | 0.4 | 63 | 0.91 | 0.107 | 16 | 38 | 1.55 | 313 | 0.141 | <20 | 2.69 | 0.052 | 1.29 | 0.3 | <0.01 | 4.8 | 0.7 | 0.52 | 8 | 1 | <0.2
AX-19-38 | 126.5 | 127.25 | 0.75 | 1865805 | core | WHI19000764 | Rock | 2.65 | 0.022 | 2.6 | 86.4 | 8.9 | 96 | 0.1 | 43.4 | 20.1 | 547 | 4.25 | 238.1 | 6.8 | 11 | 66 | <0.1 | 0.7 | 1 | 60 | 0.71 | 0.082 | 19 | 37 | 1.43 | 290 | 0.148 | <20 | 2.65 | 0.027 | 1.46 | 0.2 | <0.01 | 4.7 | 1 | 0.62 | 9 | 1.4 | <0.2
AX-19-38 | 127.25 | 128.5 | 1.25 | 1865806 | core | WHI19000764 | Rock | 4.11 | 0.016 | 0.5 | 52.8 | 16.4 | 82 | 0.1 | 34.1 | 18.5 | 481 | 3.7 | 103.9 | 36.4 | 12.2 | 44 | <0.1 | 1.6 | 1.1 | 31 | 0.47 | 0.03 | 20 | 30 | 0.97 | 199 | 0.111 | <20 | 2.17 | 0.014 | 1.1 | 0.2 | <0.01 | 3.4 | 0.7 | 0.17 | 7 | 0.6 | <0.2
AX-19-38 | 128.5 | 130 | 1.5 | 1865807 | core | WHI19000764 | Rock | 3.85 | 0.008 | 2.2 | 52.2 | 6.4 | 93 | 0.2 | 36.2 | 15.3 | 521 | 3.19 | 76.6 | 1.8 | 9.6 | 121 | <0.1 | 1.8 | 0.4 | 66 | 1.52 | 0.079 | 14 | 45 | 1.86 | 373 | 0.125 | <20 | 2.73 | 0.024 | 1.2 | 10.2 | <0.01 | 5.7 | 0.9 | 0.38 | 9 | 0.9 | <0.2
AX-19-38 | 130 | 131.5 | 1.5 | 1865808 | core | WHI19000764 | Rock | 4.86 | 0.042 | 0.6 | 62.2 | 8.2 | 85 | 0.2 | 99.4 | 28.2 | 935 | 4.43 | 319.9 | 15.9 | 9 | 275 | <0.1 | 0.5 | 1 | 62 | 4.04 | 0.058 | 14 | 108 | 2.22 | 594 | 0.167 | <20 | 3.62 | 0.097 | 1.43 | 0.7 | <0.01 | 6.4 | 1.1 | 0.76 | 10 | 2.1 | <0.2
AX-19-38 | 131.5 | 133 | 1.5 | 1865809 | core | WHI19000764 | Rock | 4.35 | 0.03 | 0.6 | 33.7 | 10.5 | 128 | 0.2 | 159.5 | 40.5 | 961 | 5.89 | 1310.6 | 21.5 | 3.3 | 86 | <0.1 | 1 | 0.7 | 126 | 1.47 | 0.057 | 7 | 288 | 4.53 | 307 | 0.297 | <20 | 4.95 | 0.073 | 2.94 | 0.2 | <0.01 | 12.4 | 2.9 | 0.53 | 15 | 1.7 | <0.2
AX-19-38 |  |  |  | 1865810 | gs-1q | WHI19000764 | Rock Pulp | 0.12 | 1.338 | 6.4 | 112.4 | 6667.4 | 1513 | 39.4 | 17 | 10.9 | 1052 | 3.76 | 51.9 | 1436.3 | 2.6 | 77 | 14.5 | 29 | 0.7 | 93 | 1 | 0.052 | 6 | 22 | 0.83 | 135 | 0.145 | <20 | 1.82 | 0.201 | 0.23 | 1.4 | 0.23 | 3 | 0.1 | 0.23 | 5 | <0.5 | <0.2
AX-19-38 | 133 | 134.5 | 1.5 | 1865811 | core | WHI19000764 | Rock | 3.57 | <0.005 | 1.2 | 52.1 | 5.7 | 102 | 0.1 | 165.4 | 36.8 | 774 | 4.98 | 230.9 | 1.9 | 7.8 | 78 | <0.1 | 0.4 | 0.2 | 89 | 0.86 | 0.043 | 13 | 239 | 3.79 | 537 | 0.246 | <20 | 4.47 | 0.033 | 2.88 | 0.2 | <0.01 | 9.9 | 2.5 | 0.63 | 13 | 1.2 | <0.2
AX-19-38 | 134.5 | 135.75 | 1.25 | 1865812 | core | WHI19000764 | Rock | 4.28 | 0.011 | 0.9 | 61.2 | 8.6 | 109 | 0.2 | 200.8 | 37.1 | 763 | 4.91 | 290.9 | 10.3 | 9.1 | 105 | <0.1 | 0.8 | 0.3 | 67 | 1.67 | 0.043 | 17 | 236 | 3.02 | 463 | 0.178 | <20 | 3.83 | 0.062 | 1.95 | 0.3 | <0.01 | 8 | 1.8 | 0.73 | 12 | 2 | <0.2
AX-19-38 | 135.75 | 137 | 1.25 | 1865813 | core | WHI19000764 | Rock | 4.03 | 0.011 | 0.3 | 44.5 | 8.1 | 58 | <0.1 | 45 | 13.4 | 381 | 2.61 | 64 | 3.1 | 11.5 | 56 | <0.1 | 0.7 | 0.3 | 14 | 0.94 | 0.023 | 18 | 38 | 0.71 | 160 | 0.031 | <20 | 1.23 | 0.011 | 0.42 | 7 | <0.01 | 1.8 | 0.3 | 0.51 | 4 | 0.9 | <0.2
AX-19-38 | 137 | 138.5 | 1.5 | 1865814 | core | WHI19000764 | Rock | 4.23 | 0.007 | 0.2 | 25.3 | 6 | 48 | <0.1 | 22.8 | 10.9 | 315 | 2.24 | 48.7 | 2.8 | 9.5 | 50 | <0.1 | 0.4 | 0.2 | 9 | 0.62 | 0.016 | 15 | 14 | 0.5 | 86 | 0.023 | <20 | 1.07 | 0.013 | 0.37 | 0.1 | <0.01 | 1.3 | 0.3 | 0.27 | 3 | <0.5 | <0.2
AX-19-38 | 138.5 | 140 | 1.5 | 1865815 | core | WHI19000764 | Rock | 4.12 | 0.005 | 0.6 | 36.5 | 10.7 | 89 | <0.1 | 38.2 | 15.4 | 384 | 3.54 | 65.5 | 1.1 | 11.7 | 54 | <0.1 | 0.6 | 0.2 | 15 | 0.67 | 0.021 | 19 | 22 | 0.8 | 91 | 0.034 | <20 | 1.55 | 0.012 | 0.55 | 0.2 | <0.01 | 2 | 0.4 | 0.4 | 4 | <0.5 | <0.2
AX-19-38 | 140 | 141.5 | 1.5 | 1865816 | core | WHI19000764 | Rock | 4.12 | <0.005 | 0.3 | 23.3 | 11 | 58 | <0.1 | 24.8 | 11.6 | 342 | 2.5 | 34.2 | 0.7 | 9.7 | 31 | <0.1 | 0.3 | 0.1 | 17 | 0.54 | 0.017 | 16 | 25 | 0.62 | 115 | 0.074 | <20 | 1.36 | 0.019 | 0.65 | 0.3 | <0.01 | 1.8 | 0.5 | 0.25 | 4 | <0.5 | <0.2
AX-19-38 | 141.5 | 143 | 1.5 | 1865817 | core | WHI19000764 | Rock | 4.39 | 0.009 | 0.4 | 28.3 | 20.8 | 71 | <0.1 | 26.4 | 11.7 | 405 | 2.55 | 66.5 | 11.4 | 9.6 | 35 | 0.6 | 0.3 | 0.5 | 19 | 0.6 | 0.021 | 14 | 26 | 0.67 | 121 | 0.071 | <20 | 1.46 | 0.017 | 0.68 | 0.3 | <0.01 | 1.9 | 0.5 | 0.22 | 5 | <0.5 | <0.2
AX-19-38 | 143 | 144.5 | 1.5 | 1865818 | core | WHI19000764 | Rock | 4.23 | 0.107 | 0.4 | 32.8 | 10.3 | 58 | <0.1 | 27.1 | 11.9 | 311 | 2.46 | 246.4 | 16.3 | 10.6 | 40 | <0.1 | 0.5 | 0.7 | 17 | 0.62 | 0.015 | 19 | 24 | 0.63 | 107 | 0.049 | <20 | 1.32 | 0.015 | 0.58 | 0.2 | <0.01 | 1.8 | 0.4 | 0.22 | 4 | <0.5 | <0.2
AX-19-38 | 144.5 | 145.5 | 1 | 1865819 | core | WHI19000764 | Rock | 1.28 | 0.006 | 0.4 | 29.6 | 7.3 | 78 | <0.1 | 37 | 17.2 | 372 | 3.45 | 26.6 | 1.9 | 10.9 | 44 | <0.1 | 0.3 | 0.2 | 24 | 0.55 | 0.025 | 22 | 32 | 0.89 | 164 | 0.095 | <20 | 1.92 | 0.012 | 0.96 | 36.1 | <0.01 | 2.5 | 0.7 | 0.16 | 6 | <0.5 | <0.2
AX-19-38 | 144.5 | 145.5 | 1 | 1865820 | dup | WHI19000764 | Rock | 1.52 | 0.021 | 0.4 | 29.2 | 10.8 | 80 | <0.1 | 37.2 | 17.4 | 425 | 3.48 | 30.9 | 12.5 | 11.3 | 65 | <0.1 | 0.3 | 0.3 | 25 | 0.83 | 0.024 | 23 | 33 | 0.92 | 164 | 0.092 | <20 | 1.94 | 0.013 | 0.95 | 0.2 | <0.01 | 2.6 | 0.7 | 0.16 | 6 | <0.5 | <0.2
AX-19-38 | 145.5 | 146.3 | 0.8 | 1865821 | core | WHI19000764 | Rock | 2.26 | <0.005 | 0.2 | 23.7 | 9.5 | 61 | <0.1 | 26.4 | 10.8 | 407 | 2.54 | 16.2 | 2.2 | 10 | 51 | <0.1 | 0.2 | 0.1 | 18 | 0.7 | 0.014 | 20 | 25 | 0.69 | 131 | 0.063 | <20 | 1.45 | 0.016 | 0.64 | 0.1 | <0.01 | 1.8 | 0.4 | 0.1 | 5 | <0.5 | <0.2
AX-19-39 | 5.6 | 6.15 | 0.55 | 1865822 | core | WHI19000765 | Rock | 1.83 | 0.314 | 0.3 | 11 | 9 | 25 | 0.1 | 6.3 | 2.7 | 303 | 1.17 | 183.6 | 252.9 | 5.7 | 20 | <0.1 | 2 | 0.9 | 3 | 0.56 | 0.009 | 10 | 4 | 0.18 | 85 | 0.001 | <20 | 0.38 | 0.005 | 0.14 | 0.1 | 0.02 | 0.5 | <0.1 | 0.42 | 1 | <0.5 | <0.2
AX-19-39 | 6.15 | 7.5 | 1.35 | 1865823 | core | WHI19000765 | Rock | 4.28 | 0.052 | 0.3 | 10.3 | 12.7 | 23 | 0.1 | 8.2 | 3.4 | 248 | 1.14 | 151.3 | 47.2 | 5.5 | 15 | <0.1 | 1.6 | 1.3 | 3 | 0.31 | 0.009 | 10 | 5 | 0.15 | 75 | 0.002 | <20 | 0.38 | 0.005 | 0.17 | <0.1 | <0.01 | 0.4 | <0.1 | 0.27 | 1 | <0.5 | <0.2
AX-19-39 | 7.5 | 8.75 | 1.25 | 1865824 | core | WHI19000765 | Rock | 4.1 | 0.186 | 1.2 | 29.5 | 8 | 50 | <0.1 | 20.2 | 9 | 324 | 2.34 | 233.5 | 91.4 | 8.3 | 25 | <0.1 | 1.5 | 1.3 | 8 | 0.59 | 0.039 | 15 | 9 | 0.36 | 94 | 0.01 | <20 | 0.9 | 0.01 | 0.32 | 0.1 | <0.01 | 1.2 | 0.2 | 0.5 | 3 | 0.6 | <0.2
AX-19-39 | 8.75 | 9.95 | 1.2 | 1865825 | core | WHI19000765 | Rock | 3.63 | 1.175 | 3.7 | 38.5 | 16.8 | 78 | 0.5 | 16.7 | 7.2 | 580 | 2.36 | 581.2 | 345.3 | 9.1 | 41 | 0.1 | 4.5 | 8.8 | 9 | 1.44 | 0.02 | 13 | 10 | 0.47 | 128 | 0.015 | <20 | 1 | 0.01 | 0.28 | 0.3 | <0.01 | 1.8 | 0.2 | 0.66 | 3 | 1.5 | 1
AX-19-39 | 9.95 | 11.2 | 1.25 | 1865826 | core | WHI19000765 | Rock | 4 | 2.422 | 0.6 | 64.9 | 15 | 84 | 0.5 | 25.6 | 12.9 | 584 | 3.24 | 85.4 | 2941.1 | 13.2 | 113 | 0.1 | 1.5 | 19.5 | 26 | 2.88 | 0.03 | 20 | 25 | 0.8 | 423 | 0.083 | <20 | 2.41 | 0.096 | 0.54 | 26.9 | <0.01 | 3.5 | 0.4 | 0.88 | 7 | 3.1 | 1.4
AX-19-39 | 11.2 | 12.4 | 1.2 | 1865827 | core | WHI19000765 | Rock | 3.81 | 0.026 | 0.5 | 49.6 | 9.7 | 84 | 0.1 | 28.4 | 11.3 | 405 | 3.26 | 41.6 | 5.3 | 10.7 | 45 | <0.1 | 1.3 | 0.8 | 13 | 1.33 | 0.045 | 15 | 16 | 0.65 | 106 | 0.026 | <20 | 1.46 | 0.023 | 0.34 | 0.2 | <0.01 | 2.1 | 0.2 | 0.68 | 4 | 1.2 | <0.2
AX-19-39 | 12.4 | 13.5 | 1.1 | 1865828 | core | WHI19000765 | Rock | 3.06 | 0.041 | 0.4 | 16.4 | 7.3 | 30 | <0.1 | 10.4 | 5.5 | 216 | 1.52 | 65.3 | 46.2 | 9 | 21 | <0.1 | 0.8 | 0.9 | 5 | 0.49 | 0.029 | 14 | 7 | 0.25 | 61 | 0.014 | <20 | 0.73 | 0.014 | 0.25 | 0.2 | <0.01 | 0.9 | 0.2 | 0.23 | 2 | <0.5 | <0.2
AX-19-39 | 13.5 | 15 | 1.5 | 1865829 | core | WHI19000765 | Rock | 4.67 | 0.053 | 0.4 | 15.7 | 8.1 | 30 | 0.1 | 9.2 | 3.9 | 495 | 1.46 | 51.5 | 282.9 | 7.6 | 35 | <0.1 | 0.7 | 0.8 | 7 | 1.28 | 0.011 | 10 | 9 | 0.35 | 78 | 0.029 | <20 | 0.94 | 0.026 | 0.32 | 0.1 | 0.01 | 1 | 0.2 | 0.2 | 3 | <0.5 | <0.2
AX-19-39 |  |  |  | 1865830 | blank | WHI19000765 | Rock | 0.67 | <0.005 | <0.1 | 0.7 | 0.3 | <1 | <0.1 | 2.8 | 0.4 | 94 | 0.08 | <0.5 | <0.5 | <0.1 | 84 | <0.1 | <0.1 | <0.1 | <1 | 33 | 0.007 | 1 | <1 | 0.59 | 14 | 0.001 | <20 | <0.01 | 0.005 | 0.01 | <0.1 | <0.01 | 0.2 | <0.1 | <0.05 | <1 | 0.7 | <0.2
AX-19-39 | 15 | 16 | 1 | 1865831 | core | WHI19000765 | Rock | 3.41 | 0.028 | 0.3 | 9.3 | 10.1 | 27 | <0.1 | 10.4 | 3.2 | 471 | 1.62 | 366.4 | 24.5 | 7.3 | 37 | <0.1 | 1.4 | 0.1 | 5 | 1.07 | 0.011 | 11 | 7 | 0.29 | 67 | 0.012 | <20 | 0.86 | 0.008 | 0.28 | 0.1 | <0.01 | 0.8 | 0.2 | 0.18 | 2 | <0.5 | <0.2
AX-19-39 | 16 | 17.15 | 1.15 | 1865832 | core | WHI19000765 | Rock | 3.6 | 0.49 | 0.3 | 15.8 | 9.8 | 28 | 0.2 | 9.3 | 4.4 | 377 | 1.56 | 2988.8 | 402.1 | 7 | 41 | <0.1 | 5.9 | 4.3 | 2 | 1.01 | 0.014 | 9 | 3 | 0.21 | 54 | <0.001 | <20 | 0.4 | 0.005 | 0.22 | 0.2 | 0.01 | 0.6 | 0.1 | 1.03 | 1 | 0.6 | 0.3
AX-19-39 | 17.15 | 18.25 | 1.1 | 1865833 | core | WHI19000765 | Rock | 3.61 | 1.889 | 0.5 | 65.1 | 28.1 | 34 | 0.9 | 13.9 | 8.3 | 412 | 2.26 | 1247.4 | 396.9 | 7.9 | 86 | <0.1 | 6 | 23.1 | 3 | 2.45 | 0.012 | 9 | 5 | 0.41 | 45 | <0.001 | <20 | 0.72 | 0.007 | 0.19 | 0.1 | 0.02 | 0.9 | 0.1 | 1.2 | 2 | 2.9 | 1.4
AX-19-39 | 18.25 | 19.5 | 1.25 | 1865834 | core | WHI19000765 | Rock | 4.47 | 0.368 | 0.6 | 90 | 10.9 | 94 | 0.8 | 30.4 | 14 | 640 | 3.71 | 2099.9 | 388.7 | 9.3 | 92 | 0.1 | 6 | 2.6 | 11 | 2.41 | 0.039 | 10 | 12 | 0.7 | 90 | 0.005 | <20 | 1.15 | 0.01 | 0.34 | 1.7 | <0.01 | 2.7 | 0.3 | 1.76 | 4 | 3.5 | 0.3
AX-19-39 | 19.5 | 21 | 1.5 | 1865835 | core | WHI19000765 | Rock | 5.01 | 1.768 | 0.4 | 74.2 | 15.9 | 76 | 0.7 | 24.2 | 13.5 | 841 | 3.12 | 3117.1 | 1182.9 | 9.7 | 172 | 0.4 | 10.5 | 8.9 | 11 | 4.39 | 0.032 | 12 | 11 | 0.64 | 79 | 0.007 | <20 | 0.97 | 0.027 | 0.27 | 6.9 | <0.01 | 2.9 | 0.2 | 1.65 | 3 | 4.2 | 1.2
AX-19-39 | 21 | 22.5 | 1.5 | 1865836 | core | WHI19000765 | Rock | 4.06 | 0.374 | 0.3 | 46.5 | 16.3 | 113 | 0.3 | 20.2 | 11.6 | 676 | 2.38 | 151.7 | 134.6 | 12.2 | 108 | 2.4 | 3.9 | 5.3 | 13 | 3.55 | 0.021 | 15 | 13 | 0.55 | 144 | 0.017 | <20 | 1.27 | 0.015 | 0.24 | 0.4 | 0.01 | 2.6 | 0.2 | 0.83 | 3 | 2.2 | 0.2
AX-19-39 | 22.5 | 24 | 1.5 | 1865837 | core | WHI19000765 | Rock | 4.51 | 1.081 | 0.5 | 50 | 18.4 | 67 | 0.9 | 21.2 | 11.2 | 841 | 2.75 | 607.5 | 554.8 | 10.1 | 128 | 0.4 | 24.5 | 14.9 | 6 | 3.81 | 0.029 | 10 | 7 | 0.54 | 101 | 0.002 | <20 | 0.64 | 0.016 | 0.28 | 0.4 | <0.01 | 2.4 | 0.2 | 1.7 | 2 | 2 | 0.9
AX-19-39 | 24 | 25.5 | 1.5 | 1865838 | core | WHI19000765 | Rock | 5.06 | 0.22 | 0.3 | 53.3 | 15.6 | 89 | 1.1 | 19.8 | 11.2 | 743 | 2.78 | 1007.6 | 172.3 | 8.5 | 134 | 0.5 | 19.6 | 2.6 | 8 | 3.78 | 0.03 | 9 | 9 | 0.38 | 93 | 0.004 | <20 | 0.74 | 0.014 | 0.29 | 0.2 | <0.01 | 2.2 | 0.2 | 1.74 | 2 | 1.6 | <0.2
AX-19-39 | 25.5 | 27 | 1.5 | 1865839 | core | WHI19000765 | Rock | 2.34 | 0.267 | 0.3 | 42.6 | 14.1 | 79 | 0.2 | 17.9 | 11.1 | 398 | 2.26 | 58.9 | 113.9 | 10.5 | 75 | 0.8 | 5.7 | 2.9 | 13 | 2.26 | 0.025 | 18 | 14 | 0.41 | 105 | 0.031 | <20 | 1.13 | 0.055 | 0.31 | 21.3 | <0.01 | 2.2 | 0.2 | 0.71 | 4 | 1.9 | <0.2
AX-19-39 | 25.5 | 27 | 1.5 | 1865840 | dup | WHI19000765 | Rock | 1.87 | 0.381 | 0.3 | 46 | 14.3 | 78 | 0.2 | 19.1 | 11.9 | 439 | 2.37 | 56.9 | 155.4 | 10 | 88 | 1 | 5.1 | 3.9 | 14 | 2.55 | 0.07 | 18 | 16 | 0.43 | 122 | 0.035 | <20 | 1.26 | 0.067 | 0.34 | 0.7 | <0.01 | 2.4 | 0.2 | 0.67 | 4 | 2.2 | 0.3
AX-19-39 | 27 | 28.5 | 1.5 | 1865841 | core | WHI19000765 | Rock | 4.79 | 0.651 | 0.4 | 49.3 | 11.7 | 83 | 0.2 | 25.1 | 15.9 | 446 | 2.84 | 518.2 | 540 | 12.1 | 127 | 0.4 | 1.2 | 9 | 18 | 2.77 | 0.029 | 20 | 22 | 0.6 | 358 | 0.061 | <20 | 1.87 | 0.109 | 0.43 | 0.5 | 0.01 | 2.7 | 0.3 | 0.8 | 5 | 2.6 | 0.7
AX-19-39 | 28.5 | 30 | 1.5 | 1865842 | core | WHI19000765 | Rock | 4.66 | 0.135 | 0.4 | 51.9 | 10.8 | 117 | 0.2 | 27.3 | 12.7 | 573 | 3.01 | 34.6 | 76.3 | 13.9 | 173 | 2.1 | 0.7 | 2.8 | 18 | 3.88 | 0.042 | 26 | 22 | 0.64 | 436 | 0.071 | <20 | 1.89 | 0.083 | 0.45 | 0.3 | 0.01 | 2.8 | 0.4 | 0.77 | 5 | 1.8 | <0.2
AX-19-39 | 30 | 31.5 | 1.5 | 1865843 | core | WHI19000765 | Rock | 4.81 | 0.119 | 0.3 | 46.4 | 13.2 | 87 | 0.2 | 21.9 | 11.7 | 433 | 2.69 | 29.8 | 105.5 | 12.8 | 106 | 0.8 | 2 | 2.1 | 14 | 2.38 | 0.033 | 24 | 15 | 0.5 | 191 | 0.041 | <20 | 1.44 | 0.071 | 0.34 | 0.3 | 0.01 | 2.5 | 0.2 | 0.9 | 4 | 1.7 | <0.2
AX-19-39 | 31.5 | 33 | 1.5 | 1865844 | core | WHI19000765 | Rock | 4.53 | 0.385 | 0.5 | 65.8 | 10.5 | 73 | 0.3 | 26 | 14.9 | 431 | 3.43 | 562.6 | 294 | 12.2 | 83 | 0.1 | 1 | 10.9 | 16 | 1.62 | 0.04 | 19 | 17 | 0.62 | 297 | 0.032 | <20 | 1.78 | 0.076 | 0.41 | 0.2 | <0.01 | 2.8 | 0.3 | 1.06 | 5 | 2.4 | 0.4
AX-19-39 | 33 | 34.5 | 1.5 | 1865845 | core | WHI19000765 | Rock | 4.86 | 1.067 | 0.3 | 36.9 | 11.1 | 85 | 0.2 | 29.1 | 13.7 | 337 | 3.58 | 622.1 | 520.1 | 10.8 | 33 | <0.1 | 2.4 | 6.9 | 11 | 0.72 | 0.037 | 20 | 16 | 0.63 | 79 | 0.021 | <20 | 1.26 | 0.01 | 0.41 | 0.2 | <0.01 | 2.2 | 0.4 | 0.76 | 4 | 0.7 | 0.5
AX-19-39 | 34.5 | 36 | 1.5 | 1865846 | core | WHI19000765 | Rock | 4.41 | 0.082 | 0.3 | 41.9 | 9.5 | 61 | 0.1 | 21.4 | 10.6 | 378 | 2.72 | 56.5 | 180.7 | 8.7 | 68 | <0.1 | 1 | 1.5 | 12 | 1.61 | 0.032 | 17 | 13 | 0.57 | 86 | 0.023 | <20 | 1.24 | 0.033 | 0.38 | 0.2 | <0.01 | 2.1 | 0.3 | 0.42 | 4 | 1.2 | <0.2
AX-19-39 | 36 | 36.9 | 0.9 | 1865847 | core | WHI19000765 | Rock | 2.78 | 0.294 | 0.2 | 43.7 | 8.6 | 35 | 0.2 | 13.8 | 6.7 | 428 | 1.7 | 61.5 | 77.8 | 9.8 | 77 | <0.1 | 1.7 | 2.4 | 7 | 2.17 | 0.031 | 13 | 8 | 0.35 | 105 | 0.013 | <20 | 0.91 | 0.056 | 0.22 | 0.4 | <0.01 | 1.7 | 0.1 | 0.54 | 3 | 1.7 | <0.2
AX-19-39 | 36.9 | 37.85 | 0.95 | 1865848 | core | WHI19000765 | Rock | 2.85 | 0.231 | 0.2 | 28 | 16 | 54 | 0.1 | 13.7 | 6.2 | 523 | 1.4 | 9.4 | 85.2 | 9 | 327 | 0.9 | 0.5 | 3 | 11 | 8.53 | 0.026 | 11 | 13 | 0.37 | 338 | 0.035 | <20 | 1.54 | 0.118 | 0.18 | 2.8 | <0.01 | 1.7 | <0.1 | 0.41 | 4 | 1 | <0.2
AX-19-39 | 37.85 | 39 | 1.15 | 1865849 | core | WHI19000765 | Rock | 3.31 | 1.123 | 0.5 | 171.7 | 10.9 | 52 | 0.5 | 22.3 | 16.7 | 512 | 4.07 | 222 | 1262.1 | 10.8 | 126 | 0.1 | 2.3 | 12.1 | 16 | 4.02 | 0.043 | 13 | 15 | 0.68 | 190 | 0.011 | <20 | 1.77 | 0.088 | 0.21 | >100.0 | <0.01 | 2.5 | 0.1 | 1.72 | 6 | 7.7 | 0.8
AX-19-39 |  |  |  | 1865850 | me-1414 | WHI19000765 | Rock Pulp | 0.09 | 0.261 | 14.1 | 2218.6 | 1090.4 | 7119 | 17.5 | 32.2 | 18.2 | 556 | 8.7 | 272 | 69.6 | 1.1 | 47 | 53.3 | 34.6 | 12.6 | 46 | 2.08 | 0.041 | 4 | 42 | 2.55 | 57 | 0.005 | <20 | 1.84 | 0.011 | 0.07 | 1.4 | 2.67 | 3.8 | 5.5 | 6.39 | 8 | 32.7 | 0.3
AX-19-39 | 39 | 40.5 | 1.5 | 1865851 | core | WHI19000765 | Rock | 5.07 | 0.354 | 0.8 | 106 | 9.2 | 57 | 0.3 | 26.3 | 13.5 | 507 | 3.28 | 589.6 | 260.5 | 6.7 | 66 | <0.1 | 2.1 | 3.5 | 12 | 1.83 | 0.037 | 10 | 14 | 0.6 | 126 | 0.007 | <20 | 1.36 | 0.056 | 0.24 | 28.8 | <0.01 | 2.2 | 0.2 | 1.45 | 4 | 4.1 | 0.2
AX-19-39 | 40.5 | 42 | 1.5 | 1865852 | core | WHI19000765 | Rock | 4.95 | 0.007 | 1.1 | 59.7 | 12.3 | 72 | 0.3 | 45.8 | 18.4 | 637 | 3.65 | 95.4 | 2.6 | 5.8 | 78 | 0.1 | 1.7 | 0.9 | 8 | 1.59 | 0.038 | 11 | 11 | 0.71 | 86 | 0.002 | <20 | 1.12 | 0.008 | 0.28 | 2.4 | <0.01 | 1.9 | 0.3 | 1.49 | 3 | 1.7 | <0.2
AX-19-39 | 42 | 43.5 | 1.5 | 1865853 | core | WHI19000765 | Rock | 5.09 | 0.007 | 1.7 | 61.9 | 10.9 | 75 | 0.2 | 36.7 | 15.2 | 674 | 3.52 | 129.2 | 3 | 5.1 | 58 | <0.1 | 3 | 0.7 | 8 | 1.16 | 0.029 | 10 | 12 | 0.76 | 74 | 0.004 | <20 | 1.18 | 0.013 | 0.27 | 0.5 | <0.01 | 1.9 | 0.2 | 1.42 | 3 | 1.7 | <0.2
AX-19-39 | 43.5 | 45 | 1.5 | 1865854 | core | WHI19000765 | Rock | 4.23 | <0.005 | 0.7 | 39.2 | 7.2 | 59 | 0.2 | 30.1 | 13.8 | 508 | 2.97 | 37 | <0.5 | 5.5 | 42 | <0.1 | 0.6 | 0.4 | 9 | 0.79 | 0.055 | 11 | 12 | 0.63 | 85 | 0.012 | <20 | 1.15 | 0.017 | 0.3 | 0.3 | <0.01 | 1.5 | 0.2 | 0.89 | 3 | 0.6 | <0.2
AX-19-39 | 45 | 46.5 | 1.5 | 1865855 | core | WHI19000765 | Rock | 4.27 | 0.017 | 0.5 | 27.9 | 11 | 48 | 0.1 | 16.5 | 8.3 | 339 | 1.97 | 22.3 | 7.4 | 8.3 | 43 | <0.1 | 1.8 | 0.7 | 7 | 0.86 | 0.016 | 12 | 9 | 0.46 | 87 | 0.016 | <20 | 0.92 | 0.021 | 0.26 | 0.3 | <0.01 | 1.4 | 0.2 | 0.57 | 3 | <0.5 | <0.2
AX-19-39 | 46.5 | 48 | 1.5 | 1865856 | core | WHI19000765 | Rock | 4.6 | 5.675 | 0.5 | 36.3 | 21.3 | 55 | 0.8 | 20.3 | 9.3 | 312 | 2.34 | 343.9 | 1741.3 | 9.4 | 48 | 0.2 | 6.6 | 15.5 | 6 | 1.02 | 0.066 | 13 | 7 | 0.41 | 100 | 0.004 | <20 | 0.82 | 0.014 | 0.27 | 0.3 | <0.01 | 1.2 | 0.2 | 0.89 | 2 | 1.1 | 1
AX-19-39 | 48 | 49.5 | 1.5 | 1865857 | core | WHI19000765 | Rock | 3.97 | 0.032 | 0.4 | 27.6 | 7.6 | 50 | <0.1 | 19.8 | 11 | 442 | 2.33 | 225.8 | 32.7 | 7.4 | 58 | <0.1 | 0.8 | 0.5 | 6 | 1.28 | 0.012 | 12 | 8 | 0.5 | 75 | 0.002 | <20 | 0.85 | 0.008 | 0.23 | 0.2 | <0.01 | 1.2 | 0.1 | 0.58 | 2 | 0.6 | <0.2
AX-19-39 | 49.5 | 51 | 1.5 | 1865858 | core | WHI19000765 | Rock | 4.48 | 0.244 | 0.6 | 31.8 | 7.8 | 36 | 0.1 | 10.2 | 5 | 243 | 1.42 | 42 | 67.8 | 8.4 | 51 | <0.1 | 1 | 2.2 | 6 | 1.3 | 0.034 | 12 | 7 | 0.38 | 70 | 0.005 | <20 | 0.75 | 0.017 | 0.19 | 1.1 | <0.01 | 1.1 | 0.1 | 0.37 | 2 | 1 | <0.2
AX-19-39 | 51 | 52.5 | 1.5 | 1865859 | core | WHI19000765 | Rock | 2.45 | 0.161 | 0.2 | 29.5 | 6.6 | 31 | <0.1 | 4.8 | 2.6 | 319 | 1.17 | 25.8 | 282.6 | 7.7 | 136 | <0.1 | 1.7 | 2.5 | 5 | 2.44 | 0.026 | 10 | 6 | 0.36 | 48 | 0.008 | <20 | 0.62 | 0.018 | 0.15 | 0.3 | <0.01 | 0.9 | <0.1 | 0.24 | 2 | 0.9 | <0.2
AX-19-39 | 51 | 52.5 | 1.5 | 1865860 | dup | WHI19000765 | Rock | 2.52 | 0.397 | 0.1 | 24.7 | 8.9 | 33 | 0.2 | 5.1 | 2.8 | 312 | 1.27 | 22.5 | 433.2 | 8.1 | 99 | <0.1 | 2.9 | 3.6 | 5 | 2.04 | 0.021 | 9 | 6 | 0.38 | 46 | 0.006 | <20 | 0.6 | 0.015 | 0.15 | 0.5 | <0.01 | 0.9 | 0.1 | 0.28 | 2 | 0.8 | <0.2
AX-19-39 | 52.5 | 53.5 | 1 | 1865861 | core | WHI19000765 | Rock | 3.31 | 0.295 | 0.2 | 15.1 | 13.6 | 22 | 0.3 | 4.9 | 4.2 | 282 | 1.24 | 81.7 | 62.9 | 6.4 | 175 | 0.1 | 3 | 6.5 | 6 | 3.06 | 0.035 | 6 | 6 | 0.35 | 42 | 0.01 | <20 | 0.49 | 0.016 | 0.1 | 1 | <0.01 | 0.8 | <0.1 | 0.29 | 2 | 1.3 | 0.3
AX-19-39 | 53.5 | 54.86 | 1.36 | 1865862 | core | WHI19000765 | Rock | 4.6 | 0.009 | 0.3 | 16.1 | 9.2 | 34 | 0.2 | 8 | 3.7 | 301 | 1.41 | 26.1 | 4 | 7.1 | 61 | 0.2 | 1.1 | 0.2 | 3 | 0.98 | 0.011 | 12 | 5 | 0.35 | 47 | 0.002 | <20 | 0.51 | 0.007 | 0.18 | <0.1 | <0.01 | 1.1 | 0.2 | 0.32 | 1 | 0.6 | <0.2
AX-19-39 | 54.86 | 55.7 | 0.84 | 1865863 | core | WHI19000765 | Rock | 2.98 | 0.524 | 0.5 | 9.1 | 23.4 | 79 | 4.6 | 9.3 | 5 | 1288 | 1.71 | 206.6 | 106.9 | 6 | 204 | 1.2 | 2.7 | 8.5 | 3 | 5.02 | 0.018 | 8 | 3 | 0.3 | 58 | <0.001 | <20 | 0.34 | 0.003 | 0.17 | 0.5 | 0.01 | 1.2 | 0.2 | 0.62 | <1 | 0.7 | 0.3
AX-19-39 | 55.7 | 57 | 1.3 | 1865864 | core | WHI19000765 | Rock | 4.69 | 0.543 | 0.3 | 35.5 | 144.7 | 350 | 3.7 | 13.8 | 7.2 | 1804 | 2.02 | 93.6 | 312.3 | 9.1 | 222 | 5.6 | 2.4 | 11.4 | 5 | 7.76 | 0.017 | 8 | 6 | 0.47 | 68 | 0.002 | <20 | 0.46 | 0.006 | 0.26 | 0.5 | 0.01 | 2.2 | 0.4 | 0.62 | 1 | 1.9 | 0.3
AX-19-39 | 57 | 58.5 | 1.5 | 1865865 | core | WHI19000765 | Rock | 4.04 | 0.253 | 0.3 | 49.2 | 12.6 | 48 | 0.2 | 17.1 | 8.3 | 688 | 2.22 | 19.2 | 190.7 | 7.4 | 300 | 0.2 | 0.5 | 2.7 | 16 | 11.66 | 0.032 | 11 | 17 | 0.66 | 112 | 0.016 | <20 | 1.15 | 0.037 | 0.22 | 0.3 | <0.01 | 2.4 | 0.2 | 0.76 | 4 | 1.7 | <0.2
AX-19-39 | 58.5 | 60 | 1.5 | 1865866 | core | WHI19000765 | Rock | 4.88 | 0.025 | 0.3 | 24.5 | 25.3 | 60 | 1 | 20.8 | 9.8 | 512 | 2.13 | 16.9 | 13.4 | 8.2 | 194 | 0.3 | 0.4 | 2 | 19 | 7.18 | 0.019 | 16 | 21 | 0.65 | 125 | 0.017 | <20 | 1.26 | 0.06 | 0.25 | 0.2 | <0.01 | 2.6 | 0.2 | 0.63 | 4 | 0.6 | <0.2
AX-19-39 | 60 | 61.5 | 1.5 | 1865867 | core | WHI19000765 | Rock | 4.59 | 0.284 | 0.2 | 35.1 | 14.2 | 48 | 0.3 | 15.6 | 8.6 | 449 | 1.94 | 24.5 | 231.9 | 9.3 | 201 | 0.4 | 0.5 | 4.5 | 14 | 8.25 | 0.023 | 13 | 16 | 0.57 | 196 | 0.018 | <20 | 1.25 | 0.056 | 0.21 | 2 | <0.01 | 2.1 | 0.2 | 0.65 | 4 | 1.7 | <0.2
AX-19-39 | 61.5 | 62.32 | 0.82 | 1865868 | core | WHI19000765 | Rock | 2.56 | 0.158 | 0.2 | 34 | 23.1 | 59 | 1.3 | 21 | 12 | 455 | 2.48 | 71.2 | 139.7 | 11.3 | 127 | 0.2 | 1.1 | 3.9 | 10 | 3.16 | 0.019 | 16 | 13 | 0.47 | 96 | 0.005 | <20 | 1.03 | 0.022 | 0.31 | 0.2 | 0.01 | 1.9 | 0.3 | 0.55 | 3 | 1.3 | <0.2
AX-19-39 | 62.32 | 63.5 | 1.18 | 1865869 | core | WHI19000765 | Rock | 3.53 | 0.531 | 0.2 | 62.6 | 12.7 | 68 | 0.7 | 15.5 | 8.2 | 501 | 2.23 | 81.8 | 1105.1 | 8.1 | 141 | 0.2 | 2.2 | 14.2 | 10 | 4.19 | 0.035 | 15 | 12 | 0.47 | 122 | 0.006 | <20 | 1.05 | 0.016 | 0.19 | 0.4 | <0.01 | 1.9 | 0.2 | 0.59 | 3 | 2.5 | 0.7
AX-19-39 |  |  |  | 1865870 | blank | WHI19000765 | Rock | 0.96 | <0.005 | <0.1 | 0.6 | 0.4 | <1 | <0.1 | 0.6 | 0.5 | 81 | 0.08 | <0.5 | <0.5 | <0.1 | 65 | <0.1 | <0.1 | <0.1 | <1 | 28.44 | 0.006 | <1 | <1 | 0.44 | 11 | 0.001 | <20 | <0.01 | 0.003 | <0.01 | <0.1 | <0.01 | 0.2 | <0.1 | <0.05 | <1 | <0.5 | <0.2
AX-19-39 | 63.5 | 65 | 1.5 | 1865871 | core | WHI19000765 | Rock | 5.96 | 0.067 | 0.6 | 37.6 | 8.2 | 54 | 0.2 | 23.2 | 11 | 355 | 2.69 | 130.8 | 162.6 | 11.2 | 76 | 0.1 | 1.9 | 1.8 | 7 | 1.76 | 0.031 | 18 | 10 | 0.53 | 48 | 0.003 | <20 | 0.9 | 0.01 | 0.22 | 0.2 | <0.01 | 1.5 | 0.2 | 0.6 | 3 | 1.1 | <0.2
AX-19-39 | 65 | 66.5 | 1.5 | 1865872 | core | WHI19000765 | Rock | 3.77 | 0.578 | 0.5 | 41 | 9.5 | 86 | 0.2 | 33.2 | 14.6 | 352 | 3.96 | 118.5 | 479.9 | 16.3 | 57 | <0.1 | 0.8 | 5.7 | 9 | 0.9 | 0.042 | 24 | 12 | 0.7 | 56 | 0.004 | <20 | 1.23 | 0.009 | 0.27 | 0.2 | <0.01 | 1.7 | 0.2 | 0.72 | 4 | 0.7 | 0.3
AX-19-39 | 66.5 | 68 | 1.5 | 1865873 | core | WHI19000765 | Rock | 5.08 | 0.586 | 0.5 | 43.5 | 9.4 | 73 | 0.3 | 30.7 | 12.3 | 292 | 3.31 | 167.6 | 43.6 | 16.1 | 67 | 0.1 | 0.8 | 3.7 | 8 | 1.22 | 0.032 | 19 | 11 | 0.56 | 81 | 0.003 | <20 | 0.95 | 0.01 | 0.23 | 0.2 | <0.01 | 1.6 | 0.2 | 0.97 | 3 | 1.3 | <0.2
AX-19-39 | 68 | 69.5 | 1.5 | 1865874 | core | WHI19000765 | Rock | 4.62 | 0.065 | 0.2 | 39 | 11.1 | 73 | 0.4 | 25.2 | 11.9 | 350 | 2.94 | 108.4 | 40.4 | 14.4 | 89 | 0.5 | 0.7 | 0.6 | 8 | 1.91 | 0.024 | 16 | 10 | 0.56 | 59 | 0.004 | <20 | 0.96 | 0.014 | 0.26 | 0.1 | <0.01 | 1.7 | 0.2 | 0.85 | 3 | 1.2 | <0.2
AX-19-39 | 69.5 | 70.75 | 1.25 | 1865875 | core | WHI19000765 | Rock | 3.25 | 0.884 | 0.2 | 19.7 | 21.8 | 56 | 0.3 | 14.3 | 15.2 | 728 | 1.72 | 75.4 | 55.2 | 11.1 | 214 | 0.8 | 1.2 | 2.4 | 10 | 7.41 | 0.021 | 12 | 12 | 0.42 | 78 | 0.014 | <20 | 0.89 | 0.022 | 0.22 | 0.2 | <0.01 | 2.1 | 0.2 | 0.34 | 3 | 0.7 | <0.2
AX-19-39 | 70.75 | 72.3 | 1.55 | 1865876 | core | WHI19000765 | Rock | 5.5 | 1.988 | 0.4 | 61.8 | 20.2 | 56 | 0.8 | 22.9 | 11.5 | 638 | 2.6 | 1367.4 | 1919.6 | 8.9 | 185 | 0.5 | 3.2 | 14.6 | 5 | 5.39 | 0.035 | 6 | 5 | 0.44 | 86 | 0.001 | <20 | 0.54 | 0.005 | 0.21 | 0.5 | <0.01 | 1.9 | 0.1 | 1.51 | 2 | 2.9 | 1.1
AX-19-39 | 72.3 | 73.5 | 1.2 | 1865877 | core | WHI19000765 | Rock | 3.42 | 0.01 | 0.2 | 28.3 | 9.3 | 52 | 0.1 | 17.1 | 8.2 | 295 | 2.37 | 238 | 6.6 | 10.2 | 47 | <0.1 | 0.6 | 0.5 | 7 | 1.07 | 0.025 | 12 | 9 | 0.37 | 39 | 0.005 | <20 | 0.93 | 0.005 | 0.19 | 0.1 | <0.01 | 1.1 | 0.1 | 0.47 | 3 | <0.5 | <0.2
AX-19-39 | 73.5 | 75 | 1.5 | 1865878 | core | WHI19000765 | Rock | 5.14 | 0.2 | 0.3 | 37.3 | 12.3 | 65 | 0.2 | 20.4 | 11.8 | 383 | 2.55 | 1237.1 | 110 | 10.3 | 66 | 0.1 | 1.3 | 3.3 | 9 | 1.55 | 0.024 | 12 | 10 | 0.45 | 111 | 0.003 | <20 | 0.93 | 0.008 | 0.21 | 0.2 | <0.01 | 1.3 | 0.1 | 0.67 | 3 | 1.3 | 0.2
AX-19-39 | 75 | 76.5 | 1.5 | 1865879 | core | WHI19000765 | Rock | 2.26 | 0.443 | 0.3 | 21.5 | 41.8 | 63 | 0.7 | 15.3 | 8.4 | 233 | 1.76 | 676 | 106.1 | 10.8 | 33 | 1.2 | 0.9 | 7 | 9 | 0.86 | 0.018 | 15 | 11 | 0.4 | 69 | 0.017 | <20 | 0.88 | 0.032 | 0.24 | 0.2 | <0.01 | 1.2 | 0.2 | 0.38 | 3 | 0.8 | 0.3
AX-19-39 | 75 | 76.5 | 1.5 | 1865880 | dup | WHI19000765 | Rock | 2.29 | 0.342 | 0.4 | 20.3 | 49 | 65 | 0.9 | 12.6 | 7 | 235 | 1.65 | 815.1 | 165.3 | 9.7 | 35 | 1.4 | 0.9 | 8.4 | 10 | 0.93 | 0.015 | 14 | 11 | 0.42 | 87 | 0.019 | <20 | 0.96 | 0.044 | 0.27 | 0.5 | <0.01 | 1.3 | 0.2 | 0.34 | 3 | 0.7 | 0.3
AX-19-39 | 76.5 | 78 | 1.5 | 1865881 | core | WHI19000765 | Rock | 4.7 | 0.255 | 0.2 | 29.1 | 15 | 48 | 0.2 | 12.9 | 6.7 | 409 | 1.53 | 53 | 248.4 | 10.8 | 149 | 0.7 | 0.3 | 7.6 | 11 | 4.12 | 0.022 | 12 | 12 | 0.43 | 150 | 0.028 | <20 | 1.27 | 0.091 | 0.19 | 0.2 | <0.01 | 1.6 | 0.1 | 0.46 | 4 | 1.2 | 0.2
AX-19-39 | 78 | 79.5 | 1.5 | 1865882 | core | WHI19000765 | Rock | 4.71 | 0.017 | 0.4 | 19.6 | 13.6 | 37 | 0.1 | 11.3 | 5.1 | 410 | 1.53 | 27.6 | 5.2 | 10.9 | 64 | 0.1 | 0.5 | 0.5 | 7 | 1.84 | 0.015 | 14 | 8 | 0.29 | 61 | 0.006 | <20 | 0.65 | 0.017 | 0.2 | <0.1 | <0.01 | 1 | 0.1 | 0.32 | 2 | 0.6 | <0.2
AX-19-39 | 79.5 | 81 | 1.5 | 1865883 | core | WHI19000765 | Rock | 5.23 | 0.017 | 0.3 | 32 | 11.5 | 65 | 0.1 | 22.6 | 10.3 | 326 | 2.69 | 43.2 | 3 | 14.1 | 46 | <0.1 | 0.4 | 0.4 | 14 | 1.09 | 0.036 | 17 | 18 | 0.55 | 88 | 0.032 | <20 | 1.28 | 0.022 | 0.34 | 0.3 | <0.01 | 1.9 | 0.3 | 0.48 | 4 | 0.9 | <0.2
AX-19-39 | 81 | 82.5 | 1.5 | 1865884 | core | WHI19000765 | Rock | 4.25 | 0.071 | 0.7 | 35.6 | 9 | 74 | 0.1 | 22.9 | 11.1 | 345 | 2.54 | 58.4 | 16.6 | 12.5 | 64 | 0.6 | 0.5 | 0.9 | 32 | 1.39 | 0.038 | 17 | 27 | 0.83 | 230 | 0.077 | <20 | 1.79 | 0.069 | 0.67 | 0.2 | <0.01 | 3.5 | 0.5 | 0.46 | 6 | 1.1 | <0.2
AX-19-39 | 82.5 | 84 | 1.5 | 1865885 | core | WHI19000765 | Rock | 4.64 | 0.012 | 3.5 | 58.5 | 7.3 | 105 | 0.2 | 45.1 | 19.4 | 633 | 4.06 | 72.5 | 2.1 | 7.8 | 68 | 0.2 | 0.8 | 0.4 | 84 | 1.53 | 0.087 | 15 | 58 | 1.96 | 291 | 0.133 | <20 | 2.67 | 0.037 | 1.09 | 0.2 | <0.01 | 5.6 | 0.8 | 0.8 | 9 | 1.4 | <0.2
AX-19-39 | 84 | 85.5 | 1.5 | 1865886 | core | WHI19000765 | Rock | 3.93 | 1.119 | 1 | 43.6 | 8.9 | 121 | 0.2 | 125.8 | 28.9 | 817 | 5.29 | 312.1 | 216.9 | 5.6 | 83 | <0.1 | 1.7 | 2.1 | 72 | 1.73 | 0.046 | 11 | 161 | 2.95 | 215 | 0.125 | <20 | 3.11 | 0.018 | 1.1 | 0.1 | <0.01 | 7.6 | 1 | 0.74 | 11 | 0.8 | <0.2
AX-19-39 | 85.5 | 87 | 1.5 | 1865887 | core | WHI19000765 | Rock | 4.6 | 0.008 | 1.9 | 49.1 | 13.8 | 84 | 0.2 | 33.9 | 17.9 | 728 | 3.89 | 62.3 | <0.5 | 5.9 | 91 | <0.1 | 0.9 | 0.4 | 72 | 2.34 | 0.12 | 16 | 52 | 1.78 | 216 | 0.091 | <20 | 2.27 | 0.009 | 0.77 | 0.2 | <0.01 | 4.5 | 0.7 | 0.72 | 7 | 0.7 | <0.2
AX-19-39 | 87 | 88.5 | 1.5 | 1865888 | core | WHI19000765 | Rock | 4.76 | 0.222 | 0.7 | 33.8 | 7.2 | 92 | 0.2 | 52.7 | 22.1 | 775 | 4.1 | 298 | 203.4 | 3.8 | 94 | <0.1 | 1.7 | 1.9 | 70 | 2.12 | 0.045 | 8 | 96 | 2.47 | 198 | 0.113 | <20 | 2.71 | 0.007 | 1.18 | 0.2 | <0.01 | 7.2 | 1.4 | 0.65 | 9 | 1 | <0.2
AX-19-39 | 88.5 | 90 | 1.5 | 1865889 | core | WHI19000765 | Rock | 4.03 | 0.153 | 0.8 | 42.3 | 6.4 | 104 | 0.2 | 125.2 | 26.4 | 801 | 4.42 | 325.3 | 58.1 | 3.8 | 119 | 0.1 | 5.1 | 3.7 | 62 | 2.38 | 0.052 | 8 | 144 | 2.94 | 178 | 0.13 | <20 | 3.06 | 0.033 | 0.97 | 0.2 | <0.01 | 6.7 | 1.2 | 0.55 | 9 | 1.8 | <0.2
AX-19-39 |  |  |  | 1865890 | gs-1q | WHI19000765 | Rock Pulp | 0.13 | 1.253 | 5.9 | 106.8 | 6284.6 | 1446 | 40.5 | 16.1 | 10.2 | 985 | 3.45 | 51.8 | 1021.3 | 2.5 | 72 | 13.5 | 30 | 0.6 | 86 | 0.89 | 0.047 | 6 | 20 | 0.76 | 131 | 0.132 | <20 | 1.62 | 0.183 | 0.22 | 1.4 | 0.21 | 2.8 | 0.1 | 0.21 | 5 | <0.5 | <0.2
AX-19-39 | 90 | 91.5 | 1.5 | 1865891 | core | WHI19000765 | Rock | 5.41 | 0.819 | 0.5 | 30.5 | 24.6 | 107 | 0.5 | 153.2 | 37.6 | 1169 | 5.54 | 420.2 | 159.5 | 2.7 | 129 | 0.1 | 10.9 | 19.2 | 96 | 2.1 | 0.045 | 6 | 219 | 4.63 | 94 | 0.106 | <20 | 4.13 | 0.004 | 1.11 | 0.6 | <0.01 | 11.4 | 1.4 | 0.3 | 12 | 1.1 | 0.9
AX-19-39 | 91.5 | 93 | 1.5 | 1865892 | core | WHI19000765 | Rock | 4.34 | 0.007 | 0.3 | 40.9 | 8.8 | 80 | 0.1 | 92.2 | 27 | 696 | 4.45 | 132.5 | 3.2 | 5.8 | 50 | <0.1 | 1.6 | 0.3 | 66 | 1.1 | 0.046 | 12 | 123 | 2.73 | 100 | 0.062 | <20 | 3.02 | 0.012 | 0.7 | 0.1 | <0.01 | 7 | 0.7 | 0.45 | 9 | 0.7 | <0.2
AX-19-39 | 93 | 94.5 | 1.5 | 1865893 | core | WHI19000765 | Rock | 4.82 | <0.005 | 0.8 | 55.2 | 7.5 | 92 | 0.1 | 99.9 | 26.9 | 576 | 4.29 | 216 | 1.7 | 7.2 | 59 | <0.1 | 1.3 | 0.4 | 51 | 1.24 | 0.033 | 17 | 101 | 2.02 | 133 | 0.105 | <20 | 2.58 | 0.012 | 0.98 | 0.2 | <0.01 | 5.6 | 1.1 | 0.58 | 7 | 1 | <0.2
AX-19-39 | 94.5 | 96 | 1.5 | 1865894 | core | WHI19000765 | Rock | 5.2 | 0.211 | 1 | 44.5 | 9.8 | 87 | 0.2 | 99.5 | 24.9 | 518 | 4.09 | 187.7 | 53.4 | 9.3 | 43 | <0.1 | 2.3 | 1.9 | 21 | 0.74 | 0.035 | 18 | 77 | 1.35 | 165 | 0.05 | <20 | 1.71 | 0.008 | 0.79 | 1.8 | <0.01 | 3 | 0.8 | 0.91 | 6 | 0.8 | <0.2
AX-19-39 | 96 | 97.5 | 1.5 | 1865895 | core | WHI19000765 | Rock | 4.23 | 0.031 | 0.3 | 15 | 6.6 | 31 | <0.1 | 14.5 | 5.5 | 230 | 1.51 | 29.7 | 5.6 | 9.7 | 64 | <0.1 | 1.1 | 0.3 | 5 | 0.52 | 0.011 | 19 | 7 | 0.35 | 84 | 0.002 | <20 | 0.84 | 0.006 | 0.21 | <0.1 | <0.01 | 0.8 | 0.1 | 0.11 | 2 | <0.5 | <0.2
AX-19-39 | 97.5 | 99 | 1.5 | 1865896 | core | WHI19000765 | Rock | 4.44 | 0.009 | 0.3 | 22 | 8.2 | 36 | <0.1 | 14.3 | 5.8 | 220 | 1.68 | 94.5 | 1.8 | 7.9 | 41 | <0.1 | 1 | 0.3 | 10 | 0.45 | 0.068 | 11 | 16 | 0.4 | 101 | 0.03 | <20 | 0.95 | 0.013 | 0.37 | 0.2 | <0.01 | 1.1 | 0.2 | 0.15 | 3 | <0.5 | <0.2
AX-19-39 | 99 | 100.5 | 1.5 | 1865897 | core | WHI19000765 | Rock | 4.82 | 0.014 | 0.4 | 40.3 | 12.6 | 64 | <0.1 | 34.5 | 16.1 | 442 | 2.92 | 34.4 | 5.3 | 10.5 | 54 | <0.1 | 0.7 | 0.4 | 16 | 0.57 | 0.023 | 18 | 22 | 0.64 | 122 | 0.042 | <20 | 1.38 | 0.015 | 0.54 | 0.2 | <0.01 | 1.9 | 0.3 | 0.32 | 4 | <0.5 | <0.2
AX-19-39 | 100.5 | 102 | 1.5 | 1865898 | core | WHI19000765 | Rock | 4.5 | 0.012 | 0.2 | 23.4 | 9.4 | 39 | <0.1 | 15.2 | 6 | 453 | 1.78 | 29 | 12.9 | 7.2 | 62 | <0.1 | 1.3 | 0.3 | 9 | 0.92 | 0.011 | 11 | 12 | 0.39 | 57 | 0.012 | <20 | 0.79 | 0.019 | 0.23 | 0.1 | <0.01 | 1.1 | 0.1 | 0.3 | 2 | <0.5 | <0.2
AX-19-39 | 102 | 103.5 | 1.5 | 1865899 | core | WHI19000765 | Rock | 2.86 | 1.035 | 0.3 | 30.9 | 11.7 | 40 | 0.2 | 20.2 | 7.5 | 307 | 2.1 | 679 | 640.2 | 7.2 | 65 | <0.1 | 2.3 | 1.8 | 8 | 0.56 | 0.009 | 11 | 11 | 0.48 | 66 | 0.004 | <20 | 0.9 | 0.011 | 0.22 | 0.1 | <0.01 | 1.2 | 0.1 | 0.56 | 2 | 0.7 | 0.2
AX-19-39 | 102 | 103.5 | 1.5 | 1865900 | dup | WHI19000765 | Rock | 2.52 | 2.406 | 0.4 | 32.5 | 9.3 | 41 | 0.4 | 26.4 | 8.8 | 339 | 2.38 | 871.5 | 1288.9 | 6.9 | 73 | <0.1 | 2.9 | 3.2 | 9 | 0.7 | 0.011 | 9 | 13 | 0.48 | 70 | 0.005 | <20 | 0.89 | 0.01 | 0.24 | 0.1 | <0.01 | 1.2 | 0.2 | 0.9 | 3 | 1.2 | 0.3
AX-19-39 | 103.5 | 105 | 1.5 | 1865901 | core | WHI19000765 | Rock | 4.38 | 0.142 | 0.4 | 26.9 | 6.6 | 54 | <0.1 | 23.7 | 11 | 278 | 2.28 | 56.6 | 4.7 | 9.2 | 46 | <0.1 | 1.4 | 0.3 | 9 | 0.51 | 0.023 | 15 | 12 | 0.47 | 80 | 0.01 | <20 | 0.92 | 0.014 | 0.34 | 0.1 | <0.01 | 1.3 | 0.2 | 0.49 | 3 | <0.5 | <0.2
AX-19-39 | 105 | 106.5 | 1.5 | 1865902 | core | WHI19000765 | Rock | 4.56 | 0.104 | 0.3 | 21.1 | 17.3 | 47 | <0.1 | 17.3 | 8.8 | 215 | 1.95 | 847.4 | 103.1 | 7.4 | 39 | 0.3 | 3.8 | 0.7 | 5 | 0.32 | 0.01 | 14 | 9 | 0.36 | 73 | 0.003 | <20 | 0.75 | 0.012 | 0.28 | <0.1 | <0.01 | 0.7 | 0.1 | 0.65 | 2 | <0.5 | <0.2
AX-19-39 | 106.5 | 108 | 1.5 | 1865903 | core | WHI19000765 | Rock | 5.49 | 0.07 | 0.4 | 20.5 | 11.7 | 55 | 0.1 | 20.2 | 8.7 | 365 | 2.16 | 637 | 44.1 | 7.9 | 53 | 0.1 | 3 | 1.2 | 9 | 0.6 | 0.013 | 13 | 12 | 0.45 | 72 | 0.012 | <20 | 0.83 | 0.017 | 0.32 | 0.1 | <0.01 | 1.2 | 0.2 | 0.51 | 3 | <0.5 | <0.2
AX-19-39 | 108 | 109.5 | 1.5 | 1865904 | core | WHI19000765 | Rock | 4.44 | 0.109 | 0.3 | 16.4 | 10.7 | 28 | 0.1 | 10.9 | 4.7 | 224 | 1.35 | 141.3 | 66.6 | 6.2 | 40 | <0.1 | 2.6 | 2.8 | 4 | 0.41 | 0.009 | 12 | 8 | 0.25 | 59 | 0.004 | <20 | 0.53 | 0.014 | 0.2 | 0.7 | <0.01 | 0.6 | 0.1 | 0.31 | 2 | <0.5 | <0.2
AX-19-39 | 109.5 | 111 | 1.5 | 1865905 | core | WHI19000765 | Rock | 4.7 | 0.027 | 0.3 | 18.4 | 13.8 | 41 | <0.1 | 18.8 | 10.5 | 284 | 1.9 | 232.8 | 18.1 | 7.8 | 55 | <0.1 | 1.7 | 0.2 | 7 | 0.65 | 0.041 | 15 | 10 | 0.36 | 71 | 0.006 | <20 | 0.77 | 0.013 | 0.29 | 0.1 | <0.01 | 0.9 | 0.2 | 0.44 | 2 | <0.5 | <0.2
AX-19-39 | 111 | 112.5 | 1.5 | 1865906 | core | WHI19000765 | Rock | 4.5 | 0.014 | 0.2 | 18.2 | 11 | 46 | <0.1 | 20.5 | 8.2 | 294 | 2.12 | 187.4 | 8.6 | 7.9 | 38 | <0.1 | 0.9 | 0.2 | 11 | 0.42 | 0.011 | 15 | 17 | 0.46 | 121 | 0.028 | <20 | 0.97 | 0.018 | 0.39 | <0.1 | <0.01 | 1.3 | 0.3 | 0.29 | 3 | <0.5 | <0.2
AX-19-39 | 112.5 | 114 | 1.5 | 1865907 | core | WHI19000765 | Rock | 4.39 | 0.023 | 0.3 | 18.8 | 9.1 | 45 | <0.1 | 19.5 | 8.1 | 249 | 2.07 | 264.1 | 22.8 | 8.3 | 28 | <0.1 | 1.1 | 0.2 | 9 | 0.33 | 0.018 | 17 | 15 | 0.41 | 105 | 0.024 | <20 | 0.89 | 0.018 | 0.39 | 0.1 | <0.01 | 1.1 | 0.2 | 0.23 | 3 | <0.5 | <0.2
AX-19-39 | 114 | 115 | 1 | 1865908 | core | WHI19000765 | Rock | 3.14 | 0.015 | 0.4 | 21 | 13.8 | 54 | <0.1 | 24.9 | 11.3 | 272 | 2.51 | 194.8 | 12.1 | 9.7 | 39 | <0.1 | 1.1 | 0.3 | 16 | 0.52 | 0.017 | 18 | 22 | 0.6 | 105 | 0.055 | <20 | 1.24 | 0.021 | 0.6 | 0.3 | <0.01 | 1.7 | 0.5 | 0.16 | 4 | <0.5 | <0.2
AX-19-39 | 115 | 116.15 | 1.15 | 1865909 | core | WHI19000765 | Rock | 3.2 | 0.093 | 0.3 | 10.6 | 8.5 | 33 | <0.1 | 15.2 | 6.2 | 468 | 1.76 | 104.8 | 39.5 | 8.3 | 58 | 0.2 | 1.4 | 0.4 | 12 | 1.39 | 0.013 | 12 | 18 | 0.44 | 121 | 0.033 | <20 | 0.81 | 0.031 | 0.33 | 0.3 | <0.01 | 1.7 | 0.2 | 0.3 | 3 | <0.5 | <0.2
AX-19-39 |  |  |  | 1865910 | blank | WHI19000765 | Rock | 1.12 | <0.005 | <0.1 | 0.7 | 0.4 | 1 | <0.1 | 3 | 0.4 | 88 | 0.06 | 1 | <0.5 | <0.1 | 89 | <0.1 | <0.1 | <0.1 | <1 | 34.58 | 0.007 | 1 | <1 | 0.55 | 13 | 0.001 | <20 | 0.03 | 0.004 | 0.01 | 0.4 | <0.01 | 0.1 | <0.1 | <0.05 | <1 | 0.8 | <0.2
AX-19-39 | 116.15 | 117.5 | 1.35 | 1865911 | core | WHI19000765 | Rock | 4.59 | 0.033 | 0.4 | 43.7 | 2.8 | 62 | 0.3 | 24.7 | 25.8 | 261 | 3.42 | 554.9 | 34.5 | 0.6 | 57 | 0.1 | 0.6 | 1.2 | 80 | 0.97 | 0.048 | 2 | 51 | 0.98 | 519 | 0.214 | <20 | 1.48 | 0.113 | 0.45 | 0.2 | <0.01 | 3.9 | 0.4 | 0.6 | 8 | 1.1 | <0.2
AX-19-39 | 117.5 | 118.87 | 1.37 | 1865912 | core | WHI19000765 | Rock | 4.28 | 0.034 | 0.3 | 47.2 | 4 | 60 | 0.2 | 40.5 | 23.3 | 246 | 3.06 | 877.3 | 116.3 | 0.1 | 77 | <0.1 | 0.8 | 1.5 | 69 | 0.96 | 0.038 | 1 | 102 | 1.25 | 322 | 0.175 | 24 | 1.58 | 0.119 | 0.29 | 0.2 | <0.01 | 3.9 | 0.2 | 0.46 | 8 | 1.5 | <0.2
AX-19-40 | 0 | 10.67 | 10.67 | 1865913 | core | WHI19000766 | Rock | 2.63 | <0.005 | 0.2 | 24.5 | 5.6 | 55 | <0.1 | 202.7 | 34.3 | 551 | 3.53 | 385 | 2.6 | 4.9 | 48 | <0.1 | 1.2 | 0.2 | 49 | 3.03 | 0.042 | 12 | 216 | 4.25 | 161 | 0.109 | <20 | 2.91 | 0.011 | 1 | 0.1 | <0.01 | 5.3 | 0.9 | 0.07 | 8 | 0.6 | <0.2
AX-19-40 | 10.67 | 12 | 1.33 | 1865914 | core | WHI19000766 | Rock | 2.19 | 0.043 | 0.3 | 37.8 | 7.6 | 44 | <0.1 | 26 | 10.4 | 661 | 2.49 | 34.9 | 27.6 | 8.4 | 187 | <0.1 | 0.6 | 1 | 19 | 6 | 0.035 | 19 | 23 | 0.61 | 139 | 0.05 | <20 | 1.46 | 0.015 | 0.52 | 2 | <0.01 | 2.4 | 0.3 | 0.2 | 4 | 1 | <0.2
AX-19-40 | 12 | 13.5 | 1.5 | 1865915 | core | WHI19000766 | Rock | 3.49 | 0.029 | 0.4 | 4.9 | 1.4 | 114 | <0.1 | 484.5 | 64 | 1253 | 5.41 | 694.3 | 22.5 | 2 | 72 | 0.2 | 1.6 | 0.3 | 88 | 2.88 | 0.041 | 5 | 499 | 5.49 | 206 | 0.187 | <20 | 4.37 | 0.006 | 2.09 | >100.0 | * | 9.7 | 2 | <0.05 | 13 | 0.5 | <0.2
AX-19-40 | 13.5 | 14.55 | 1.05 | 1865916 | core | WHI19000766 | Rock | 3.63 | 0.014 | 0.3 | 13 | 0.9 | 102 | <0.1 | 500.2 | 60.4 | 1053 | 5.79 | 646.2 | 9.3 | 0.5 | 58 | 0.2 | 1.3 | 0.2 | 99 | 2.47 | 0.049 | 2 | 592 | 5.92 | 162 | 0.215 | <20 | 4.53 | 0.005 | 2.39 | 0.6 | <0.01 | 10.5 | 2.2 | 0.06 | 12 | 0.8 | <0.2
AX-19-40 | 14.55 | 14.95 | 0.4 | 1865917 | core | WHI19000766 | Rock | 2.45 | 0.043 | 0.4 | 37.6 | 4.9 | 85 | <0.1 | 96.6 | 21.5 | 467 | 3.67 | 130.4 | 11.7 | 10.3 | 55 | <0.1 | 0.7 | 0.4 | 24 | 1.27 | 0.04 | 24 | 88 | 1.64 | 110 | 0.029 | <20 | 1.76 | 0.009 | 0.53 | 2.2 | <0.01 | 3.4 | 0.5 | 0.17 | 5 | <0.5 | <0.2
AX-19-40 | 14.95 | 16.5 | 1.55 | 1865918 | core | WHI19000766 | Rock | 5.12 | 0.133 | 0.5 | 28.1 | 4.7 | 96 | <0.1 | 209.7 | 30.5 | 1229 | 3.41 | 400.3 | 87.9 | 5.7 | 223 | 0.1 | 1.9 | 2.1 | 48 | 9.95 | 0.035 | 13 | 224 | 2.65 | 319 | 0.155 | <20 | 2.84 | 0.043 | 0.85 | 5.2 | <0.01 | 5.4 | 0.8 | 0.24 | 8 | 1 | <0.2
AX-19-40 | 16.5 | 18 | 1.5 | 1865919 | core | WHI19000766 | Rock | 2.22 | 0.105 | 0.6 | 23.3 | 3.4 | 116 | <0.1 | 310.8 | 42.9 | 1517 | 4.22 | 1013.7 | 106.5 | 3.5 | 292 | 0.1 | 17 | 1.4 | 53 | 8.8 | 0.04 | 12 | 327 | 3.44 | 250 | 0.166 | 29 | 3.05 | 0.031 | 1.25 | 8.1 | 0.02 | 5.9 | 1.2 | 0.15 | 9 | 1.3 | <0.2
AX-19-40 | 16.5 | 18 | 1.5 | 1865920 | dup | WHI19000766 | Rock | 2.08 | 0.087 | 0.7 | 23.9 | 3.6 | 134 | <0.1 | 377.2 | 50.8 | 1393 | 4.57 | 1037.3 | 79.7 | 3.5 | 237 | 0.1 | 33.9 | 1.2 | 58 | 7.24 | 0.044 | 11 | 358 | 3.5 | 275 | 0.169 | 37 | 3.27 | 0.03 | 1.37 | 3.1 | 0.02 | 6.6 | 1.3 | 0.16 | 10 | 1.3 | <0.2
AX-19-40 | 18 | 19 | 1 | 1865921 | core | WHI19000766 | Rock | 3.67 | 1.199 | 0.7 | 50.6 | 7.3 | 103 | 0.2 | 203.3 | 32 | 970 | 3.68 | 491.7 | 1071.7 | 8.4 | 208 | 0.1 | 3.2 | 14.8 | 37 | 5.63 | 0.031 | 22 | 136 | 1.4 | 326 | 0.056 | 21 | 2.18 | 0.022 | 0.45 | 13.2 | <0.01 | 5 | 0.4 | 0.45 | 7 | 2.3 | 0.8
AX-19-40 | 19 | 20 | 1 | 1865922 | core | WHI19000766 | Rock | 3 | 0.506 | 0.5 | 71.9 | 12.2 | 52 | 0.3 | 32.7 | 13.7 | 1352 | 2.63 | 133.8 | 445.8 | 11.2 | 332 | 0.1 | 1.8 | 7.3 | 22 | 11.45 | 0.032 | 32 | 20 | 0.58 | 140 | 0.004 | <20 | 1.11 | 0.007 | 0.24 | 1.7 | <0.01 | 3.7 | 0.3 | 0.23 | 3 | 2.4 | 0.5
AX-19-40 | 20 | 21.5 | 1.5 | 1865923 | core | WHI19000766 | Rock | 3.94 | 0.676 | 0.5 | 45 | 5.9 | 64 | 0.2 | 25.5 | 10.4 | 755 | 3.4 | 107.3 | 849.4 | 9.9 | 267 | <0.1 | 2.6 | 6.8 | 15 | 4.72 | 0.027 | 22 | 18 | 1.48 | 191 | 0.004 | <20 | 1.04 | 0.011 | 0.34 | 2.1 | <0.01 | 2.5 | 0.3 | 0.29 | 4 | 1.7 | 0.6
AX-19-40 | 21.5 | 23 | 1.5 | 1865924 | core | WHI19000766 | Rock | 4.31 | 0.109 | 0.5 | 16.6 | 11.8 | 55 | <0.1 | 16.6 | 6.8 | 478 | 2.13 | 138.8 | 25.8 | 9.5 | 107 | <0.1 | 1.3 | 1 | 7 | 1.7 | 0.018 | 21 | 10 | 0.72 | 98 | 0.001 | <20 | 0.62 | 0.007 | 0.25 | 1 | <0.01 | 1.4 | 0.2 | 0.13 | 2 | <0.5 | <0.2
AX-19-40 | 23 | 24.5 | 1.5 | 1865925 | core | WHI19000766 | Rock | 5.69 | 0.489 | 0.4 | 22.5 | 33.8 | 54 | 0.9 | 11.6 | 5.2 | 340 | 1.24 | 226.7 | 463.8 | 9.4 | 33 | 0.2 | 3.4 | 19.9 | 8 | 0.98 | 0.011 | 19 | 11 | 0.3 | 68 | 0.001 | <20 | 0.59 | 0.007 | 0.14 | >100.0 | <0.01 | 1.1 | 0.2 | 0.13 | 2 | 1 | 0.4
AX-19-40 | 24.5 | 26 | 1.5 | 1865926 | core | WHI19000766 | Rock | 3.35 | 0.297 | 0.4 | 23.1 | 14.5 | 86 | 0.1 | 22.2 | 9.4 | 633 | 2.45 | 70.6 | 97.7 | 12.5 | 47 | 0.5 | 1.7 | 2.4 | 12 | 1.11 | 0.029 | 32 | 14 | 0.61 | 87 | 0.007 | <20 | 1 | 0.012 | 0.33 | 0.9 | 0.01 | 2 | 0.2 | 0.17 | 3 | 0.5 | <0.2
AX-19-40 | 26 | 27.5 | 1.5 | 1865927 | core | WHI19000766 | Rock | 4.81 | 0.073 | 0.7 | 32 | 11.2 | 81 | <0.1 | 33.8 | 17.1 | 473 | 3.13 | 184.4 | 34.3 | 13 | 36 | <0.1 | 2.6 | 1 | 12 | 0.61 | 0.02 | 32 | 15 | 0.79 | 72 | 0.005 | <20 | 1.15 | 0.012 | 0.32 | 0.8 | <0.01 | 1.9 | 0.2 | 0.16 | 4 | <0.5 | <0.2
AX-19-40 | 27.5 | 29 | 1.5 | 1865928 | core | WHI19000766 | Rock | 3.74 | 1.314 | 0.6 | 34.5 | 19.3 | 85 | 0.3 | 41.1 | 19.4 | 499 | 3.4 | 1119.5 | 268.1 | 12.1 | 41 | <0.1 | 4.6 | 8.2 | 12 | 0.63 | 0.031 | 27 | 16 | 0.78 | 81 | 0.003 | <20 | 1.3 | 0.012 | 0.34 | 0.9 | <0.01 | 2.1 | 0.2 | 0.5 | 4 | 1.1 | 0.3
AX-19-40 | 29 | 30.35 | 1.35 | 1865929 | core | WHI19000766 | Rock | 4.14 | 0.243 | 0.4 | 37.2 | 8.5 | 96 | 0.1 | 40.9 | 17.2 | 409 | 4.16 | 1076.4 | 173.5 | 13.7 | 20 | <0.1 | 2.7 | 0.7 | 7 | 0.31 | 0.045 | 32 | 10 | 0.77 | 74 | 0.002 | <20 | 0.88 | 0.013 | 0.32 | 0.8 | <0.01 | 1.5 | 0.2 | 0.23 | 3 | <0.5 | 0.4
AX-19-40 |  |  |  | 1865930 | me-1414 | WHI19000766 | Rock Pulp | 0.13 | 0.279 | 14.2 | 2241.6 | 1069 | 7148 | 19.2 | 35.5 | 19.1 | 540 | 8.88 | 279.2 | 52.6 | 1 | 46 | 45.3 | 26.3 | 10.5 | 47 | 2.13 | 0.037 | 4 | 41 | 2.57 | 56 | 0.005 | 23 | 1.92 | 0.018 | 0.07 | 1.2 | 2.77 | 3.5 | 5 | 6.46 | 8 | 30.5 | 0.3
AX-19-40 | 30.35 | 31.1 | 0.75 | 1865931 | core | WHI19000766 | Rock | 2.68 | 0.018 | 0.6 | 28.6 | 12.5 | 165 | <0.1 | 140.6 | 40.1 | 1301 | 5.52 | 911.4 | 85.7 | 3.2 | 140 | <0.1 | 1.1 | 0.4 | 98 | 2.7 | 0.064 | 7 | 194 | 2.84 | 205 | 0.144 | <20 | 4.19 | 0.196 | 1.12 | 0.7 | 0.07 | 9.5 | 1 | 0.4 | 12 | 0.5 | <0.2
AX-19-40 | 31.1 | 32.5 | 1.4 | 1865932 | core | WHI19000766 | Rock | 4.16 | 0.013 | 0.3 | 36.2 | 18.9 | 106 | 0.3 | 41.5 | 17 | 408 | 5.18 | 106.8 | 9.7 | 13 | 28 | <0.1 | 2.6 | 6.2 | 11 | 0.37 | 0.052 | 34 | 15 | 1.02 | 89 | 0.005 | <20 | 1.31 | 0.017 | 0.38 | 0.6 | 0.03 | 2.1 | 0.2 | 0.21 | 4 | <0.5 | <0.2
AX-19-40 | 32.5 | 34 | 1.5 | 1865933 | core | WHI19000766 | Rock | 3.68 | 0.013 | 0.6 | 41.7 | 14.8 | 108 | <0.1 | 46.4 | 19 | 395 | 4.24 | 440.4 | 14.2 | 17.3 | 15 | <0.1 | 2 | 0.7 | 10 | 0.15 | 0.034 | 45 | 14 | 0.95 | 62 | 0.003 | <20 | 1.36 | 0.018 | 0.33 | 0.6 | 0.02 | 1.7 | 0.2 | 0.29 | 4 | <0.5 | <0.2
AX-19-40 | 34 | 35.5 | 1.5 | 1865934 | core | WHI19000766 | Rock | 4.01 | 0.013 | 0.7 | 54 | 26.1 | 118 | 0.1 | 50.1 | 22.7 | 428 | 4.5 | 107.7 | 8.4 | 14 | 36 | <0.1 | 2.4 | 0.6 | 17 | 0.42 | 0.052 | 32 | 19 | 1.14 | 67 | 0.003 | <20 | 1.85 | 0.015 | 0.33 | 0.5 | <0.01 | 2.3 | 0.2 | 0.8 | 5 | <0.5 | <0.2
AX-19-40 | 35.5 | 36.5 | 1 | 1865935 | core | WHI19000766 | Rock | 3.86 | 0.073 | 0.7 | 37.9 | 7.4 | 67 | <0.1 | 35.2 | 14.2 | 641 | 3.76 | 593.6 | 48.1 | 9.4 | 38 | <0.1 | 4.7 | 0.6 | 17 | 0.84 | 0.035 | 21 | 24 | 1.02 | 92 | 0.003 | <20 | 1.68 | 0.011 | 0.29 | 0.5 | <0.01 | 2.1 | 0.2 | 0.71 | 5 | 0.6 | <0.2
AX-19-40 | 36.5 | 37.25 | 0.75 | 1865936 | core | WHI19000766 | Rock | 2.47 | 0.016 | 0.3 | 29.8 | 6.7 | 68 | <0.1 | 29.9 | 13.1 | 434 | 3.52 | 68.7 | 17.9 | 10.6 | 32 | <0.1 | 3 | 0.2 | 14 | 0.51 | 0.035 | 24 | 19 | 0.82 | 158 | 0.003 | <20 | 1.72 | 0.012 | 0.26 | 0.4 | 0.01 | 1.7 | 0.2 | 0.27 | 5 | <0.5 | <0.2
AX-19-40 | 37.25 | 38.5 | 1.25 | 1865937 | core | WHI19000766 | Rock | 4.21 | 0.376 | 0.6 | 45.8 | 30.6 | 169 | 1.3 | 38 | 19.3 | 871 | 4.16 | 376.7 | 282.3 | 7.1 | 131 | 1 | 9.2 | 2.2 | 53 | 2.14 | 0.061 | 21 | 48 | 1.39 | 687 | 0.006 | <20 | 1.92 | 0.011 | 0.26 | 0.7 | 0.05 | 6.4 | 0.4 | 0.37 | 7 | 0.9 | 0.2
AX-19-40 | 38.5 | 40 | 1.5 | 1865938 | core | WHI19000766 | Rock | 4.17 | 2.139 | 1 | 39.6 | 63.5 | 320 | 2.1 | 53 | 25.4 | 1794 | 4.51 | 720 | 399.9 | 7.7 | 206 | 3.5 | 12.6 | 0.7 | 47 | 2.82 | 0.079 | 20 | 51 | 1.84 | 448 | 0.004 | <20 | 1.64 | 0.008 | 0.3 | 0.7 | 0.11 | 7.2 | 0.4 | 0.35 | 6 | 0.7 | <0.2
AX-19-40 | 40 | 41.55 | 1.55 | 1865939 | core | WHI19000766 | Rock | 2.2 | 0.077 | 1 | 39 | 7.8 | 105 | 0.1 | 43.4 | 25.9 | 1780 | 5.84 | 99 | 58.5 | 3.3 | 354 | 0.2 | 4.8 | 0.6 | 99 | 6.33 | 0.096 | 14 | 89 | 3.09 | 92 | 0.018 | <20 | 2.8 | 0.004 | 0.2 | 0.7 | 0.03 | 12.7 | 0.2 | 0.14 | 11 | 0.8 | <0.2
AX-19-40 | 40 | 41.55 | 1.55 | 1865940 | dup | WHI19000766 | Rock | 2.33 | 0.08 | 1 | 35.9 | 6.5 | 114 | 0.1 | 53.4 | 32.8 | 1296 | 6.08 | 148.2 | 44 | 2.4 | 265 | 0.2 | 4.7 | 0.7 | 122 | 5 | 0.109 | 12 | 125 | 2.84 | 124 | 0.027 | <20 | 3.4 | 0.005 | 0.31 | 0.4 | 0.03 | 14.6 | 0.4 | 0.21 | 13 | 0.8 | <0.2
AX-19-40 | 41.55 | 43.15 | 1.6 | 1865941 | core | WHI19000766 | Rock | 5.66 | 0.811 | 0.9 | 66.5 | 19.4 | 120 | 1.5 | 55.2 | 28.9 | 1441 | 4.9 | 90.6 | 1829.1 | 2 | 274 | 0.3 | 8.8 | 7.9 | 87 | 6.02 | 0.091 | 9 | 83 | 2.33 | 99 | 0.017 | <20 | 2.44 | 0.004 | 0.31 | 0.7 | 0.02 | 9.7 | 0.8 | 0.72 | 9 | 2.4 | 0.5
AX-19-40 | 43.15 | 44.42 | 1.27 | 1865942 | core | WHI19000766 | Rock | 3.48 | 0.21 | 1.3 | 80.2 | 8.7 | 197 | 0.2 | 109.7 | 45.4 | 986 | 7.19 | 190.5 | 237.7 | 0.7 | 211 | 0.2 | 19.9 | 2.3 | 154 | 3.6 | 0.151 | 12 | 170 | 2.81 | 183 | 0.09 | <20 | 4.15 | 0.009 | 1.08 | 30.6 | <0.01 | 16.7 | 1.2 | 0.81 | 16 | 2.9 | <0.2
AX-19-40 | 44.42 | 44.85 | 0.43 | 1865943 | core | WHI19000766 | Rock | 1.66 | 0.006 | 0.5 | 121.1 | 15 | 105 | 0.2 | 41 | 18.7 | 607 | 4.11 | 18.5 | 1.9 | 13.7 | 106 | <0.1 | 3.7 | 0.3 | 61 | 2.04 | 0.05 | 18 | 59 | 1.37 | 404 | 0.041 | <20 | 2.13 | 0.006 | 0.55 | 0.3 | <0.01 | 6.1 | 0.5 | 0.71 | 9 | 1.8 | <0.2
AX-19-40 | 44.85 | 46 | 1.15 | 1865944 | core | WHI19000766 | Rock | 3.39 | 1.333 | 1.2 | 68.3 | 6 | 122 | 0.3 | 44.1 | 31.3 | 918 | 5.43 | 117.3 | 497.7 | 0.6 | 136 | 0.1 | 1.6 | 6.1 | 147 | 2.84 | 0.128 | 6 | 106 | 2.63 | 286 | 0.225 | <20 | 3 | 0.052 | 1.2 | 0.3 | <0.01 | 12.5 | 1.5 | 0.8 | 12 | 2.7 | 0.5
AX-19-40 | 46 | 47 | 1 | 1865945 | core | WHI19000766 | Rock | 3.31 | 1.96 | 3.2 | 83.3 | 9.7 | 117 | 0.5 | 31 | 20.1 | 807 | 3.99 | 142.7 | 1327.1 | 3.2 | 110 | <0.1 | 4.7 | 18.4 | 69 | 2.3 | 0.067 | 8 | 55 | 1.7 | 266 | 0.047 | <20 | 1.94 | 0.005 | 0.69 | 1.2 | <0.01 | 7.6 | 0.8 | 0.93 | 8 | 3.3 | 1.1
AX-19-40 | 47 | 48.35 | 1.35 | 1865946 | core | WHI19000766 | Rock | 4.04 | 1.441 | 1.9 | 63.3 | 11.2 | 88 | 0.5 | 34 | 14.4 | 655 | 3.54 | 137.7 | 1114.2 | 4 | 94 | <0.1 | 4.8 | 11.7 | 45 | 1.81 | 0.045 | 9 | 54 | 1.33 | 842 | 0.051 | <20 | 1.64 | 0.006 | 0.61 | 0.7 | <0.01 | 4.4 | 0.7 | 0.66 | 6 | 2.8 | 0.9
AX-19-40 | 48.35 | 50 | 1.65 | 1865947 | core | WHI19000766 | Rock | 4.63 | 0.033 | 4.8 | 10.7 | 4.3 | 21 | <0.1 | 6.6 | 3.1 | 208 | 0.93 | 27.6 | 11.5 | 4.6 | 39 | <0.1 | 1.5 | 0.2 | 3 | 0.65 | 0.01 | 10 | 4 | 0.21 | 964 | 0.002 | <20 | 0.33 | 0.005 | 0.13 | 1.5 | <0.01 | 0.6 | <0.1 | 0.26 | <1 | <0.5 | <0.2
AX-19-40 | 50 | 51.5 | 1.5 | 1865948 | core | WHI19000766 | Rock | 4.04 | 0.028 | 0.5 | 15.9 | 6 | 36 | <0.1 | 12.9 | 4.8 | 254 | 1.86 | 62.3 | 9.3 | 6.5 | 25 | <0.1 | 2.1 | 0.9 | 7 | 0.52 | 0.01 | 13 | 9 | 0.44 | 87 | 0.003 | <20 | 0.73 | 0.01 | 0.2 | 0.4 | <0.01 | 0.9 | <0.1 | 0.36 | 2 | <0.5 | <0.2
AX-19-40 | 51.5 | 53 | 1.5 | 1865949 | core | WHI19000766 | Rock | 4.3 | 0.008 | 0.8 | 21.5 | 5.9 | 41 | <0.1 | 19.5 | 10.3 | 266 | 1.94 | 46.7 | 3.2 | 8.4 | 26 | <0.1 | 1.6 | 0.2 | 6 | 0.51 | 0.015 | 19 | 8 | 0.48 | 90 | 0.003 | <20 | 0.63 | 0.008 | 0.27 | 0.4 | <0.01 | 1 | 0.1 | 0.22 | 2 | <0.5 | <0.2
AX-19-40 |  |  |  | 1865950 | gs-1q | WHI19000766 | Rock Pulp | 0.12 | 1.283 | 6 | 102.7 | 6248.3 | 1432 | 39.7 | 16.1 | 10.2 | 984 | 3.5 | 50.7 | 1110.1 | 2.5 | 77 | 13.7 | 29.3 | 0.6 | 89 | 0.95 | 0.048 | 6 | 20 | 0.77 | 128 | 0.137 | <20 | 1.71 | 0.193 | 0.22 | 1.3 | 0.2 | 3 | 0.1 | 0.2 | 5 | <0.5 | <0.2
AX-19-40 | 53 | 54.5 | 1.5 | 1865951 | core | WHI19000766 | Rock | 4.78 | 0.066 | 0.6 | 39.4 | 5.7 | 42 | <0.1 | 13.7 | 8.4 | 296 | 1.73 | 47.8 | 37.9 | 8.1 | 28 | <0.1 | 2.3 | 1 | 6 | 0.68 | 0.01 | 16 | 8 | 0.37 | 100 | 0.002 | <20 | 0.59 | 0.005 | 0.22 | 2.1 | 0.02 | 0.9 | 0.2 | 0.33 | 2 | 1 | <0.2
AX-19-40 | 54.5 | 56 | 1.5 | 1865952 | core | WHI19000766 | Rock | 4.47 | 0.008 | 0.5 | 38.5 | 5.8 | 54 | <0.1 | 28.8 | 11.8 | 433 | 2.75 | 54.3 | 2 | 9.6 | 44 | <0.1 | 0.8 | 0.1 | 18 | 0.97 | 0.028 | 18 | 23 | 0.73 | 84 | 0.017 | <20 | 1.12 | 0.007 | 0.38 | 0.3 | <0.01 | 2.2 | 0.3 | 0.33 | 4 | 0.7 | <0.2
AX-19-40 | 56 | 57.5 | 1.5 | 1865953 | core | WHI19000766 | Rock | 4.4 | 0.083 | 0.5 | 34.6 | 7.5 | 77 | <0.1 | 32.1 | 13.6 | 367 | 3.63 | 120.9 | 64 | 14.3 | 35 | <0.1 | 1.1 | 1 | 10 | 0.44 | 0.055 | 31 | 13 | 0.63 | 90 | 0.016 | <20 | 1.13 | 0.009 | 0.46 | 0.2 | <0.01 | 1.6 | 0.3 | 0.49 | 3 | <0.5 | <0.2
AX-19-40 | 57.5 | 59 | 1.5 | 1865954 | core | WHI19000766 | Rock | 5 | 0.012 | 0.9 | 27.1 | 5.9 | 117 | <0.1 | 65 | 31 | 1184 | 5.18 | 139 | 8.5 | 3 | 94 | <0.1 | 1.6 | 0.3 | 127 | 2.49 | 0.106 | 9 | 131 | 3.25 | 85 | 0.169 | <20 | 3.59 | 0.032 | 1.48 | 0.2 | <0.01 | 11.4 | 1.6 | 0.4 | 12 | 0.6 | <0.2
AX-19-40 | 59 | 60.5 | 1.5 | 1865955 | core | WHI19000766 | Rock | 4.71 | 0.023 | 0.6 | 45.4 | 8.5 | 82 | 0.1 | 42.5 | 18.4 | 802 | 4.37 | 43.9 | 46.9 | 7.5 | 67 | <0.1 | 3.4 | 1.1 | 59 | 1.36 | 0.064 | 17 | 51 | 1.8 | 112 | 0.057 | <20 | 2.33 | 0.008 | 0.74 | 0.2 | <0.01 | 5.7 | 0.7 | 0.56 | 8 | 0.5 | <0.2
AX-19-40 | 60.5 | 62 | 1.5 | 1865956 | core | WHI19000766 | Rock | 5.25 | 0.347 | 0.5 | 25.3 | 19.3 | 61 | 0.2 | 37.6 | 15.9 | 659 | 3.87 | 399.2 | 110.6 | 11.9 | 50 | <0.1 | 3.4 | 3.8 | 40 | 0.84 | 0.034 | 25 | 42 | 1.27 | 170 | 0.032 | <20 | 1.86 | 0.014 | 0.53 | 0.2 | <0.01 | 4.7 | 0.5 | 0.4 | 7 | 0.5 | 0.3
AX-19-40 | 62 | 63.5 | 1.5 | 1865957 | core | WHI19000766 | Rock | 4.47 | 2.103 | 0.9 | 43.5 | 7.6 | 107 | 0.2 | 68.6 | 30.7 | 1186 | 5.23 | 329.9 | 296 | 2.3 | 101 | 0.1 | 2.3 | 4.9 | 134 | 2.42 | 0.115 | 8 | 130 | 3.06 | 83 | 0.161 | <20 | 3.05 | 0.037 | 1.16 | 3.8 | <0.01 | 10.9 | 1.4 | 0.41 | 13 | 0.9 | 0.3
AX-19-40 | 63.5 | 65 | 1.5 | 1865958 | core | WHI19000766 | Rock | 4.72 | 0.087 | 0.9 | 58 | 4 | 116 | 0.1 | 74.5 | 31.9 | 763 | 4.98 | 109.6 | 84.1 | 0.5 | 96 | 0.2 | 0.6 | 2.1 | 144 | 2.17 | 0.122 | 6 | 150 | 3.45 | 82 | 0.149 | <20 | 3.41 | 0.045 | 0.9 | 1.5 | <0.01 | 11.6 | 1 | 0.3 | 14 | <0.5 | <0.2
AX-19-40 | 65 | 66 | 1 | 1865959 | core | WHI19000766 | Rock | 1.46 | 0.093 | 1.3 | 31.7 | 5.7 | 126 | 0.1 | 60.9 | 32.6 | 1481 | 5.31 | 220.9 | 56.1 | 1.5 | 123 | <0.1 | 2.1 | 1.3 | 133 | 2.45 | 0.118 | 8 | 121 | 3.31 | 235 | 0.145 | <20 | 3.47 | 0.023 | 1.45 | 3.8 | <0.01 | 11.9 | 1.6 | 0.33 | 13 | 0.9 | <0.2
AX-19-40 | 65 | 66 | 1 | 1865960 | dup | WHI19000766 | Rock | 1.71 | 0.184 | 1.2 | 53.2 | 5.8 | 114 | 0.1 | 60.8 | 31.8 | 1610 | 5.62 | 173.8 | 153.2 | 1.6 | 137 | <0.1 | 1.9 | 1.6 | 133 | 2.78 | 0.126 | 8 | 120 | 3.32 | 170 | 0.128 | <20 | 3.33 | 0.023 | 1.26 | 11.7 | <0.01 | 11.8 | 1.4 | 0.41 | 13 | 1 | <0.2
AX-19-40 | 66 | 67.5 | 1.5 | 1865961 | core | WHI19000766 | Rock | 5.52 | 0.012 | 0.9 | 57.3 | 6.3 | 94 | <0.1 | 45.7 | 23.2 | 502 | 3.82 | 21.9 | 6.7 | 11.8 | 20 | <0.1 | 2.4 | 0.5 | 8 | 0.24 | 0.031 | 31 | 9 | 0.76 | 95 | 0.002 | <20 | 0.88 | 0.01 | 0.32 | 0.2 | <0.01 | 1.5 | 0.1 | 0.5 | 3 | <0.5 | <0.2
AX-19-40 | 67.5 | 69 | 1.5 | 1865962 | core | WHI19000766 | Rock | 4.21 | 0.024 | 0.8 | 30.4 | 8.7 | 76 | <0.1 | 32.4 | 14.5 | 509 | 3.07 | 38.5 | 30.1 | 11.6 | 40 | <0.1 | 2.1 | 0.4 | 11 | 0.53 | 0.029 | 29 | 12 | 0.62 | 94 | 0.014 | <20 | 1.03 | 0.009 | 0.38 | 0.2 | <0.01 | 1.6 | 0.3 | 0.28 | 3 | <0.5 | <0.2
AX-19-40 | 69 | 70.5 | 1.5 | 1865963 | core | WHI19000766 | Rock | 5.26 | 0.022 | 0.5 | 30.5 | 11.1 | 72 | <0.1 | 30.9 | 16.5 | 699 | 2.96 | 158 | 118.7 | 10.1 | 39 | <0.1 | 3.1 | 0.4 | 12 | 0.7 | 0.015 | 23 | 14 | 0.66 | 78 | 0.004 | <20 | 1.23 | 0.007 | 0.25 | 0.2 | <0.01 | 1.6 | 0.1 | 0.23 | 4 | <0.5 | <0.2
AX-19-40 | 70.5 | 71.5 | 1 | 1865964 | core | WHI19000766 | Rock | 2.5 | 0.018 | 0.6 | 24.6 | 7.9 | 94 | <0.1 | 37.2 | 16.2 | 667 | 3.76 | 41.9 | 5 | 10.7 | 36 | <0.1 | 4 | 0.4 | 14 | 0.55 | 0.022 | 22 | 16 | 0.78 | 62 | 0.005 | <20 | 1.38 | 0.007 | 0.28 | 0.2 | <0.01 | 2 | 0.2 | 0.43 | 4 | <0.5 | <0.2
AX-19-40 | 71.5 | 72.7 | 1.2 | 1865965 | core | WHI19000766 | Rock | 2.41 | 0.032 | 1 | 35.6 | 7.5 | 92 | <0.1 | 34.9 | 16.6 | 875 | 3.71 | 204.5 | 10.2 | 10.1 | 40 | <0.1 | 2.5 | 0.5 | 8 | 0.79 | 0.037 | 20 | 9 | 0.75 | 71 | 0.003 | <20 | 0.86 | 0.009 | 0.31 | 0.2 | <0.01 | 1.7 | 0.2 | 0.56 | 3 | <0.5 | <0.2
AX-19-40 | 72.7 | 74 | 1.3 | 1865966 | core | WHI19000766 | Rock | 2.29 | 0.013 | 2.7 | 76.2 | 12.3 | 94 | 0.5 | 49 | 20.9 | 966 | 4.39 | 22.1 | 5.6 | 8.9 | 39 | <0.1 | 2.3 | 0.5 | 12 | 0.84 | 0.039 | 21 | 11 | 0.86 | 85 | 0.002 | <20 | 1.25 | 0.009 | 0.27 | 1.9 | <0.01 | 1.9 | 0.2 | 0.73 | 4 | 0.5 | <0.2
AX-19-40 | 74 | 75.5 | 1.5 | 1865967 | core | WHI19000766 | Rock | 4.31 | 0.171 | 14.9 | 51.2 | 16.7 | 102 | 4.9 | 35.9 | 14.4 | 751 | 3.39 | 106.7 | 55.6 | 7.2 | 79 | 0.4 | 7 | 0.7 | 14 | 1.58 | 0.046 | 15 | 16 | 0.76 | 172 | 0.005 | <20 | 0.91 | 0.011 | 0.27 | 16.2 | 0.01 | 2.2 | 0.6 | 0.78 | 3 | 0.7 | <0.2
AX-19-40 | 75.5 | 77 | 1.5 | 1865968 | core | WHI19000766 | Rock | 4.11 | 0.032 | 0.7 | 38.1 | 13.2 | 92 | <0.1 | 45 | 17 | 1194 | 3.68 | 49.4 | 19.2 | 12 | 47 | <0.1 | 10.2 | 0.4 | 14 | 0.92 | 0.062 | 28 | 14 | 0.84 | 63 | 0.005 | <20 | 1.47 | 0.007 | 0.29 | 0.2 | <0.01 | 2 | 0.2 | 0.31 | 5 | <0.5 | <0.2
AX-19-40 | 77 | 77.72 | 0.72 | 1865969 | core | WHI19000766 | Rock | 2.43 | 0.063 | 0.5 | 19.2 | 6.8 | 36 | <0.1 | 25.9 | 11.7 | 641 | 2.42 | 2024.2 | 35.2 | 5.9 | 97 | <0.1 | 5.2 | 0.2 | 9 | 3.24 | 0.042 | 12 | 10 | 0.48 | 43 | 0.002 | <20 | 1.05 | 0.009 | 0.19 | 0.4 | <0.01 | 1.4 | <0.1 | 0.19 | 3 | <0.5 | <0.2
AX-19-40 |  |  |  | 1865970 | blank | WHI19000766 | Rock | 1.87 | <0.005 | <0.1 | 0.7 | 0.3 | <1 | <0.1 | 2 | 0.4 | 72 | 0.07 | 1.1 | <0.5 | <0.1 | 78 | <0.1 | <0.1 | <0.1 | <1 | 33.62 | 0.005 | <1 | <1 | 0.58 | 10 | 0.001 | <20 | 0.02 | 0.003 | 0.02 | <0.1 | <0.01 | 0.1 | <0.1 | <0.05 | <1 | 0.6 | <0.2
AX-19-40 | 77.72 | 78.82 | 1.1 | 1865971 | core | WHI19000766 | Rock | 3.92 | <0.005 | 0.2 | 53.2 | 6.8 | 80 | <0.1 | 38 | 16.2 | 408 | 3.6 | 14.4 | 1.9 | 11.2 | 67 | <0.1 | 2.9 | 0.2 | 14 | 1.84 | 0.047 | 29 | 16 | 0.68 | 69 | 0.004 | <20 | 1.78 | 0.011 | 0.26 | 0.1 | <0.01 | 1.8 | 0.1 | 0.06 | 5 | <0.5 | <0.2
AX-19-40 | 78.82 | 80 | 1.18 | 1865972 | core | WHI19000766 | Rock | 4.39 | 0.028 | 0.7 | 34.2 | 11.5 | 72 | 0.1 | 41.6 | 17.6 | 456 | 4.1 | 665.1 | 17.7 | 11.7 | 52 | <0.1 | 6.1 | 0.6 | 11 | 0.71 | 0.068 | 21 | 15 | 0.72 | 95 | 0.004 | <20 | 1.48 | 0.009 | 0.33 | 0.3 | 0.01 | 2.1 | 0.4 | 0.67 | 4 | <0.5 | <0.2
AX-19-40 | 80 | 81.5 | 1.5 | 1865973 | core | WHI19000766 | Rock | 4.08 | 0.199 | 0.5 | 39.9 | 9.5 | 70 | <0.1 | 33.1 | 14.1 | 487 | 3.27 | 73.2 | 4.3 | 11 | 39 | <0.1 | 1.3 | 0.5 | 10 | 0.65 | 0.031 | 24 | 13 | 0.67 | 76 | 0.003 | <20 | 1.22 | 0.008 | 0.29 | 0.1 | <0.01 | 1.7 | 0.1 | 0.28 | 4 | <0.5 | <0.2
AX-19-40 | 81.5 | 82.5 | 1 | 1865974 | core | WHI19000766 | Rock | 3 | 0.041 | 0.3 | 31.2 | 12 | 75 | <0.1 | 47.3 | 20 | 465 | 4.08 | 91.2 | 10.7 | 15.2 | 43 | <0.1 | 0.8 | 0.4 | 17 | 0.52 | 0.054 | 33 | 18 | 0.73 | 105 | 0.02 | <20 | 1.81 | 0.009 | 0.39 | 0.2 | <0.01 | 2.1 | 0.2 | 0.32 | 5 | <0.5 | <0.2
AX-19-40 | 82.5 | 83.82 | 1.32 | 1865975 | core | WHI19000766 | Rock | 3.04 | <0.005 | 0.5 | 42.4 | 6.9 | 92 | <0.1 | 42 | 16.3 | 410 | 3.59 | 15.1 | <0.5 | 12.8 | 61 | <0.1 | 1 | 0.3 | 16 | 0.8 | 0.044 | 27 | 19 | 0.88 | 115 | 0.014 | <20 | 1.78 | 0.01 | 0.31 | 0.2 | <0.01 | 1.9 | 0.1 | 0.33 | 5 | <0.5 | <0.2
MQ-19-42 | 4.57 | 6.1 | 1.53 | 1825335 | core | WHI19000171 | Drill Core | 3.33 | 0.068 | 4.1 | 61.7 | 38 | 508 | 2 | 43.3 | 12 | 316 | 3.62 | 267.3 | 17.7 | 11 | 114 | 2.9 | 1.9 | 2.9 | 18 | 5.46 | 0.046 | 21 | 13 | 0.53 | 110 | 0.002 | <20 | 1.02 | 0.011 | 0.17 | 1.6 | <0.01 | 3.1 | 0.2 | <0.05 | 3 | 2 | <0.2
MQ-19-42 | 6.1 | 7.62 | 1.52 | 1825336 | core | WHI19000171 | Drill Core | 4.93 | 0.213 | 3.2 | 62.2 | 45.1 | 572 | 0.9 | 70 | 21.4 | 827 | 3.31 | 187.6 | 117.2 | 11.6 | 40 | 6.4 | 1.3 | 4.8 | 27 | 2.42 | 0.052 | 16 | 17 | 0.91 | 112 | 0.007 | <20 | 1.38 | 0.029 | 0.12 | 6.9 | <0.01 | 3.9 | 0.2 | 0.24 | 5 | 4.5 | <0.2
MQ-19-42 | 7.62 | 9.14 | 1.52 | 1825337 | core | WHI19000171 | Drill Core | 5.1 | 0.211 | 2.9 | 32.9 | 10.4 | 411 | 1.1 | 55.2 | 17.2 | 726 | 2.31 | 295.1 | 39.3 | 7.6 | 161 | 4.5 | 1.1 | 3.1 | 11 | 7.44 | 0.026 | 10 | 8 | 0.34 | 90 | 0.002 | <20 | 0.7 | 0.015 | 0.13 | 0.3 | <0.01 | 1.7 | 0.1 | 0.09 | 2 | 2.9 | <0.2
MQ-19-42 | 9.14 | 10.67 | 1.53 | 1825338 | core | WHI19000171 | Drill Core | 4.15 | 0.112 | 2.7 | 48.4 | 7.4 | 375 | 1.6 | 52.8 | 16.3 | 740 | 2.4 | 426.5 | 71 | 9.8 | 19 | 2.6 | 0.9 | 4.1 | 14 | 0.67 | 0.041 | 19 | 10 | 0.46 | 109 | 0.002 | <20 | 0.83 | 0.02 | 0.15 | 1.4 | <0.01 | 1.9 | 0.1 | 0.08 | 3 | 2.7 | 0.3
MQ-19-42 | 10.67 | 12.19 | 1.52 | 1825339 | core | WHI19000171 | Drill Core | 4.68 | 0.102 | 2.4 | 40.9 | 8.6 | 187 | 1.4 | 37 | 12 | 498 | 3.01 | 263.8 | 42.1 | 13.4 | 21 | 1.1 | 0.3 | 5 | 14 | 0.43 | 0.038 | 27 | 13 | 0.63 | 126 | 0.003 | <20 | 1.06 | 0.019 | 0.21 | 0.2 | <0.01 | 2.2 | 0.2 | <0.05 | 3 | 2.6 | 0.2
MQ-19-42 | 12.19 | 12.19 | 0 | 1825340 | CDN-ME-1414 | WHI19000171 | Rock Pulp | 0.13 | 0.301 | 12.9 | 2133.7 | 1010.6 | 6758 | 18.1 | 32.1 | 18.1 | 502 | 7.95 | 269.9 | 69.5 | 1.6 | 44 | 45.9 | 32.1 | 10.8 | 44 | 2.03 | 0.038 | 4 | 38 | 2.38 | 50 | 0.004 | <20 | 1.78 | 0.01 | 0.06 | 0.4 | 2.56 | 3.3 | 4.6 | 6.3 | 7 | 28.9 | 0.3
MQ-19-42 | 12.19 | 13.72 | 1.53 | 1825341 | core | WHI19000171 | Drill Core | 4.46 | 0.112 | 2.4 | 24.9 | 7.7 | 215 | 0.6 | 36.3 | 11.2 | 419 | 2.11 | 237.9 | 70.9 | 9.9 | 32 | 2.4 | 0.7 | 4.9 | 8 | 1.15 | 0.016 | 13 | 9 | 0.39 | 103 | 0.006 | <20 | 0.81 | 0.023 | 0.12 | 0.4 | 0.01 | 1.4 | <0.1 | 0.19 | 2 | 2.3 | 0.3
MQ-19-42 | 13.72 | 15.24 | 1.52 | 1825342 | core | WHI19000171 | Drill Core | 4.06 | 0.069 | 2.5 | 74.2 | 9.7 | 86 | 1.1 | 39 | 19.2 | 362 | 3.44 | 342.6 | 19 | 13.4 | 31 | 0.8 | 1.2 | 4.9 | 15 | 1.2 | 0.041 | 19 | 14 | 0.68 | 152 | 0.004 | <20 | 1.05 | 0.022 | 0.19 | 0.2 | <0.01 | 2.5 | 0.1 | 1.12 | 3 | 3.7 | <0.2
MQ-19-42 | 15.24 | 16.76 | 1.52 | 1825343 | core | WHI19000171 | Drill Core | 4.43 | 0.301 | 1.2 | 69.7 | 8.4 | 143 | 1 | 40.6 | 15.5 | 640 | 2.97 | 111.9 | 230.7 | 9.6 | 95 | 0.7 | 0.5 | 6.3 | 32 | 2.78 | 0.059 | 12 | 22 | 1.02 | 326 | 0.035 | <20 | 1.64 | 0.013 | 0.19 | 9.4 | <0.01 | 4.1 | 0.3 | 0.85 | 5 | 2.9 | 0.3
MQ-19-42 | 16.76 | 18.29 | 1.53 | 1825344 | core | WHI19000171 | Drill Core | 4.35 | 0.888 | 1.6 | 93.2 | 7.5 | 191 | 0.8 | 49 | 15.8 | 678 | 3.59 | 79.5 | 589.5 | 12.5 | 72 | 1 | 1 | 15.3 | 35 | 2.84 | 0.048 | 16 | 31 | 0.93 | 734 | 0.051 | <20 | 1.62 | 0.022 | 0.16 | 44 | <0.01 | 3.7 | 0.2 | 1.27 | 5 | 4.6 | 0.6
MQ-19-42 | 18.29 | 19.81 | 1.52 | 1825345 | core | WHI19000171 | Drill Core | 4.41 | 0.653 | 17.2 | 38.1 | 88.8 | 413 | 4.2 | 68.4 | 13.6 | 791 | 2.41 | 128.3 | 351.7 | 7 | 71 | 2.2 | 1.3 | 13.8 | 76 | 2.12 | 0.08 | 12 | 21 | 0.88 | 879 | 0.035 | <20 | 1.24 | 0.004 | 0.16 | 1.2 | 0.03 | 3.5 | 0.2 | 0.19 | 4 | 1.6 | 0.6
MQ-19-42 | 19.81 | 21.34 | 1.53 | 1825346 | core | WHI19000171 | Drill Core | 4.41 | 0.03 | 13.6 | 35.2 | 32.3 | 237 | 0.6 | 72.5 | 8.1 | 479 | 1.8 | 212.3 | 15.5 | 4.7 | 34 | 2.1 | 3.2 | 1.1 | 162 | 0.81 | 0.051 | 12 | 16 | 0.32 | 489 | 0.007 | <20 | 0.76 | 0.006 | 0.22 | 0.2 | <0.01 | 1.9 | 0.3 | 0.15 | 2 | 2.1 | <0.2
MQ-19-42 | 21.34 | 22.86 | 1.52 | 1825347 | core | WHI19000171 | Drill Core | 4.49 | 0.038 | 16.7 | 44 | 5.4 | 146 | 0.3 | 82.8 | 8.5 | 270 | 1.75 | 173.3 | 20 | 4.4 | 39 | 0.5 | 1.5 | 1 | 142 | 1 | 0.033 | 10 | 20 | 0.46 | 353 | 0.007 | <20 | 0.79 | 0.004 | 0.16 | 0.2 | <0.01 | 2.3 | 0.2 | 0.33 | 3 | 2.1 | <0.2
MQ-19-42 | 22.86 | 24.38 | 1.52 | 1825348 | core | WHI19000171 | Drill Core | 4.65 | 0.026 | 6.5 | 50.6 | 3.6 | 87 | 0.4 | 56.8 | 8.9 | 352 | 2.68 | 64.9 | 21.3 | 7 | 34 | 0.7 | 0.3 | 0.6 | 64 | 0.71 | 0.047 | 11 | 22 | 0.51 | 617 | 0.035 | <20 | 1.22 | 0.029 | 0.29 | 0.7 | <0.01 | 2.2 | 0.3 | 0.92 | 4 | 2.6 | <0.2
MQ-19-42 | 24.38 | 26.09 | 1.71 | 1825349 | 1/4 core | WHI19000171 | Drill Core | 2.11 | 0.071 | 13.1 | 37.6 | 4.9 | 126 | 0.3 | 77.6 | 9 | 292 | 1.89 | 238.5 | 43.2 | 5.7 | 64 | 1.7 | 0.8 | 2.1 | 221 | 1.51 | 0.077 | 11 | 31 | 0.53 | 641 | 0.043 | <20 | 1.67 | 0.102 | 0.18 | 1.2 | 0.01 | 2.8 | 0.2 | 0.63 | 6 | 1.4 | <0.2
MQ-19-42 | 24.38 | 26.09 | 1.71 | 1825350 | 1/4 core | WHI19000171 | Drill Core | 2.23 | 0.077 | 12.9 | 38.1 | 4.5 | 114 | 0.3 | 79.1 | 9.1 | 330 | 2.04 | 273.8 | 64.6 | 6.2 | 66 | 1.2 | 0.8 | 2 | 241 | 1.59 | 0.085 | 12 | 32 | 0.59 | 664 | 0.047 | <20 | 1.75 | 0.107 | 0.21 | 0.8 | 0.01 | 3 | 0.2 | 0.66 | 7 | 1.4 | <0.2
MQ-19-42 | 26.09 | 27.1 | 1.01 | 1825351 | core | WHI19000171 | Drill Core | 3.69 | 2.138 | 4 | 88.6 | 5.5 | 84 | 1.1 | 33.9 | 8.9 | 586 | 3.38 | 44.3 | 2375.6 | 8.9 | 107 | 0.7 | 0.8 | 45.6 | 90 | 4.62 | 0.055 | 9 | 13 | 0.46 | 222 | 0.026 | <20 | 0.99 | 0.019 | 0.11 | >100.0 | <0.01 | 1.8 | <0.1 | 1.81 | 3 | 5.5 | 1.5
MQ-19-42 | 27.1 | 29.3 | 2.2 | 1825352 | core | WHI19000171 | Drill Core | 5.14 | 0.185 | 16.7 | 24.4 | 28.3 | 110 | 1.3 | 73.9 | 5.5 | 510 | 1.66 | 426.5 | 185.8 | 4.4 | 87 | 1 | 1.9 | 4.1 | 210 | 3.02 | 0.048 | 8 | 20 | 0.64 | 141 | 0.002 | <20 | 0.9 | 0.008 | 0.1 | 1.9 | <0.01 | 2.8 | 0.1 | 0.27 | 4 | 1.2 | <0.2
MQ-19-42 | 29.3 | 29.9 | 0.6 | 1825353 | core | WHI19000171 | Drill Core | 3.21 | 0.048 | 3.7 | 41.4 | 5.4 | 54 | 0.4 | 38.1 | 11.3 | 241 | 2.36 | 140.5 | 12.6 | 11.5 | 35 | 0.3 | 0.6 | 1.6 | 50 | 1.39 | 0.032 | 10 | 13 | 0.52 | 104 | 0.002 | <20 | 0.81 | 0.01 | 0.13 | 1.7 | <0.01 | 1.8 | 0.1 | 0.86 | 2 | 1.9 | <0.2
MQ-19-42 | 29.9 | 31.4 | 1.5 | 1825354 | core | WHI19000171 | Drill Core | 2.96 | 0.017 | 0.6 | 41.1 | 7.4 | 32 | 0.4 | 24.7 | 13.3 | 227 | 2.61 | 51.9 | 1.9 | 13 | 24 | <0.1 | 0.5 | 2.2 | 6 | 0.77 | 0.036 | 11 | 6 | 0.38 | 121 | 0.002 | <20 | 0.59 | 0.01 | 0.18 | 0.3 | <0.01 | 1.1 | 0.1 | 1.19 | 2 | 2.1 | <0.2
MQ-19-42 | 31.4 | 33.24 | 1.84 | 1825355 | core | WHI19000171 | Drill Core | 5.44 | 0.014 | 0.6 | 41.9 | 5.6 | 40 | 0.4 | 28.2 | 13.6 | 226 | 2.86 | 37.1 | 0.7 | 14.4 | 18 | <0.1 | 0.8 | 2.4 | 5 | 0.77 | 0.024 | 11 | 6 | 0.42 | 72 | 0.002 | <20 | 0.62 | 0.012 | 0.16 | 0.4 | <0.01 | 1.1 | <0.1 | 1.34 | 1 | 1.4 | <0.2
MQ-19-42 | 33.24 | 34.75 | 1.51 | 1825356 | core | WHI19000171 | Drill Core | 4.68 | 0.147 | 1.6 | 71.1 | 5.9 | 73 | 0.5 | 34.2 | 13.5 | 462 | 3.23 | 115.9 | 73.2 | 11.1 | 51 | 0.2 | 0.7 | 4.5 | 26 | 3.04 | 0.044 | 11 | 21 | 1.17 | 88 | 0.022 | <20 | 1.48 | 0.033 | 0.17 | 0.9 | <0.01 | 3.2 | 0.1 | 1.33 | 5 | 3.4 | 0.2
MQ-19-42 | 34.75 | 36.5 | 1.75 | 1825357 | core | WHI19000171 | Drill Core | 5.01 | 1.286 | 1 | 121.5 | 5.5 | 177 | 0.8 | 32.9 | 14.5 | 375 | 3.45 | 78.2 | 1250.5 | 8 | 39 | 4.8 | 0.5 | 30.7 | 26 | 2.31 | 0.044 | 11 | 17 | 1.07 | 65 | 0.046 | <20 | 1.41 | 0.018 | 0.09 | 5 | 0.01 | 2.9 | <0.1 | 1.7 | 4 | 5.2 | 1.8
MQ-19-42 | 36.5 | 37.8 | 1.3 | 1825358 | core | WHI19000171 | Drill Core | 4.14 | 0.025 | 0.5 | 47.8 | 4.2 | 35 | 0.5 | 29.8 | 13.9 | 246 | 3.64 | 48 | 10.8 | 12.2 | 24 | 0.1 | 0.4 | 2.1 | 8 | 0.65 | 0.026 | 12 | 9 | 0.47 | 71 | 0.002 | <20 | 0.74 | 0.012 | 0.22 | 0.2 | <0.01 | 1.7 | 0.1 | 1.69 | 2 | 1.7 | <0.2
MQ-19-42 | 37.8 | 39.33 | 1.53 | 1825359 | core | WHI19000171 | Drill Core | 3.92 | 0.071 | 0.8 | 79.6 | 5.1 | 57 | 0.6 | 41.7 | 17.3 | 425 | 3.65 | 175 | 14.2 | 11.4 | 62 | 0.2 | 0.8 | 4.4 | 9 | 2.33 | 0.044 | 9 | 8 | 0.9 | 71 | 0.001 | <20 | 0.64 | 0.034 | 0.17 | 0.3 | <0.01 | 3.1 | 0.1 | 1.79 | 2 | 3 | 0.3
MQ-19-42 | 39.33 | 39.33 | 0 | 1825360 | CDN-ME-1605 | WHI19000171 | Rock Pulp | 0.13 | 2.951 | 11 | 3681.6 | >10000.0 | >10000 | >100.0 | 89.1 | 41.4 | 4351 | 7.93 | 620.7 | 3784.4 | 4.6 | 19 | 122.1 | 177 | 24.1 | 61 | 1.9 | 0.046 | 13 | 44 | 1.79 | 30 | 0.082 | <20 | 1.83 | 0.033 | 0.24 | 2 | 2.29 | 5.1 | 1.5 | 4.63 | 8 | 8.6 | 0.4
MQ-19-42 | 39.33 | 40.8 | 1.47 | 1825361 | core | WHI19000171 | Drill Core | 4.81 | 0.167 | 0.6 | 50.7 | 6.5 | 52 | 0.6 | 32.8 | 12.7 | 298 | 2.9 | 82.7 | 22.8 | 9.1 | 47 | <0.1 | 0.7 | 5.2 | 6 | 1.31 | 0.024 | 9 | 7 | 0.46 | 75 | 0.001 | <20 | 0.58 | 0.016 | 0.18 | 0.2 | <0.01 | 1.8 | 0.1 | 1.38 | 1 | 2.3 | 0.3
MQ-19-42 | 40.8 | 41.25 | 0.45 | 1825362 | core | WHI19000171 | Drill Core | 1.5 | 0.026 | 0.3 | 50.5 | 6.5 | 52 | 0.4 | 29.8 | 14.5 | 249 | 3.33 | 558 | 2 | 11.1 | 31 | 0.2 | 1.1 | 4.2 | 10 | 1.46 | 0.041 | 11 | 10 | 0.63 | 118 | 0.002 | <20 | 0.77 | 0.018 | 0.18 | 0.2 | <0.01 | 1.8 | <0.1 | 1.45 | 2 | 2.4 | 0.2
MQ-19-42 | 41.25 | 42.67 | 1.42 | 1825363 | core | WHI19000171 | Drill Core | 4.45 | 1.31 | 0.5 | 93.1 | 7.7 | 83 | 0.8 | 30.4 | 15.5 | 420 | 3.45 | 32.4 | 1053.7 | 15.9 | 103 | 1.6 | 0.6 | 33 | 26 | 4.29 | 0.048 | 11 | 17 | 0.83 | 255 | 0.051 | <20 | 1.63 | 0.044 | 0.16 | 42.4 | 0.02 | 3.1 | 0.1 | 1.63 | 4 | 5.3 | 1.8
MQ-19-42 | 42.67 | 44.2 | 1.53 | 1825364 | core | WHI19000171 | Drill Core | 5.13 | 0.859 | 0.4 | 89.9 | 7.4 | 61 | 0.7 | 27.8 | 13.3 | 621 | 3.14 | 152.1 | 661.9 | 10.6 | 103 | 0.2 | 0.4 | 15.9 | 24 | 5.14 | 0.045 | 9 | 15 | 0.83 | 191 | 0.033 | <20 | 1.54 | 0.037 | 0.11 | 89.9 | 0.01 | 2.9 | <0.1 | 1.41 | 4 | 3.8 | 0.8
MQ-19-42 | 44.2 | 45.72 | 1.52 | 1825365 | core | WHI19000171 | Drill Core | 4.39 | 0.134 | 0.4 | 57.3 | 25.5 | 73 | 1.5 | 24 | 12.1 | 477 | 3.18 | 44.3 | 20.2 | 13.2 | 98 | 0.8 | 0.7 | 6.1 | 13 | 3.99 | 0.033 | 12 | 11 | 0.59 | 91 | 0.008 | <20 | 0.88 | 0.017 | 0.2 | 0.9 | <0.01 | 2.4 | 0.2 | 1.55 | 2 | 3.1 | 0.3
MQ-19-42 | 45.72 | 47.03 | 1.31 | 1825366 | core | WHI19000171 | Drill Core | 4.22 | 0.02 | 0.7 | 63.5 | 238 | 471 | 4.3 | 39.8 | 17.9 | 850 | 3.85 | 81.1 | 3.4 | 12.3 | 38 | 6.4 | 1.2 | 3.7 | 15 | 1.65 | 0.039 | 9 | 18 | 0.71 | 100 | 0.003 | <20 | 0.98 | 0.005 | 0.22 | 0.2 | 0.01 | 2.5 | 0.2 | 1.98 | 3 | 3.6 | <0.2
MQ-19-42 | 47.03 | 47.73 | 0.7 | 1825367 | core | WHI19000171 | Drill Core | 2.09 | 0.087 | 0.5 | 122.1 | 2005.4 | 3678 | 15.6 | 41.2 | 18 | 1745 | 4.82 | 58.3 | 33.8 | 11.3 | 35 | 53.5 | 3.4 | 5 | 13 | 1.23 | 0.029 | 8 | 10 | 0.56 | 104 | 0.002 | <20 | 1.07 | 0.006 | 0.23 | 0.2 | 0.06 | 2.4 | 0.3 | 3.04 | 3 | 5.6 | <0.2
MQ-19-42 | 47.73 | 48.1 | 0.37 | 1825368 | core | WHI19000171 | Drill Core | 1.27 | 0.029 | 0.8 | 38.7 | 2958.5 | >10000 | 9 | 33.5 | 11.1 | >10000 | 7.18 | 29.8 | 6.7 | 8.6 | 127 | 173.5 | 4.3 | 2.1 | 33 | 5.82 | 0.026 | 6 | 13 | 0.95 | 111 | 0.001 | <20 | 1.68 | 0.003 | 0.12 | 0.2 | 0.12 | 4.8 | 0.1 | 1.17 | 5 | 3.7 | <0.2
MQ-19-42 | 48.1 | 49 | 0.9 | 1825369 | 1/4 core | WHI19000171 | Drill Core | 1.15 | 0.088 | 0.7 | 70.3 | 2283.4 | >10000 | 11.5 | 20.5 | 9.5 | 8814 | 3.71 | 31.7 | 58.8 | 8.9 | 81 | 445.4 | 3.5 | 4.7 | 26 | 2.98 | 0.03 | 5 | 10 | 0.61 | 73 | 0.001 | <20 | 1.05 | 0.004 | 0.18 | 0.2 | 0.23 | 3.6 | 0.2 | 1.63 | 3 | 4.9 | 0.2
MQ-19-42 | 48.1 | 49 | 0.9 | 1825370 | 1/4 core | WHI19000171 | Drill Core | 1.17 | 0.057 | 0.7 | 49.1 | 2095.4 | >10000 | 8.7 | 19.1 | 5.9 | 7170 | 3.22 | 29.5 | 26.1 | 8.5 | 71 | 161.3 | 2.7 | 4.2 | 29 | 2.61 | 0.031 | 5 | 11 | 0.59 | 62 | 0.001 | <20 | 0.98 | 0.003 | 0.15 | 0.1 | 0.08 | 3.2 | 0.2 | 0.84 | 3 | 4.1 | <0.2
MQ-19-42 | 49 | 49.9 | 0.9 | 1825371 | core | WHI19000171 | Drill Core | 4.9 | 0.052 | 0.8 | 13.5 | 812.5 | 8322 | 3.2 | 18.2 | 4.9 | >10000 | 4.92 | 16.3 | 22.4 | 5.2 | 170 | 129.9 | 1.8 | 0.7 | 23 | 8.01 | 0.06 | 4 | 10 | 0.75 | 51 | 0.001 | <20 | 0.81 | 0.001 | 0.09 | 0.2 | 0.06 | 3.1 | 0.1 | 0.76 | 2 | 1.1 | <0.2
MQ-19-42 | 49.9 | 51.5 | 1.6 | 1825372 | core | WHI19000171 | Drill Core | 3.08 | 0.013 | 17.9 | 14.5 | 363 | 865 | 3.9 | 78.9 | 12.1 | 6725 | 3.12 | 57.6 | 10.8 | 7.4 | 22 | 10.6 | 3.5 | 0.5 | 79 | 1.05 | 0.033 | 9 | 11 | 0.39 | 178 | 0.002 | <20 | 0.98 | 0.004 | 0.16 | 0.2 | <0.01 | 2 | 0.2 | 0.24 | 3 | <0.5 | <0.2
MQ-19-42 | 51.5 | 52.36 | 0.86 | 1825373 | core | WHI19000171 | Drill Core | 2.31 | 0.011 | 4.6 | 9.4 | 397.9 | 1312 | 2.2 | 23.5 | 4.4 | 3804 | 1.61 | 40.6 | 2.8 | 4.7 | 25 | 21 | 2.5 | 0.7 | 35 | 0.97 | 0.015 | 9 | 10 | 0.19 | 122 | 0.001 | <20 | 0.5 | 0.005 | 0.12 | 0.3 | 0.01 | 1.3 | 0.2 | 0.17 | 2 | <0.5 | <0.2
MQ-19-42 | 52.36 | 53.8 | 1.44 | 1825374 | core | WHI19000171 | Drill Core | 4.89 | 0.701 | 1 | 66.5 | 1755.9 | 6167 | 11.9 | 20.1 | 5.1 | 5083 | 2.76 | 28 | 161.7 | 6.5 | 52 | 92.1 | 4.5 | 8.5 | 38 | 2.31 | 0.016 | 5 | 9 | 0.4 | 72 | 0.001 | <20 | 0.64 | 0.004 | 0.14 | 32.1 | 0.04 | 2.1 | 0.2 | 1.18 | 2 | 3.4 | 0.3
MQ-19-42 | 53.8 | 55.37 | 1.57 | 1825375 | core | WHI19000171 | Drill Core | 5.15 | 0.44 | 0.3 | 91.8 | 446.8 | 840 | 6.4 | 20.2 | 10.3 | 1629 | 3.65 | 18 | 465.4 | 7.9 | 252 | 13.1 | 1 | 9.5 | 21 | 8.99 | 0.03 | 6 | 12 | 0.58 | 160 | 0.028 | <20 | 1.18 | 0.024 | 0.18 | 11.6 | 0.02 | 2.8 | 0.2 | 1.65 | 4 | 4.6 | 0.5
MQ-19-42 | 55.37 | 56.92 | 1.55 | 1825376 | core | WHI19000171 | Drill Core | 4.77 | 0.053 | 0.2 | 39.5 | 35 | 72 | 0.9 | 19.4 | 7.6 | 922 | 1.93 | 12.3 | 51.1 | 6.1 | 177 | 0.8 | 0.5 | 1.5 | 9 | 6.54 | 0.028 | 9 | 8 | 0.27 | 66 | 0.005 | <20 | 0.54 | 0.003 | 0.16 | 0.4 | <0.01 | 1.7 | 0.2 | 0.65 | 2 | 1.1 | <0.2
MQ-19-42 | 56.92 | 57.91 | 0.99 | 1825377 | core | WHI19000171 | Drill Core | 2.82 | 0.546 | 0.9 | 63.6 | 54.5 | 73 | 1.8 | 20.7 | 8.9 | 1269 | 3.25 | 9.4 | 345.2 | 2.7 | 393 | 0.6 | 1 | 12.8 | 9 | 16.35 | 0.064 | 3 | 6 | 0.4 | 32 | 0.003 | <20 | 0.41 | 0.005 | 0.05 | 47.9 | 0.02 | 2.2 | <0.1 | 1.3 | 2 | 2.8 | 0.4
MQ-19-42 | 57.91 | 58.06 | 0.15 | 1825378 | core | WHI19000171 | Drill Core | 3.26 | 0.156 | 0.6 | 98.9 | 5.9 | 57 | 0.9 | 35.1 | 12.8 | 652 | 2.98 | 31.4 | 105.1 | 5.8 | 169 | 0.2 | 0.9 | 3.3 | 14 | 7.86 | 0.05 | 9 | 11 | 0.47 | 78 | 0.008 | <20 | 0.72 | 0.005 | 0.14 | 4.7 | <0.01 | 2.7 | 0.2 | 1.12 | 3 | 1.9 | <0.2
MQ-19-42 | 58.06 | 58.37 | 0.31 | 1825379 | core | WHI19000171 | Drill Core | 0.93 | 0.091 | 0.2 | 34.4 | 4.8 | 42 | 0.3 | 30.8 | 12.3 | 727 | 1.74 | 25.1 | 88 | 4.2 | 261 | 0.2 | 0.3 | 1.9 | 10 | 12.32 | 0.054 | 7 | 9 | 0.36 | 62 | 0.005 | <20 | 0.53 | 0.003 | 0.11 | 4.4 | <0.01 | 2.3 | 0.1 | 0.58 | 2 | 0.7 | <0.2
MQ-19-42 | 58.37 | 58.37 | 0 | 1825380 | Blank | WHI19000171 | Rock | 0.57 | <0.005 | <0.1 | 0.4 | 0.4 | <1 | <0.1 | 0.3 | <0.1 | 77 | 0.05 | <0.5 | <0.5 | <0.1 | 81 | <0.1 | <0.1 | <0.1 | <1 | 30.81 | 0.007 | 1 | <1 | 0.44 | 12 | 0.001 | <20 | <0.01 | 0.002 | 0.02 | 0.1 | <0.01 | 0.1 | <0.1 | <0.05 | <1 | <0.5 | <0.2
MQ-19-42 | 58.37 | 58.84 | 0.47 | 1825381 | core | WHI19000171 | Drill Core | 1.46 | 0.038 | 0.3 | 47.3 | 9.2 | 45 | 0.4 | 30.8 | 14.8 | 373 | 2.41 | 19.7 | 28.2 | 9.6 | 42 | 0.3 | 0.3 | 2.1 | 15 | 1.66 | 0.032 | 13 | 13 | 0.49 | 108 | 0.018 | <20 | 0.98 | 0.004 | 0.28 | 0.9 | <0.01 | 2.5 | 0.3 | 0.89 | 3 | 1.3 | <0.2
MQ-19-42 | 58.84 | 61.28 | 2.44 | 1825382 | core | WHI19000171 | Drill Core | 4.83 | 0.014 | <0.1 | 4.7 | 4.4 | 65 | 0.2 | 6.5 | 2.9 | 359 | 0.45 | 6.5 | 12.8 | 0.8 | 940 | 0.1 | 1.4 | 0.2 | 2 | 28.32 | 0.021 | 4 | 2 | 0.21 | 18 | <0.001 | <20 | 0.1 | <0.001 | 0.05 | <0.1 | <0.01 | 1.3 | <0.1 | 0.11 | <1 | <0.5 | <0.2
MQ-19-42 | 61.28 | 63.5 | 2.22 | 1825383 | core | WHI19000171 | Drill Core | 6.5 | 0.016 | 0.3 | 21.2 | 3.7 | 25 | 0.2 | 17.7 | 7.1 | 183 | 1.8 | 39.2 | 6.4 | 9.7 | 22 | <0.1 | 0.2 | 1 | 7 | 0.57 | 0.018 | 12 | 7 | 0.3 | 62 | 0.018 | <20 | 0.67 | 0.005 | 0.2 | 0.1 | <0.01 | 1.2 | 0.1 | 0.63 | 2 | 0.7 | <0.2
MQ-19-42 | 63.5 | 65 | 1.5 | 1825384 | core | WHI19000171 | Drill Core | 4.71 | 0.012 | 0.5 | 25 | 4.2 | 42 | 0.2 | 27.6 | 13.5 | 288 | 2.57 | 84.3 | 8.2 | 13 | 26 | <0.1 | 0.2 | 0.9 | 10 | 0.47 | 0.023 | 14 | 10 | 0.47 | 82 | 0.02 | <20 | 0.91 | 0.007 | 0.25 | <0.1 | <0.01 | 1.4 | 0.2 | 0.93 | 2 | 0.9 | <0.2
MQ-19-42 | 65 | 65.66 | 0.66 | 1825385 | core | WHI19000171 | Drill Core | 2.01 | 0.033 | 0.5 | 32.8 | 3.8 | 53 | 0.3 | 28.8 | 15.5 | 359 | 3.12 | 91.3 | 24.3 | 14.1 | 20 | <0.1 | 0.2 | 1.3 | 12 | 0.36 | 0.027 | 15 | 13 | 0.57 | 75 | 0.034 | <20 | 1.23 | 0.007 | 0.33 | 0.2 | <0.01 | 1.8 | 0.3 | 0.76 | 3 | 0.6 | <0.2
MQ-19-42 | 65.66 | 66.25 | 0.59 | 1825386 | core | WHI19000171 | Drill Core | 2.2 | 0.007 | 0.3 | 28.9 | 2.3 | 41 | 0.1 | 23.8 | 11.7 | 192 | 2.01 | 21.4 | <0.5 | 10.1 | 14 | <0.1 | 0.2 | 0.7 | 7 | 0.31 | 0.025 | 13 | 8 | 0.4 | 55 | 0.023 | <20 | 0.75 | 0.005 | 0.19 | 0.1 | <0.01 | 1.1 | 0.1 | 0.55 | 2 | <0.5 | <0.2
MQ-19-42 | 66.25 | 67.2 | 0.95 | 1825387 | core | WHI19000171 | Drill Core | 6.23 | 1.268 | 0.5 | 80.4 | 7.8 | 68 | 0.8 | 31.5 | 13.6 | 385 | 3.66 | 597.4 | 848.1 | 9.7 | 39 | 0.3 | 0.7 | 30.9 | 18 | 1.13 | 0.037 | 10 | 15 | 0.84 | 119 | 0.028 | <20 | 1.26 | 0.007 | 0.25 | 0.7 | <0.01 | 2.4 | 0.2 | 1.73 | 3 | 3.7 | 2.4
MQ-19-42 | 67.2 | 70.1 | 2.9 | 1825388 | core | WHI19000171 | Drill Core | 6.05 | 0.599 | 7 | 66.9 | 68.1 | 120 | 5.8 | 67.6 | 11.6 | 454 | 3.23 | 166.6 | 1080.5 | 8.3 | 87 | 0.8 | 0.6 | 23.2 | 75 | 2.44 | 0.084 | 8 | 18 | 0.89 | 161 | 0.002 | <20 | 1.17 | 0.008 | 0.18 | 16.6 | <0.01 | 3 | 0.1 | 1.12 | 4 | 3.3 | 1.5
MQ-19-42 | 70.1 | 70.95 | 0.85 | 1825389 | 1/4 core | WHI19000171 | Drill Core | 1.35 | 0.019 | 5.9 | 44 | 4.4 | 82 | 0.2 | 59 | 10.6 | 370 | 2.59 | 194.1 | 11 | 8.3 | 27 | 0.2 | 0.2 | 0.7 | 32 | 0.68 | 0.058 | 11 | 15 | 0.37 | 254 | 0.002 | <20 | 1.01 | 0.014 | 0.19 | 0.1 | <0.01 | 1.4 | 0.1 | 0.75 | 2 | 1.9 | <0.2
MQ-19-42 | 70.1 | 70.95 | 0.85 | 1825390 | 1/4 core | WHI19000171 | Drill Core | 1.17 | 0.029 | 6 | 54.8 | 4.6 | 74 | 0.2 | 58.9 | 10.9 | 386 | 2.64 | 180.8 | 7.1 | 8.2 | 29 | 0.2 | 0.4 | 0.8 | 31 | 0.77 | 0.053 | 9 | 15 | 0.37 | 219 | 0.002 | <20 | 0.97 | 0.013 | 0.17 | 0.1 | <0.01 | 1.3 | 0.1 | 0.88 | 2 | 2 | <0.2
MQ-19-42 | 70.95 | 71.55 | 0.6 | 1825391 | core | WHI19000171 | Drill Core | 1.9 | 0.02 | 1.4 | 60.6 | 5.6 | 67 | 0.5 | 40.6 | 9.9 | 269 | 1.86 | 309.9 | 0.5 | 5.4 | 19 | 0.4 | 0.4 | 1.5 | 15 | 0.42 | 0.014 | 9 | 8 | 0.21 | 211 | 0.001 | <20 | 0.52 | 0.011 | 0.15 | <0.1 | <0.01 | 1.3 | <0.1 | 0.81 | 1 | 1.8 | <0.2
MQ-19-42 | 71.55 | 73.15 | 1.6 | 1825392 | core | WHI19000171 | Drill Core | 4.89 | 0.033 | 1.3 | 58.7 | 4.3 | 53 | 0.3 | 43.2 | 8.9 | 276 | 2.6 | 178.5 | 1.4 | 8.3 | 26 | 0.1 | 0.5 | 1.6 | 18 | 0.59 | 0.038 | 9 | 13 | 0.48 | 180 | 0.002 | <20 | 0.84 | 0.017 | 0.15 | <0.1 | <0.01 | 1.6 | <0.1 | 0.97 | 2 | 1.7 | <0.2
MQ-19-42 | 73.15 | 75.5 | 2.35 | 1825393 | core | WHI19000171 | Drill Core | 7.07 | 0.017 | 1.7 | 69.8 | 10.5 | 72 | 0.9 | 55.8 | 11.4 | 476 | 3.09 | 25.6 | <0.5 | 8.6 | 24 | 0.2 | 0.6 | 1.3 | 21 | 0.43 | 0.049 | 10 | 13 | 0.48 | 192 | 0.002 | <20 | 1.09 | 0.016 | 0.15 | 0.2 | <0.01 | 1.5 | <0.1 | 1.13 | 3 | 1.9 | <0.2
MQ-19-42 | 75.5 | 78.05 | 2.55 | 1825394 | core | WHI19000171 | Drill Core | 8.03 | 0.032 | 3.6 | 86.2 | 8.6 | 131 | 0.7 | 52.7 | 10.2 | 381 | 2.74 | 82.4 | 0.9 | 5.4 | 29 | 1.5 | 2 | 1.1 | 45 | 0.64 | 0.097 | 9 | 17 | 0.48 | 131 | 0.002 | <20 | 0.98 | 0.01 | 0.1 | 0.5 | <0.01 | 2.1 | 0.2 | 1.21 | 3 | 3.6 | <0.2
MQ-19-42 | 78.05 | 79.86 | 1.81 | 1825395 | core | WHI19000171 | Drill Core | 5.98 | 0.189 | 0.2 | 32.7 | 4.2 | 13 | 0.2 | 1.9 | 1.4 | 223 | 0.82 | 733.4 | 16.2 | 5.9 | 79 | <0.1 | 0.2 | 0.9 | <1 | 3.6 | 0.015 | 9 | 2 | 0.09 | 58 | <0.001 | <20 | 0.38 | 0.074 | 0.05 | 34.6 | <0.01 | 0.5 | <0.1 | 0.26 | 1 | <0.5 | <0.2
MQ-19-42 | 79.86 | 81.99 | 2.13 | 1825396 | core | WHI19000171 | Drill Core | 7.17 | 2.433 | 0.4 | 24.7 | 3.1 | 13 | 0.6 | 2.2 | 1 | 178 | 0.83 | 1100.8 | 155.1 | 6.3 | 77 | <0.1 | 0.3 | 0.2 | <1 | 3.97 | 0.015 | 9 | 2 | 0.08 | 30 | <0.001 | <20 | 0.34 | 0.069 | 0.03 | 20.7 | <0.01 | 0.5 | <0.1 | 0.25 | 1 | 0.8 | <0.2
MQ-19-42 | 81.99 | 82.7 | 0.71 | 1825397 | core | WHI19000171 | Drill Core | 5.62 | 0.084 | 0.2 | 21.8 | 3.7 | 11 | <0.1 | 1.9 | 1.2 | 144 | 0.93 | 878.7 | 39.4 | 6.7 | 83 | <0.1 | 0.3 | 0.3 | <1 | 4.04 | 0.014 | 9 | 2 | 0.08 | 40 | <0.001 | <20 | 0.36 | 0.083 | 0.04 | 31.3 | <0.01 | 0.5 | <0.1 | 0.41 | 1 | <0.5 | <0.2
MQ-19-42 | 82.7 | 85.04 | 2.34 | 1825398 | core | WHI19000171 | Drill Core | 4.33 | 0.031 | 0.2 | 17.9 | 4.4 | 15 | <0.1 | 1.3 | 0.7 | 152 | 0.7 | 311.9 | 10.9 | 8.3 | 96 | 0.1 | 0.3 | 0.4 | <1 | 4.01 | 0.014 | 10 | 2 | 0.08 | 33 | <0.001 | <20 | 0.36 | 0.067 | 0.03 | 12.1 | <0.01 | 0.4 | <0.1 | 0.2 | 1 | <0.5 | <0.2
MQ-19-42 | 85.04 | 86.87 | 1.83 | 1825399 | core | WHI19000171 | Drill Core | 6.12 | 2.067 | 0.2 | 85.3 | 11.2 | 11 | 0.8 | 5.3 | 4.1 | 232 | 2.17 | 2371.9 | 819.9 | 10.7 | 92 | 0.1 | 1.3 | 19.7 | 2 | 4.42 | 0.016 | 9 | 1 | 0.09 | 53 | <0.001 | <20 | 0.4 | 0.055 | 0.1 | >100.0 | <0.01 | 0.5 | <0.1 | 1.43 | 2 | 4.1 | 1.2
MQ-19-42 | 86.87 | 86.87 | 0 | 1825400 | CDN-ME-1414 | WHI19000171 | Rock Pulp | 0.13 | 0.302 | 13.5 | 2222.8 | 1039.4 | 6973 | 19.2 | 34.1 | 18.5 | 527 | 8.39 | 278.9 | 60.2 | 2.3 | 46 | 49.7 | 34.3 | 12 | 46 | 2.12 | 0.033 | 4 | 40 | 2.42 | 42 | 0.005 | <20 | 1.84 | 0.009 | 0.06 | 0.6 | 2.78 | 3.7 | 4.7 | 6.41 | 7 | 27.9 | 0.4
MQ-19-42 | 86.87 | 88.31 | 1.44 | 1825401 | core | WHI19000171 | Drill Core | 4.49 | 0.116 | 0.2 | 25.1 | 2.8 | 15 | <0.1 | 1.3 | 1 | 116 | 0.7 | 1329.8 | 145.1 | 5.8 | 74 | <0.1 | 0.4 | 0.3 | <1 | 3.64 | 0.014 | 12 | 1 | 0.09 | 29 | <0.001 | <20 | 0.35 | 0.053 | 0.06 | 14 | <0.01 | 0.3 | <0.1 | 0.27 | 2 | 0.8 | <0.2
MQ-19-42 | 88.31 | 90.02 | 1.71 | 1825402 | core | WHI19000171 | Drill Core | 5.68 | 0.34 | 0.1 | 36.8 | 4 | 9 | 10.9 | 4.4 | 0.7 | 112 | 0.79 | 850 | 48.7 | 7.1 | 75 | <0.1 | 0.7 | 1.1 | <1 | 3.89 | 0.015 | 12 | 2 | 0.1 | 44 | <0.001 | <20 | 0.45 | 0.065 | 0.11 | 27.5 | <0.01 | 0.3 | <0.1 | 0.31 | 2 | <0.5 | <0.2
MQ-19-42 | 90.02 | 92.08 | 2.06 | 1825403 | core | WHI19000171 | Drill Core | 6.53 | 0.426 | 0.1 | 31.3 | 3.6 | 10 | 4.4 | 1.7 | 0.8 | 92 | 0.71 | 742.5 | 126.3 | 8.4 | 70 | <0.1 | 0.4 | 0.5 | <1 | 4.02 | 0.015 | 14 | 1 | 0.11 | 35 | <0.001 | <20 | 0.38 | 0.056 | 0.07 | >100.0 | <0.01 | 0.3 | <0.1 | 0.27 | 2 | <0.5 | <0.2
MQ-19-42 | 92.08 | 92.96 | 0.88 | 1825404 | core | WHI19000171 | Drill Core | 2.65 | 0.714 | 0.2 | 25.9 | 3.6 | 9 | <0.1 | 1.3 | 0.8 | 99 | 0.84 | 319.2 | 11.7 | 9.5 | 77 | <0.1 | 0.3 | 0.3 | <1 | 4.18 | 0.016 | 16 | 1 | 0.13 | 31 | <0.001 | <20 | 0.44 | 0.065 | 0.05 | 20.7 | <0.01 | 0.3 | <0.1 | 0.31 | 2 | 0.5 | <0.2
MQ-19-42 | 92.96 | 94.65 | 1.69 | 1825405 | core | WHI19000171 | Drill Core | 5.5 | 0.277 | 0.3 | 19.7 | 3 | 7 | <0.1 | 1.3 | 0.4 | 117 | 1.05 | 3305.9 | 247.2 | 9.5 | 64 | <0.1 | 0.9 | 1.5 | <1 | 4.33 | 0.017 | 15 | 1 | 0.11 | 35 | <0.001 | <20 | 0.4 | 0.053 | 0.05 | 9.5 | <0.01 | 0.3 | <0.1 | 0.45 | 2 | 2.2 | 0.9
MQ-19-42 | 94.65 | 94.89 | 0.24 | 1825406 | core | WHI19000171 | Drill Core | 0.78 | 4.356 | 0.3 | 106.2 | 8 | 158 | 1.2 | 21.6 | 8.3 | 1514 | 5.88 | 33.5 | 6931.6 | 7.8 | 103 | 0.4 | 3.3 | 89.3 | 36 | 7.54 | 0.057 | 12 | 21 | 1.6 | 38 | 0.003 | <20 | 2.16 | 0.043 | 0.05 | 1.9 | 0.01 | 4.6 | 0.2 | 1.97 | 15 | 5.3 | 2.9
MQ-19-42 | 94.89 | 95.56 | 0.67 | 1825407 | core | WHI19000171 | Drill Core | 2.67 | >10.000 | 2.8 | 909 | 17.5 | 45 | 2.6 | 19 | 40.3 | 604 | 24.1 | >10000.0 | 5995.2 | 5 | 84 | 0.2 | 59.3 | 85.3 | 20 | 4.45 | 0.041 | 12 | 9 | 0.63 | 92 | 0.003 | <20 | 1 | 0.01 | <0.01 | >100.0 | * | 1.9 | 0.1 | 8.6 | 5 | 76.4 | 17.7 | 17.7
MQ-19-42 | 95.56 | 95.9 | 0.34 | 1825408 | core | WHI19000171 | Drill Core | 1.09 | 1.763 | 2.3 | 228.2 | 5.1 | 54 | 1 | 24.9 | 10.2 | 994 | 6.84 | 171.8 | 2059 | 5.1 | 87 | 0.2 | 0.8 | 29.2 | 23 | 7.87 | 0.018 | 10 | 14 | 0.5 | 70 | 0.012 | <20 | 0.92 | 0.039 | 0.1 | >100.0 | 0.05 | 2.7 | <0.1 | 3.36 | 4 | 13.2 | 1.3
MQ-19-42 | 95.9 | 97.1 | 1.2 | 1825409 | 1/4 core | WHI19000171 | Drill Core | 1.84 | 0.988 | 2.1 | 135.3 | 4.6 | 100 | 0.7 | 31.8 | 17.4 | 797 | 4.89 | 91.3 | 944.5 | 8.9 | 66 | 0.3 | 0.4 | 20.5 | 19 | 3.85 | 0.049 | 13 | 17 | 0.82 | 187 | 0.076 | <20 | 1.47 | 0.015 | 0.14 | >100.0 | * | 2.2 | <0.1 | 2.3 | 5 | 7 | 0.7
MQ-19-42 | 95.9 | 97.1 | 1.2 | 1825410 | 1/4 core | WHI19000171 | Drill Core | 2.23 | 0.868 | 2.2 | 134.4 | 4.5 | 98 | 0.6 | 31.1 | 17.2 | 772 | 4.79 | 21 | 630.7 | 10.8 | 71 | 0.2 | 0.3 | 18.8 | 20 | 3.89 | 0.049 | 14 | 18 | 0.83 | 216 | 0.08 | <20 | 1.56 | 0.019 | 0.15 | >100.0 | * | 2.4 | 0.1 | 2.22 | 4 | 7 | 0.6
MQ-19-42 | 97.1 | 97.64 | 0.54 | 1825411 | core | WHI19000171 | Drill Core | 1.83 | 0.032 | 0.5 | 32.5 | 4.4 | 75 | 0.4 | 29 | 14.9 | 564 | 2.01 | 56.9 | 42.8 | 14.8 | 57 | 0.2 | 0.3 | 4.9 | 17 | 1.75 | 0.035 | 22 | 22 | 0.95 | 201 | 0.175 | <20 | 1.7 | 0.004 | 0.22 | 7.6 | 0.01 | 2.2 | 0.1 | 0.38 | 4 | 0.9 | 0.2
MQ-19-42 | 97.64 | 99.06 | 1.42 | 1825412 | core | WHI19000171 | Drill Core | 5 | 2.46 | 3.3 | 216.5 | 4.6 | 134 | 1.3 | 30.3 | 14.7 | 1252 | 7.09 | 147.6 | 2370.9 | 9.1 | 72 | 0.6 | 0.5 | 47.9 | 19 | 5.59 | 0.049 | 16 | 18 | 0.85 | 127 | 0.072 | <20 | 1.74 | 0.016 | 0.06 | >100.0 | <0.01 | 2.3 | <0.1 | 3.5 | 6 | 13.4 | 1.6
MQ-19-42 | 99.06 | 99.91 | 0.85 | 1825413 | core | WHI19000171 | Drill Core | 3.34 | 9.606 | 4.4 | 440 | 5.6 | 1679 | 3.1 | 27.2 | 17.5 | 1029 | 11.84 | 236.8 | 10380.4 | 6 | 89 | 63.5 | 0.6 | 222.7 | 29 | 4.01 | 0.056 | 10 | 18 | 0.88 | 90 | 0.034 | <20 | 2.68 | 0.061 | 0.05 | >100.0 | * | 2.6 | <0.1 | 5.69 | 13 | 23.1 | 6.4
MQ-19-42 | 99.91 | 101.5 | 1.59 | 1825414 | core | WHI19000171 | Drill Core | 5.21 | 0.133 | 3.7 | 66.2 | 4.7 | 87 | 0.4 | 39 | 11.4 | 566 | 2.75 | 41.1 | 14.9 | 9.6 | 72 | 0.4 | 1.6 | 4.8 | 29 | 2.84 | 0.046 | 17 | 20 | 0.96 | 291 | 0.034 | <20 | 1.49 | 0.025 | 0.15 | 10.4 | <0.01 | 2.7 | 0.1 | 0.91 | 5 | 2.5 | 0.2
MQ-19-42 | 101.5 | 102.51 | 1.01 | 1825415 | core | WHI19000171 | Drill Core | 3.2 | 0.047 | 0.2 | 26.8 | 7 | 14 | <0.1 | 1.5 | 1.4 | 296 | 0.7 | 1744.2 | 41.9 | 7.1 | 115 | 0.1 | 0.5 | 0.8 | <1 | 4.24 | 0.016 | 15 | 1 | 0.13 | 123 | <0.001 | <20 | 0.45 | 0.053 | 0.07 | 19.9 | <0.01 | 0.3 | 0.1 | 0.24 | 1 | 1 | 0.2
MQ-19-42 | 102.51 | 104.18 | 1.67 | 1825416 | core | WHI19000171 | Drill Core | 5.25 | 0.026 | 0.3 | 20.7 | 14.1 | 16 | 0.2 | 1.3 | 0.9 | 275 | 0.62 | 455.2 | 248.9 | 7.9 | 135 | 0.1 | 0.2 | 0.5 | <1 | 3.55 | 0.016 | 15 | 1 | 0.14 | 243 | <0.001 | <20 | 0.6 | 0.05 | 0.13 | 5.6 | <0.01 | 0.3 | 0.2 | 0.17 | 2 | <0.5 | <0.2
MQ-19-42 | 104.18 | 104.64 | 0.46 | 1825417 | core | WHI19000171 | Drill Core | 1.25 | 0.02 | 24.6 | 63.9 | 44 | 170 | 2.1 | 78 | 8.8 | 333 | 1.91 | 267.6 | 1.5 | 7 | 43 | 2.4 | 5.1 | 4.1 | 20 | 0.89 | 0.053 | 9 | 8 | 0.24 | 212 | 0.001 | <20 | 0.62 | 0.006 | 0.14 | 2.6 | <0.01 | 0.9 | 0.1 | 0.64 | 2 | 2.2 | <0.2
MQ-19-42 | 104.64 | 105.16 | 0.52 | 1825418 | core | WHI19000171 | Drill Core | 1.77 | 0.629 | 11 | 63.2 | 120.3 | 155 | 5.1 | 59.4 | 10.1 | 692 | 2.24 | 3252.9 | 250.4 | 3.4 | 84 | 2 | 2.7 | 16.7 | 18 | 1.9 | 0.067 | 7 | 10 | 0.19 | 133 | 0.001 | <20 | 0.58 | 0.007 | 0.12 | 9.2 | <0.01 | 1.2 | 0.2 | 0.79 | 2 | 5.4 | 1.7
MQ-19-42 | 105.16 | 106.5 | 1.34 | 1825419 | core | WHI19000171 | Drill Core | 4.4 | 0.071 | 4.7 | 80.5 | 34.6 | 138 | 2 | 43.4 | 9.2 | 543 | 2.7 | 68.9 | 11 | 5.9 | 73 | 1.4 | 6.1 | 3.2 | 29 | 1.19 | 0.124 | 8 | 11 | 0.54 | 253 | 0.003 | <20 | 0.81 | 0.006 | 0.17 | 1.2 | <0.01 | 1.6 | 0.2 | 1.31 | 2 | 2.8 | 0.2
MQ-19-42 | 106.5 | 106.5 | 0 | 1825420 | CDN-ME-1605 | WHI19000171 | Rock Pulp | 0.13 | 2.766 | 13 | 3885.3 | >10000.0 | >10000 | >100.0 | 97.3 | 44.7 | 4638 | 8.7 | 642.3 | 3249.8 | 5.4 | 20 | 132.1 | 190.6 | 25.9 | 68 | 2.06 | 0.046 | 15 | 49 | 1.93 | 34 | 0.097 | <20 | 1.98 | 0.038 | 0.26 | 2.5 | 2.43 | 5.3 | 1.7 | 4.92 | 9 | 10.2 | 0.4
MQ-19-42 | 106.5 | 108.2 | 1.7 | 1825421 | core | WHI19000171 | Drill Core | 4.45 | 0.232 | 0.6 | 70.5 | 5 | 31 | 0.3 | 27.3 | 7.3 | 239 | 1.81 | 29.5 | 15.5 | 3.4 | 45 | <0.1 | 1 | 6 | 15 | 0.48 | 0.013 | 8 | 8 | 0.42 | 280 | 0.002 | <20 | 0.56 | 0.007 | 0.16 | 0.6 | <0.01 | 1.6 | 0.1 | 0.73 | 2 | 0.6 | 0.5
MQ-19-42 | 108.2 | 109.69 | 1.49 | 1825422 | core | WHI19000171 | Drill Core | 4.36 | 0.138 | 0.9 | 39.8 | 52.1 | 121 | 0.6 | 21.2 | 4.6 | 257 | 1.29 | 105.8 | 15.4 | 3.5 | 38 | 1.6 | 0.9 | 2.6 | 10 | 0.73 | 0.026 | 7 | 7 | 0.3 | 151 | 0.001 | <20 | 0.38 | 0.007 | 0.1 | 0.7 | <0.01 | 1.2 | <0.1 | 0.51 | 1 | 0.8 | 0.3
MQ-19-42 | 109.69 | 110.45 | 0.76 | 1825423 | core | WHI19000171 | Drill Core | 2.39 | 0.118 | 0.7 | 30.5 | 48.6 | 23 | 2.2 | 22 | 4.6 | 709 | 1.53 | 335.4 | 35.3 | 4.6 | 57 | 0.3 | 1.1 | 2.9 | 9 | 1.05 | 0.029 | 9 | 7 | 0.23 | 158 | 0.001 | <20 | 0.36 | 0.006 | 0.13 | 0.5 | <0.01 | 1 | 0.2 | 0.8 | 1 | 1.6 | 0.2
MQ-19-42 | 110.45 | 111.25 | 0.8 | 1825424 | core | WHI19000171 | Drill Core | 2.53 | 0.134 | 0.5 | 32.2 | 186.9 | 132 | 2.8 | 20.6 | 3.8 | 1184 | 1.64 | 190.8 | 8.8 | 4.1 | 19 | 2.1 | 1.2 | 2.4 | 8 | 0.37 | 0.023 | 8 | 7 | 0.21 | 118 | 0.001 | <20 | 0.31 | 0.005 | 0.1 | 0.4 | <0.01 | 1.1 | <0.1 | 0.89 | <1 | 1.2 | 0.3
MQ-19-43 | 88.7 | 89.29 | 0.59 | 1824501 | core | WHI19000172 | Drill Core | 2.04 | 0.285 | 4 | 35.7 | 10.1 | 28 | 0.6 | 68.5 | 1.8 | 233 | 1.46 | 463 | 185.7 | 3.2 | 43 | 0.3 | 1.5 | 4.4 | 332 | 2.06 | 0.191 | 8 | 35 | 0.19 | 49 | 0.006 | <20 | 0.51 | 0.015 | 0.1 | 3.5 | <0.01 | 2.3 | 0.2 | 0.48 | 3 | 2 | <0.2
MQ-19-43 | 89.29 | 89.65 | 0.36 | 1824502 | core | WHI19000172 | Drill Core | 1.39 | 7.669 | 0.4 | 184.9 | 4.3 | 1401 | 1.9 | 9.3 | 5.7 | 965 | 6.33 | 277.5 | 10034.8 | 1.3 | 38 | 35.7 | 1.1 | 215.5 | 58 | 3.4 | 0.077 | 3 | 5 | 0.32 | 23 | 0.01 | <20 | 0.92 | 0.016 | 0.02 | >100.0 | * | 0.9 | <0.1 | 2.84 | 6 | 11.1 | 6.4
MQ-19-43 | 89.65 | 89.91 | 0.26 | 1824503 | core | WHI19000172 | Drill Core | 1.2 | >10.000 | 3.7 | 1084.6 | 8 | >10000 | 3.4 | 13.7 | 16.1 | 638 | 17.16 | 848.9 | 12204.3 | 3.8 | 89 | 350.2 | 1.2 | 305.3 | 56 | 1.05 | 0.034 | 6 | 14 | 0.54 | 44 | 0.018 | <20 | 2.71 | 0.061 | 0.05 | >100.0 | * | 1.7 | 0.1 | 9.84 | 14 | 41.6 | 8.6 | 11.4
MQ-19-43 | 89.91 | 90.39 | 0.48 | 1824504 | core | WHI19000172 | Drill Core | 2.1 | >10.000 | 8.9 | 677.7 | 5.6 | >10000 | 3.8 | 15 | 15 | 466 | 18.05 | 788.3 | 19336.6 | 1.9 | 71 | 424.3 | 1.3 | 481.8 | 31 | 2.29 | 0.054 | 4 | 6 | 0.27 | 30 | 0.01 | <20 | 1.32 | 0.05 | 0.02 | >100.0 | * | 0.7 | <0.1 | >10.00 | 7 | 44.2 | 12.3 | 17.1
MQ-19-43 | 90.39 | 91.6 | 1.21 | 1824505 | core | WHI19000172 | Drill Core | 6.66 | 3.872 | 3.7 | 124.3 | 3 | 172 | 0.7 | 9.5 | 5.7 | 732 | 5.08 | 329.8 | 3075.6 | 2.2 | 77 | 3 | 0.6 | 90.9 | 19 | 4.02 | 0.069 | 4 | 6 | 0.27 | 97 | 0.019 | <20 | 1.38 | 0.061 | 0.03 | >100.0 | * | 1 | <0.1 | 2.36 | 9 | 8.8 | 2.7
MQ-19-43 | 91.6 | 92 | 0.4 | 1824506 | core | WHI19000172 | Drill Core | 1.48 | 5.641 | 0.6 | 73.5 | 6.4 | 109 | 0.9 | 9 | 4.9 | 289 | 3.56 | 709.1 | 5160.7 | 4.5 | 126 | 2.7 | 0.7 | 64.6 | 12 | 4.3 | 0.509 | 24 | 9 | 0.42 | 162 | 0.006 | <20 | 2.05 | 0.057 | 0.07 | >100.0 | 0.03 | 1.8 | 0.2 | 1.31 | 16 | 4.4 | 4.8
MQ-19-43 | 92 | 94.07 | 2.07 | 1824507 | core | WHI19000172 | Drill Core | 7.21 | 0.636 | 0.5 | 34.4 | 23 | 34 | 0.9 | 1.3 | 0.7 | 215 | 0.8 | 492.1 | 308.2 | 6.9 | 97 | 0.4 | 0.3 | 4.4 | 1 | 3.91 | 0.016 | 15 | 1 | 0.12 | 99 | <0.001 | <20 | 0.42 | 0.052 | 0.07 | 47.1 | 0.01 | 0.4 | <0.1 | 0.32 | 2 | 0.9 | 0.2
MQ-19-43 | 94.07 | 96.24 | 2.17 | 1824508 | core | WHI19000172 | Drill Core | 8.08 | 1.108 | 0.2 | 19.4 | 5.3 | 18 | 0.3 | 1.2 | 0.4 | 117 | 0.76 | 270.4 | 245.4 | 8.3 | 63 | 0.2 | 0.2 | 3.5 | 1 | 4.06 | 0.017 | 14 | 2 | 0.15 | 32 | <0.001 | <20 | 0.38 | 0.064 | 0.03 | 33.6 | 0.01 | 0.6 | <0.1 | 0.22 | 2 | <0.5 | <0.2
MQ-19-43 | 96.24 | 98.4 | 2.16 | 1824509 | 1/4 core | WHI19000172 | Drill Core | 3.81 | 0.632 | 0.9 | 16.8 | 37.8 | 70 | 1.9 | 1.6 | 0.7 | 272 | 0.81 | 303.5 | 1729 | 7.6 | 79 | 0.8 | 0.1 | 3.5 | 2 | 3.99 | 0.017 | 13 | 2 | 0.16 | 99 | <0.001 | <20 | 0.5 | 0.079 | 0.06 | 19 | <0.01 | 0.5 | <0.1 | 0.18 | 2 | <0.5 | <0.2
MQ-19-43 | 96.24 | 98.4 | 2.16 | 1824510 | 1/4 core | WHI19000172 | Drill Core | 4 | 0.774 | 0.5 | 16.3 | 36.3 | 108 | 1.7 | 1.5 | 0.7 | 343 | 0.85 | 431.6 | 918.4 | 8.6 | 82 | 1.5 | 0.1 | 3.9 | 2 | 3.95 | 0.017 | 14 | 2 | 0.17 | 95 | <0.001 | <20 | 0.49 | 0.072 | 0.06 | 17.8 | <0.01 | 0.4 | <0.1 | 0.19 | 2 | 0.5 | <0.2
MQ-19-43 | 98.4 | 99.57 | 1.17 | 1824511 | core | WHI19000172 | Drill Core | 4.66 | 7.443 | 2.3 | 668.2 | 225.5 | 1088 | 11 | 22.7 | 25.9 | 855 | 11.67 | 289.2 | 6390.7 | 10.6 | 58 | 22.8 | 2.8 | 167.1 | 29 | 2.36 | 0.051 | 11 | 12 | 0.64 | 90 | 0.027 | <20 | 1.48 | 0.028 | 0.16 | >100.0 | 0.08 | 1.7 | 0.2 | 5.89 | 6 | 28.2 | 5.5
MQ-19-43 | 99.57 | 101.1 | 1.53 | 1824512 | core | WHI19000172 | Drill Core | 6.34 | 2.093 | 2.5 | 812.5 | 253 | 327 | 3.9 | 26.8 | 31 | 909 | 13.89 | 36.1 | 1572.1 | 5.7 | 110 | 5 | 1.4 | 46.8 | 35 | 4.22 | 0.09 | 10 | 15 | 0.7 | 75 | 0.014 | <20 | 2.09 | 0.075 | 0.09 | >100.0 | * | 3.6 | <0.1 | 7.29 | 10 | 39.1 | 1.8
MQ-19-43 | 101.1 | 102.56 | 1.46 | 1824513 | core | WHI19000172 | Drill Core | 4.62 | 0.097 | 4 | 49.6 | 4 | 53 | 0.2 | 44.6 | 6.2 | 355 | 2.11 | 750.3 | 69.4 | 5.3 | 87 | 0.3 | 0.4 | 2.1 | 34 | 1.72 | 0.093 | 11 | 15 | 0.47 | 321 | 0.003 | <20 | 0.96 | 0.03 | 0.2 | 6.6 | <0.01 | 1.9 | 0.2 | 0.56 | 3 | 2 | <0.2
MQ-19-43 | 102.56 | 104.85 | 2.29 | 1824514 | core | WHI19000172 | Drill Core | 7.87 | 0.025 | 8.8 | 79.5 | 3.6 | 49 | 0.2 | 58.7 | 8.7 | 273 | 2.7 | 60.2 | 12.6 | 6.1 | 62 | 0.2 | 0.4 | 1.1 | 58 | 0.78 | 0.067 | 12 | 22 | 0.54 | 372 | 0.017 | <20 | 1.08 | 0.012 | 0.24 | 2.5 | <0.01 | 2 | 0.3 | 0.85 | 3 | 3.1 | <0.2
MQ-19-43 | 104.85 | 106.6 | 1.75 | 1824515 | core | WHI19000172 | Drill Core | 5.41 | 0.095 | 0.7 | 50.9 | 2 | 21 | 0.2 | 28.2 | 6.3 | 126 | 1.41 | 53.8 | 2.9 | 3.4 | 24 | <0.1 | 0.5 | 2.9 | 20 | 0.47 | 0.014 | 10 | 10 | 0.35 | 233 | 0.002 | <20 | 0.53 | 0.011 | 0.13 | 0.8 | <0.01 | 1.7 | <0.1 | 0.49 | 2 | 1.2 | 0.2
MQ-19-43 | 106.6 | 108.2 | 1.6 | 1824516 | core | WHI19000172 | Drill Core | 5.89 | 0.047 | 0.7 | 34 | 2.6 | 17 | 0.2 | 28 | 4.6 | 157 | 1.5 | 157.3 | 4.7 | 3.9 | 31 | <0.1 | 0.5 | 1.5 | 11 | 0.76 | 0.025 | 8 | 8 | 0.24 | 130 | 0.002 | <20 | 0.42 | 0.01 | 0.1 | 0.5 | <0.01 | 1.3 | <0.1 | 0.63 | 1 | 1.2 | <0.2
MQ-19-43 | 108.2 | 109.73 | 1.53 | 1824517 | core | WHI19000172 | Drill Core | 4.83 | 0.024 | 0.4 | 14.2 | 1.6 | 15 | <0.1 | 13.6 | 2.7 | 100 | 0.86 | 26.9 | 0.8 | 2.5 | 12 | <0.1 | 0.5 | 0.6 | 6 | 0.25 | 0.021 | 8 | 6 | 0.12 | 103 | 0.001 | <20 | 0.25 | 0.005 | 0.08 | 0.4 | <0.01 | 0.6 | <0.1 | 0.24 | <1 | <0.5 | <0.2
MQ-19-43 | 2.25 | 3.05 | 0.8 | 1825425 | core | WHI19000172 | Drill Core | 1.62 | 0.014 | 6.1 | 33.5 | 8.5 | 137 | 0.9 | 27.8 | 7.7 | 165 | 2.54 | 314.7 | 4.9 | 10.4 | 13 | 1.6 | 0.9 | 1.3 | 10 | 0.17 | 0.027 | 21 | 9 | 0.28 | 116 | 0.004 | <20 | 0.61 | 0.008 | 0.16 | 2.7 | <0.01 | 1.1 | <0.1 | <0.05 | 2 | 0.8 | <0.2
MQ-19-43 | 3.05 | 4.57 | 1.52 | 1825426 | core | WHI19000172 | Drill Core | 4.47 | 0.033 | 2.5 | 33.4 | 6.3 | 73 | 0.8 | 12.3 | 5.9 | 146 | 2.48 | 290.6 | 4.1 | 12.7 | 20 | 0.7 | 0.7 | 1.4 | 7 | 0.06 | 0.027 | 33 | 8 | 0.25 | 136 | 0.002 | <20 | 0.71 | 0.01 | 0.23 | 0.8 | <0.01 | 1.2 | <0.1 | <0.05 | 2 | <0.5 | <0.2
MQ-19-43 | 4.57 | 6.1 | 1.53 | 1825427 | core | WHI19000172 | Drill Core | 4.67 | 0.013 | 4.3 | 32 | 3.4 | 68 | 0.3 | 12.1 | 4.3 | 135 | 2.94 | 135.5 | 1.6 | 13.8 | 7 | 0.6 | 0.7 | 1.3 | 8 | 0.05 | 0.039 | 30 | 8 | 0.23 | 147 | 0.002 | <20 | 0.61 | 0.007 | 0.17 | <0.1 | <0.01 | 1.2 | <0.1 | <0.05 | 2 | 1.4 | <0.2
MQ-19-43 | 6.1 | 7 | 0.9 | 1825428 | core | WHI19000172 | Drill Core | 2.76 | 0.114 | 3.5 | 58 | 5.7 | 138 | 0.5 | 36.5 | 11.7 | 176 | 2.78 | 145.3 | 43.4 | 12.9 | 23 | 0.6 | 0.7 | 3.7 | 14 | 0.23 | 0.028 | 28 | 12 | 0.39 | 335 | 0.027 | <20 | 1.21 | 0.025 | 0.22 | 0.2 | <0.01 | 2.3 | <0.1 | <0.05 | 3 | 1.9 | 0.2
MQ-19-43 | 7 | 8.22 | 1.22 | 1825429 | 1/4 core | WHI19000172 | Drill Core | 2.25 | 0.05 | 0.6 | 10.2 | 4.4 | 34 | <0.1 | 10.5 | 3.6 | 460 | 0.65 | 32.8 | 38.8 | 2.3 | 617 | 0.3 | 0.1 | 0.8 | 4 | 24.84 | 0.026 | 3 | 3 | 0.28 | 226 | 0.014 | <20 | 0.39 | 0.012 | 0.03 | 0.2 | <0.01 | 0.8 | <0.1 | 0.08 | 1 | <0.5 | <0.2
MQ-19-43 | 7 | 8.22 | 1.22 | 1825430 | 1/4 core | WHI19000172 | Drill Core | 1.79 | 0.072 | 0.7 | 10.7 | 4 | 35 | 0.1 | 11.8 | 3.8 | 441 | 0.62 | 30.4 | 71.8 | 2.4 | 579 | 0.3 | 0.1 | 1 | 4 | 22.95 | 0.025 | 3 | 3 | 0.25 | 269 | 0.015 | <20 | 0.4 | 0.015 | 0.03 | 0.2 | <0.01 | 0.9 | <0.1 | 0.11 | 1 | 0.5 | <0.2
MQ-19-43 | 8.22 | 9.14 | 0.92 | 1825431 | core | WHI19000172 | Drill Core | 2.87 | 0.031 | 5 | 42 | 8 | 152 | 0.5 | 34.1 | 11.8 | 329 | 2.74 | 95 | 6.1 | 13.2 | 18 | 0.9 | 0.9 | 3.4 | 10 | 0.41 | 0.03 | 19 | 9 | 0.35 | 142 | 0.017 | <20 | 0.76 | 0.017 | 0.17 | 0.3 | <0.01 | 1.8 | <0.1 | <0.05 | 2 | 1 | <0.2
MQ-19-43 | 9.14 | 10.44 | 1.3 | 1825432 | core | WHI19000172 | Drill Core | 4.08 | 0.064 | 4.4 | 57.4 | 8.7 | 150 | 0.6 | 48.8 | 17.7 | 387 | 3.05 | 59.8 | 19.9 | 14.6 | 46 | 0.6 | 0.9 | 4.6 | 27 | 0.54 | 0.036 | 20 | 20 | 0.88 | 232 | 0.057 | <20 | 1.99 | 0.051 | 0.19 | 0.2 | <0.01 | 3.3 | <0.1 | 0.19 | 5 | 4.7 | 0.3
MQ-19-43 | 10.44 | 12.19 | 1.75 | 1825433 | core | WHI19000172 | Drill Core | 5.31 | 0.185 | 5 | 63.9 | 7 | 186 | 0.5 | 59.4 | 18.7 | 580 | 3 | 84.5 | 141.4 | 13.2 | 53 | 0.4 | 1 | 5.1 | 29 | 2.02 | 0.052 | 18 | 21 | 1.12 | 232 | 0.047 | <20 | 2.02 | 0.054 | 0.16 | 0.6 | <0.01 | 3.8 | <0.1 | 0.16 | 6 | 4.8 | 0.3
MQ-19-43 | 12.19 | 13.72 | 1.53 | 1825434 | core | WHI19000172 | Drill Core | 4.87 | 0.215 | 6.5 | 71.5 | 6.5 | 179 | 0.6 | 46 | 14.8 | 398 | 3.27 | 68.4 | 219.8 | 13.1 | 36 | 0.5 | 1 | 5.8 | 20 | 1.98 | 0.031 | 13 | 14 | 0.7 | 135 | 0.014 | <20 | 1.08 | 0.031 | 0.14 | 58.5 | <0.01 | 2.6 | <0.1 | 0.52 | 3 | 7 | 0.3
MQ-19-43 | 13.72 | 14.63 | 0.91 | 1825435 | core | WHI19000172 | Drill Core | 2.69 | 0.13 | 11.1 | 37.3 | 9.4 | 420 | 0.5 | 55.4 | 16.3 | 770 | 2.68 | 208.4 | 89.2 | 7.6 | 42 | 4.2 | 1.4 | 3.3 | 13 | 2.11 | 0.029 | 10 | 11 | 0.46 | 85 | 0.008 | <20 | 0.97 | 0.025 | 0.1 | 6.6 | <0.01 | 1.8 | <0.1 | 0.23 | 3 | 2.9 | <0.2
MQ-19-43 | 14.63 | 16.15 | 1.52 | 1825436 | core | WHI19000172 | Drill Core | 4.55 | 0.115 | 8.3 | 73.8 | 28.7 | 231 | 2.1 | 59 | 18 | 952 | 3.81 | 857.8 | 78 | 10.5 | 134 | 2.1 | 1.3 | 3.8 | 15 | 4.17 | 0.05 | 11 | 13 | 1.12 | 137 | 0.001 | <20 | 0.87 | 0.022 | 0.21 | 0.3 | <0.01 | 3.4 | 0.2 | 0.79 | 3 | 5.1 | <0.2
MQ-19-43 | 16.15 | 17.68 | 1.53 | 1825437 | core | WHI19000172 | Drill Core | 4.82 | 0.164 | 6.1 | 69.5 | 13.3 | 154 | 0.9 | 48.9 | 12.8 | 900 | 3.42 | 136.9 | 59.7 | 10.2 | 91 | 0.9 | 1.1 | 3.7 | 50 | 3.44 | 0.038 | 10 | 19 | 1.5 | 225 | 0.002 | <20 | 1.22 | 0.024 | 0.2 | 0.4 | <0.01 | 3.5 | 0.2 | 0.73 | 4 | 3.9 | 0.2
MQ-19-43 | 17.68 | 19.2 | 1.52 | 1825438 | core | WHI19000172 | Drill Core | 4.56 | 0.099 | 7.9 | 48.3 | 19.4 | 140 | 1.3 | 66.8 | 13.9 | 343 | 2.52 | 587.1 | 41.5 | 10.6 | 42 | 1 | 0.9 | 2.6 | 57 | 1.2 | 0.038 | 16 | 16 | 0.49 | 288 | 0.002 | <20 | 0.85 | 0.015 | 0.17 | 0.1 | <0.01 | 2.2 | 0.1 | 0.35 | 3 | 2.7 | <0.2
MQ-19-43 | 19.2 | 20.73 | 1.53 | 1825439 | core | WHI19000172 | Drill Core | 4.96 | 0.022 | 2.7 | 63.9 | 14 | 118 | 1.4 | 59.6 | 17 | 396 | 2.97 | 111.3 | 11.2 | 11.5 | 52 | 0.8 | 0.4 | 1.4 | 34 | 2 | 0.036 | 13 | 22 | 0.8 | 317 | 0.004 | <20 | 1.33 | 0.036 | 0.21 | 0.1 | <0.01 | 3.1 | 0.2 | 0.76 | 4 | 4 | <0.2
MQ-19-43 | 20.73 | 20.73 | 0 | 1825440 | blank | WHI19000172 | Rock | 0.64 | <0.005 | <0.1 | 0.5 | 0.5 | 2 | <0.1 | <0.1 | <0.1 | 90 | 0.09 | 1.5 | 1 | <0.1 | 87 | <0.1 | <0.1 | <0.1 | <1 | 32.28 | 0.007 | 1 | <1 | 0.36 | 15 | 0.001 | <20 | 0.02 | <0.001 | <0.01 | <0.1 | <0.01 | 0.2 | <0.1 | <0.05 | <1 | <0.5 | <0.2
MQ-19-43 | 20.73 | 21.37 | 0.64 | 1825441 | core | WHI19000172 | Drill Core | 2.08 | 0.041 | 19.6 | 52.9 | 11.8 | 106 | 1 | 85.3 | 12.3 | 407 | 2.6 | 435 | 24.8 | 5.7 | 54 | 1.1 | 0.8 | 1.2 | 170 | 1.82 | 0.071 | 11 | 23 | 0.61 | 383 | 0.006 | <20 | 1.06 | 0.02 | 0.19 | 0.8 | <0.01 | 2.5 | 0.2 | 0.76 | 4 | 3.4 | <0.2
MQ-19-43 | 21.37 | 23.53 | 2.16 | 1825442 | core | WHI19000172 | Drill Core | 6.23 | 0.02 | 18.3 | 40.8 | 6.4 | 124 | 0.6 | 46.7 | 6.6 | 200 | 1.94 | 244.5 | 0.9 | 5.3 | 47 | 3.3 | 1.8 | 3.5 | 80 | 0.95 | 0.097 | 10 | 10 | 0.22 | 351 | 0.003 | <20 | 0.58 | 0.006 | 0.16 | 0.3 | <0.01 | 1.2 | 0.2 | 0.63 | 1 | 6.8 | <0.2
MQ-19-43 | 23.53 | 25.23 | 1.7 | 1825443 | core | WHI19000172 | Drill Core | 5.57 | 0.023 | 12.5 | 26.8 | 9.2 | 163 | 0.4 | 84.4 | 8.4 | 377 | 1.65 | 447.7 | 10.8 | 5.5 | 43 | 2.3 | 1 | 0.6 | 180 | 0.99 | 0.135 | 13 | 20 | 0.35 | 659 | 0.007 | <20 | 0.84 | 0.007 | 0.21 | 0.2 | <0.01 | 1.6 | 0.2 | 0.13 | 2 | 2.9 | <0.2
MQ-19-43 | 25.23 | 26.82 | 1.59 | 1825444 | core | WHI19000172 | Drill Core | 4.8 | 0.012 | 17.8 | 29.9 | 129.1 | 307 | 1.5 | 85.4 | 8 | 663 | 2.02 | 379.2 | 7 | 5 | 22 | 5.6 | 1.2 | 0.5 | 257 | 0.57 | 0.078 | 13 | 25 | 0.52 | 394 | 0.006 | <20 | 1.02 | 0.002 | 0.2 | 0.3 | <0.01 | 1.9 | 0.3 | 0.09 | 3 | 2.3 | <0.2
MQ-19-43 | 26.82 | 28.14 | 1.32 | 1825445 | core | WHI19000172 | Drill Core | 4.38 | 0.071 | 10.4 | 46.6 | 15.9 | 197 | 0.6 | 74.4 | 12.8 | 537 | 2.45 | 423.4 | 64.3 | 8.5 | 68 | 2.3 | 1.2 | 2.2 | 112 | 1.97 | 0.078 | 13 | 22 | 0.68 | 431 | 0.019 | <20 | 1.48 | 0.02 | 0.23 | 0.5 | <0.01 | 2.5 | 0.2 | 0.45 | 4 | 3.3 | <0.2
MQ-19-43 | 28.14 | 29 | 0.86 | 1825446 | core | WHI19000172 | Drill Core | 2.88 | 0.253 | 0.4 | 21.4 | 7.3 | 28 | 0.2 | 7.7 | 4 | 682 | 1.01 | 10.3 | 207.3 | 3.2 | 915 | 0.2 | 0.2 | 5.2 | 7 | 24.42 | 0.024 | 5 | 6 | 0.65 | 198 | 0.029 | <20 | 0.79 | 0.015 | 0.15 | 53 | <0.01 | 1.3 | 0.1 | 0.31 | 2 | 1.2 | 0.3
MQ-19-43 | 29 | 30.48 | 1.48 | 1825447 | core | WHI19000172 | Drill Core | 4.73 | 0.425 | 7.4 | 68.6 | 8.6 | 98 | 0.9 | 40.6 | 12.6 | 298 | 2.81 | 93.9 | 41.6 | 10.8 | 37 | 1.1 | 1.7 | 14.9 | 43 | 1.66 | 0.038 | 11 | 12 | 0.47 | 380 | 0.01 | <20 | 0.89 | 0.016 | 0.19 | 0.2 | <0.01 | 2 | 0.1 | 1.33 | 2 | 5.2 | 1
MQ-19-43 | 30.48 | 32.5 | 2.02 | 1825448 | core | WHI19000172 | Drill Core | 5.78 | 0.014 | 16.1 | 32 | 4.8 | 83 | 0.4 | 32 | 3.7 | 103 | 1.37 | 68.5 | <0.5 | 4.7 | 26 | 1.5 | 1.3 | 1.6 | 46 | 0.38 | 0.051 | 10 | 6 | 0.12 | 431 | 0.002 | <20 | 0.36 | 0.004 | 0.13 | 0.3 | <0.01 | 0.8 | 0.1 | 0.36 | <1 | 3.6 | <0.2
MQ-19-43 | 32.5 | 34.97 | 2.47 | 1825449 | 1/4 core | WHI19000172 | Drill Core | 3.9 | 0.103 | 26.4 | 36.4 | 5.5 | 141 | 0.6 | 85.7 | 7.6 | 197 | 2.21 | 163 | 10.7 | 6.1 | 44 | 2 | 1.8 | 8.2 | 142 | 1.07 | 0.049 | 10 | 16 | 0.38 | 277 | 0.007 | <20 | 0.83 | 0.018 | 0.18 | 0.2 | <0.01 | 1.9 | 0.2 | 0.55 | 2 | 3.6 | 0.3
MQ-19-43 | 32.5 | 34.97 | 2.47 | 1825450 | 1/4 core | WHI19000172 | Drill Core | 3.85 | 0.031 | 26.4 | 37.8 | 4.6 | 139 | 0.5 | 89.9 | 8.2 | 200 | 2.02 | 165.7 | <0.5 | 5.7 | 41 | 2.3 | 1.5 | 2.1 | 138 | 1.14 | 0.048 | 9 | 16 | 0.37 | 224 | 0.007 | <20 | 0.79 | 0.015 | 0.15 | 0.2 | 0.01 | 2 | 0.1 | 0.53 | 2 | 3.2 | <0.2
MQ-19-43 | 34.97 | 35.73 | 0.76 | 1825451 | core | WHI19000172 | Drill Core | 2.78 | 0.608 | 0.9 | 47.8 | 5.5 | 103 | 0.5 | 33.6 | 16.4 | 199 | 2.71 | 1669.4 | 319.6 | 15.1 | 45 | 1.2 | 0.9 | 17.1 | 17 | 1.45 | 0.024 | 14 | 14 | 0.6 | 158 | 0.002 | <20 | 0.98 | 0.008 | 0.19 | <0.1 | <0.01 | 1.7 | 0.1 | 1.06 | 3 | 4.3 | 0.8
MQ-19-43 | 35.73 | 36.31 | 0.58 | 1825452 | core | WHI19000172 | Drill Core | 2.14 | 0.02 | 0.4 | 53 | 13.5 | 69 | 0.7 | 39.5 | 19.5 | 276 | 3.71 | 40.8 | 97.2 | 11 | 40 | 0.6 | 0.8 | 3.9 | 16 | 1.42 | 0.025 | 10 | 12 | 0.76 | 126 | 0.002 | <20 | 1.06 | 0.008 | 0.2 | <0.1 | <0.01 | 1.9 | 0.1 | 1.72 | 3 | 3.3 | <0.2
MQ-19-43 | 36.31 | 36.92 | 0.61 | 1825453 | core | WHI19000172 | Drill Core | 2.17 | 0.007 | 0.5 | 22.2 | 3.3 | 53 | 0.2 | 26.2 | 10.2 | 291 | 2.56 | 39.3 | 1 | 13.4 | 19 | <0.1 | 0.5 | 1.1 | 7 | 0.52 | 0.023 | 17 | 10 | 0.48 | 140 | 0.002 | <20 | 0.9 | 0.006 | 0.22 | <0.1 | <0.01 | 1.2 | 0.1 | 0.69 | 2 | 0.8 | <0.2
MQ-19-43 | 36.92 | 38.08 | 1.16 | 1825454 | core | WHI19000172 | Drill Core | 4.12 | 0.947 | 0.4 | 34 | 5.6 | 47 | 1.1 | 27.6 | 12.2 | 249 | 3.07 | 51.4 | 2760.5 | 12.7 | 21 | 0.1 | 0.8 | 32.5 | 9 | 0.69 | 0.028 | 14 | 11 | 0.54 | 109 | 0.002 | <20 | 0.88 | 0.006 | 0.19 | <0.1 | <0.01 | 1.3 | 0.1 | 1.2 | 2 | 2.1 | 1.8
MQ-19-43 | 38.08 | 38.5 | 0.42 | 1825455 | core | WHI19000172 | Drill Core | 2.01 | 0.095 | 0.3 | 22.2 | 4.5 | 23 | 0.3 | 14.9 | 7.6 | 170 | 1.83 | 83.7 | 5.7 | 17.7 | 28 | 0.1 | 0.6 | 3.6 | 5 | 1.32 | 0.015 | 15 | 6 | 0.29 | 118 | 0.001 | <20 | 0.57 | 0.02 | 0.16 | <0.1 | <0.01 | 1 | <0.1 | 0.78 | 1 | 1.7 | <0.2
MQ-19-43 | 38.5 | 39.9 | 1.4 | 1825456 | core | WHI19000172 | Drill Core | 4.57 | 0.338 | 0.6 | 43.3 | 15.5 | 50 | 1 | 20.6 | 8.6 | 413 | 2.84 | 126 | 164.1 | 10.1 | 44 | 0.2 | 0.6 | 7.3 | 13 | 2.37 | 0.036 | 9 | 11 | 0.53 | 64 | 0.009 | <20 | 0.83 | 0.02 | 0.15 | >100.0 | <0.01 | 1.9 | 0.1 | 1.08 | 3 | 3 | 0.3
MQ-19-43 | 39.9 | 41.5 | 1.6 | 1825457 | core | WHI19000172 | Drill Core | 5.78 | 2.31 | 0.9 | 81.9 | 1156.8 | 2021 | 37.8 | 25.1 | 11.6 | 1986 | 3.38 | 103.8 | 1391.5 | 11.7 | 81 | 29.1 | 1.5 | 64.9 | 20 | 3.41 | 0.033 | 8 | 13 | 0.9 | 84 | 0.002 | <20 | 0.96 | 0.028 | 0.21 | 2.3 | 0.03 | 2.7 | 0.2 | 1.4 | 3 | 5.5 | 3.3
MQ-19-43 | 41.5 | 41.85 | 0.35 | 1825458 | core | WHI19000172 | Drill Core | 1.36 | 2.564 | 1.8 | 17.4 | 1390.6 | 252 | 57 | 9.2 | 3.6 | 3489 | 2.38 | 246 | 4860.2 | 3.8 | 156 | 3.2 | 5.7 | 108.4 | 25 | 5.97 | 0.022 | 5 | 8 | 1.36 | 28 | <0.001 | <20 | 0.74 | 0.008 | 0.08 | 1 | 0.01 | 2.4 | 0.1 | 0.36 | 3 | 5.1 | 5.2
MQ-19-43 | 41.85 | 42.15 | 0.3 | 1825459 | core | WHI19000172 | Drill Core | 1.25 | 3.454 | 10.8 | 80.9 | 1464.9 | 273 | 43.3 | 19.8 | 7.5 | 5692 | 5.04 | 44 | 3685.8 | 7 | 136 | 3.1 | 3.2 | 83.7 | 68 | 7.36 | 0.038 | 6 | 17 | 3.57 | 41 | 0.003 | <20 | 1.52 | 0.018 | 0.1 | 0.7 | 0.02 | 4 | 0.2 | 1.02 | 8 | 7.5 | 3.3
MQ-19-43 | 42.15 | 42.15 | 0 | 1825460 | CDN-ME-1414 | WHI19000172 | Rock Pulp | 0.13 | 0.289 | 13.3 | 2210.7 | 1111.7 | 7000 | 18.3 | 32.9 | 18.2 | 508 | 8.85 | 288.5 | 50.3 | 1.3 | 46 | 51.2 | 36.9 | 12.3 | 48 | 2.05 | 0.038 | 4 | 39 | 2.43 | 44 | 0.005 | <20 | 1.82 | 0.011 | 0.07 | 0.5 | 2.75 | 3.5 | 4.7 | 6.55 | 7 | 32.2 | 0.3
MQ-19-43 | 42.15 | 44 | 1.85 | 1825461 | core | WHI19000172 | Drill Core | 6.39 | 0.192 | 0.6 | 37.2 | 81.9 | 83 | 3.9 | 20.5 | 8.3 | 347 | 1.78 | 413.5 | 109.3 | 8 | 26 | 1 | 2.9 | 26.6 | 4 | 0.96 | 0.021 | 8 | 5 | 0.32 | 61 | <0.001 | <20 | 0.39 | 0.013 | 0.14 | 2.3 | <0.01 | 1.1 | <0.1 | 0.71 | 1 | 1.8 | 0.7
MQ-19-43 | 44 | 45.72 | 1.72 | 1825462 | core | WHI19000172 | Drill Core | 6.5 | 0.201 | 0.6 | 78.3 | 23.4 | 78 | 1 | 38.7 | 15.9 | 506 | 4 | 281.2 | 17.1 | 12.3 | 43 | 1 | 0.8 | 10.6 | 16 | 2.55 | 0.042 | 11 | 14 | 0.9 | 93 | 0.007 | <20 | 1.16 | 0.031 | 0.2 | 0.5 | <0.01 | 3.1 | 0.1 | 2.03 | 3 | 5.2 | 0.6
MQ-19-43 | 45.72 | 46.5 | 0.78 | 1825463 | core | WHI19000172 | Drill Core | 2.82 | 0.511 | 0.4 | 84.3 | 10 | 52 | 1.1 | 32.3 | 12.3 | 270 | 3.95 | 288.9 | 213.8 | 10.9 | 43 | 0.8 | 0.7 | 17.2 | 13 | 2.42 | 0.033 | 9 | 13 | 0.73 | 71 | 0.048 | <20 | 1.14 | 0.026 | 0.14 | 0.4 | <0.01 | 2.4 | 0.1 | 2.22 | 3 | 6.3 | 1
MQ-19-43 | 46.5 | 47.75 | 1.25 | 1825464 | core | WHI19000172 | Drill Core | 4.81 | 0.151 | 0.4 | 33.2 | 5.2 | 28 | 0.5 | 13.9 | 5.3 | 209 | 1.96 | 164.8 | 171.6 | 8.1 | 23 | 0.2 | 0.3 | 7.6 | 8 | 0.7 | 0.024 | 9 | 9 | 0.39 | 60 | 0.029 | <20 | 0.76 | 0.016 | 0.15 | 0.4 | <0.01 | 1.2 | 0.1 | 0.87 | 2 | 2.2 | 0.3
MQ-19-43 | 47.75 | 48.72 | 0.97 | 1825465 | core | WHI19000172 | Drill Core | 3.6 | 0.019 | 0.3 | 19.9 | 4.4 | 23 | 0.3 | 11.1 | 5.5 | 222 | 1.61 | 61.9 | 4.6 | 9.4 | 15 | 0.2 | 0.3 | 1.5 | 6 | 0.38 | 0.014 | 9 | 7 | 0.27 | 47 | 0.015 | <20 | 0.51 | 0.004 | 0.15 | 0.1 | <0.01 | 0.8 | <0.1 | 0.67 | 1 | 0.7 | <0.2
MQ-19-43 | 48.72 | 50.32 | 1.6 | 1825466 | core | WHI19000172 | Drill Core | 6.08 | 0.617 | 0.5 | 58 | 4 | 64 | 0.4 | 16.3 | 7.4 | 338 | 2.47 | 58.5 | 553.6 | 8.2 | 46 | 0.5 | 0.2 | 14.8 | 14 | 1.69 | 0.021 | 8 | 11 | 0.32 | 104 | 0.047 | <20 | 1.11 | 0.045 | 0.14 | 9.9 | <0.01 | 1.5 | 0.1 | 1.07 | 3 | 3.6 | 0.5
MQ-19-43 | 50.32 | 51.82 | 1.5 | 1825467 | core | WHI19000172 | Drill Core | 5.77 | 1.274 | 0.6 | 107.8 | 251.3 | 811 | 8.3 | 30.3 | 13.7 | 1750 | 3.87 | 223.3 | 1266.4 | 11 | 87 | 11.5 | 1.2 | 30.4 | 31 | 3.65 | 0.037 | 12 | 20 | 0.75 | 144 | 0.031 | <20 | 1.7 | 0.035 | 0.26 | 1.8 | 0.02 | 3.7 | 0.3 | 1.7 | 5 | 6.3 | 1.5
MQ-19-43 | 51.82 | 52.17 | 0.35 | 1825468 | core | WHI19000172 | Drill Core | 1.47 | 0.039 | 0.4 | 97.9 | 65.9 | 229 | 2.3 | 26.3 | 11.7 | 871 | 3.4 | 58.8 | 27 | 10.7 | 52 | 2.7 | 0.5 | 4 | 14 | 2.56 | 0.024 | 10 | 13 | 0.69 | 113 | 0.003 | <20 | 1.18 | 0.006 | 0.22 | <0.1 | <0.01 | 2.1 | 0.2 | 1.31 | 3 | 3.8 | <0.2
MQ-19-43 | 52.17 | 53.27 | 1.1 | 1825469 | 1/4 core | WHI19000172 | Drill Core | 1.98 | 0.165 | 5.1 | 46.2 | 10.9 | 127 | 0.5 | 38.2 | 12.3 | 407 | 2.86 | 576.8 | 140.5 | 11.5 | 67 | 1 | 0.4 | 3.4 | 27 | 1.85 | 0.029 | 12 | 22 | 0.73 | 174 | 0.055 | <20 | 1.88 | 0.069 | 0.29 | 0.2 | <0.01 | 3 | 0.2 | 1.05 | 6 | 2.7 | <0.2
MQ-19-43 | 52.17 | 53.27 | 1.1 | 1825470 | 1/4 core | WHI19000172 | Drill Core | 2.02 | 0.145 | 6.1 | 31.2 | 8.5 | 117 | 0.4 | 34.4 | 11.1 | 450 | 2.5 | 727.9 | 101 | 10.1 | 72 | 0.6 | 0.6 | 2.9 | 27 | 2.34 | 0.027 | 10 | 20 | 0.76 | 141 | 0.049 | <20 | 1.81 | 0.069 | 0.2 | 0.2 | <0.01 | 2.9 | 0.2 | 0.82 | 6 | 2.2 | <0.2
MQ-19-43 | 53.27 | 54.52 | 1.25 | 1825471 | core | WHI19000172 | Drill Core | 4.76 | 0.289 | 0.6 | 76.1 | 7.1 | 61 | 0.6 | 34.2 | 13.9 | 295 | 3.39 | 231.3 | 285 | 8.7 | 83 | 0.6 | 0.4 | 9 | 24 | 1.74 | 0.031 | 7 | 21 | 0.84 | 154 | 0.054 | <20 | 2.31 | 0.1 | 0.35 | 1.2 | <0.01 | 3.2 | 0.4 | 1.59 | 6 | 4.7 | 0.4
MQ-19-43 | 54.52 | 56.65 | 2.13 | 1825472 | core | WHI19000172 | Drill Core | 7.76 | 0.266 | 0.3 | 36.5 | 24.9 | 48 | 1.5 | 15.9 | 12.4 | 481 | 2.03 | 914.6 | 147.8 | 6.5 | 70 | 0.5 | 0.6 | 9.1 | 11 | 2.84 | 0.017 | 7 | 8 | 0.36 | 64 | 0.003 | <20 | 0.68 | 0.01 | 0.14 | 1.1 | <0.01 | 1.9 | 0.2 | 0.86 | 2 | 2.8 | 0.5
MQ-19-43 | 56.65 | 57.51 | 0.86 | 1825473 | core | WHI19000172 | Drill Core | 3.34 | 0.517 | 0.4 | 63.9 | 36.4 | 139 | 1.3 | 26.9 | 13.2 | 559 | 3.18 | 106.5 | 438.8 | 12.9 | 55 | 1.7 | 0.6 | 14.1 | 17 | 2.11 | 0.03 | 12 | 13 | 0.59 | 106 | 0.018 | <20 | 1.48 | 0.052 | 0.22 | 0.3 | <0.01 | 2.7 | 0.2 | 1.44 | 4 | 3.1 | 0.6
MQ-19-43 | 57.51 | 59.04 | 1.53 | 1825474 | core | WHI19000172 | Drill Core | 5.68 | 0.048 | 0.3 | 26.7 | 11.5 | 38 | 0.3 | 13.3 | 6 | 334 | 1.64 | 10.7 | 32.8 | 7.2 | 166 | 0.9 | 0.2 | 1.9 | 13 | 5.07 | 0.024 | 7 | 10 | 0.2 | 209 | 0.032 | <20 | 1.29 | 0.083 | 0.13 | 1.2 | <0.01 | 1.6 | <0.1 | 0.8 | 3 | 1.2 | <0.2
MQ-19-43 | 59.04 | 60.26 | 1.22 | 1825475 | core | WHI19000172 | Drill Core | 4.73 | 0.269 | 10.6 | 38.7 | 6.2 | 33 | 0.4 | 42 | 8.4 | 308 | 1.88 | 284 | 224.4 | 6.7 | 189 | 0.3 | 0.3 | 5 | 53 | 5.92 | 0.031 | 10 | 12 | 0.2 | 334 | 0.032 | <20 | 0.84 | 0.039 | 0.18 | >100.0 | <0.01 | 1.7 | 0.1 | 0.87 | 2 | 1.6 | 0.3
MQ-19-43 | 60.26 | 61.85 | 1.59 | 1825476 | core | WHI19000172 | Drill Core | 5.68 | 0.449 | 9.4 | 98.4 | 153.5 | 566 | 2.6 | 57.8 | 15.8 | 827 | 3.45 | 90.4 | 280.4 | 9.7 | 78 | 7.7 | 2.9 | 10 | 68 | 2.94 | 0.046 | 11 | 15 | 0.6 | 206 | 0.027 | <20 | 1.23 | 0.02 | 0.21 | 0.4 | <0.01 | 3 | 0.3 | 1.56 | 4 | 5 | 0.3
MQ-19-43 | 61.85 | 62.45 | 0.6 | 1825477 | core | WHI19000172 | Drill Core | 1.98 | 0.019 | 1.4 | 6.9 | 145.2 | 388 | 0.8 | 7.4 | 1.2 | 1934 | 0.88 | 11.5 | 3.2 | 2.3 | 565 | 5.4 | 1.4 | 0.2 | 11 | 23.74 | 0.003 | 4 | 4 | 0.24 | 63 | 0.007 | <20 | 0.27 | 0.001 | 0.05 | 0.2 | <0.01 | 1.4 | <0.1 | 0.35 | <1 | <0.5 | <0.2
MQ-19-43 | 62.45 | 64.33 | 1.88 | 1825478 | core | WHI19000172 | Drill Core | 7.35 | 0.152 | 0.7 | 32.2 | 7 | 42 | 0.3 | 25.2 | 8.7 | 250 | 2.78 | 233.1 | 77.2 | 12.2 | 53 | 0.1 | 0.4 | 2 | 14 | 2.35 | 0.025 | 12 | 12 | 0.37 | 182 | 0.026 | <20 | 1.02 | 0.015 | 0.22 | 1.9 | <0.01 | 1.8 | 0.1 | 0.98 | 3 | 0.9 | <0.2
MQ-19-43 | 64.33 | 65.15 | 0.82 | 1825479 | core | WHI19000172 | Drill Core | 2.65 | 0.114 | 0.3 | 59.3 | 5.4 | 45 | 0.3 | 20 | 8.9 | 352 | 3.54 | 13.8 | 90.2 | 10.9 | 112 | <0.1 | 0.2 | 2.9 | 21 | 2.94 | 0.034 | 10 | 17 | 0.53 | 239 | 0.043 | <20 | 1.47 | 0.024 | 0.34 | 39.2 | <0.01 | 2.4 | 0.3 | 1.19 | 4 | 2.5 | <0.2
MQ-19-43 | 65.15 | 65.15 | 0 | 1825480 | CDN-ME-1605 | WHI19000172 | Rock Pulp | 0.13 | 2.822 | 13.4 | 3926.2 | >10000.0 | >10000 | >100.0 | 98.6 | 45.3 | 4474 | 9.03 | 650.3 | 2415.6 | 5 | 21 | 130.1 | 193.8 | 27.2 | 69 | 2.03 | 0.048 | 15 | 50 | 1.89 | 34 | 0.095 | <20 | 2 | 0.04 | 0.28 | 2.2 | 2.41 | 5.6 | 1.7 | 5.01 | 9 | 9.8 | 0.4
MQ-19-43 | 65.15 | 66.39 | 1.24 | 1825481 | core | WHI19000172 | Drill Core | 4.71 | 0.119 | <0.1 | 18 | 8.5 | 46 | 0.1 | 14 | 5.7 | 985 | 1.33 | 29.5 | 106.8 | 4.4 | 680 | 0.2 | 0.1 | 2.3 | 16 | 20.55 | 0.03 | 9 | 11 | 0.29 | 196 | 0.045 | <20 | 1.26 | 0.068 | 0.09 | 1.2 | <0.01 | 1.7 | <0.1 | 0.3 | 4 | 0.6 | <0.2
MQ-19-43 | 66.39 | 67.84 | 1.45 | 1825482 | core | WHI19000172 | Drill Core | 5.24 | 0.076 | 0.7 | 40.4 | 15.4 | 61 | 0.6 | 21.8 | 9.4 | 290 | 2.08 | 16.4 | 247.2 | 7.4 | 32 | 0.5 | 0.2 | 2.6 | 9 | 1.83 | 0.02 | 8 | 8 | 0.3 | 64 | 0.033 | <20 | 0.61 | 0.008 | 0.15 | 39.8 | <0.01 | 1.3 | <0.1 | 0.95 | 2 | 1.6 | <0.2
MQ-19-43 | 67.84 | 69 | 1.16 | 1825483 | core | WHI19000172 | Drill Core | 4.55 | 0.54 | 0.9 | 51 | 10.5 | 82 | 0.7 | 32.1 | 11.2 | 413 | 2.27 | 46.5 | 323.5 | 5.3 | 51 | 1 | 0.3 | 9.6 | 14 | 2.64 | 0.068 | 7 | 14 | 0.36 | 93 | 0.035 | <20 | 0.89 | 0.042 | 0.11 | >100.0 | <0.01 | 1.8 | <0.1 | 0.9 | 4 | 2.1 | 0.3
MQ-19-43 | 69 | 69.34 | 0.34 | 1825484 | core | WHI19000172 | Drill Core | 1.2 | 3.574 | 0.8 | 195.1 | 25.1 | 53 | 2.7 | 28.5 | 15.4 | 886 | 4.6 | 124.1 | 3775 | 3.9 | 47 | 0.3 | 0.6 | 77.6 | 13 | 4.18 | 0.033 | 5 | 9 | 0.4 | 21 | 0.034 | <20 | 0.81 | 0.01 | 0.03 | >100.0 | <0.01 | 1.3 | <0.1 | 2.19 | 4 | 4.8 | 2.7
MQ-19-43 | 69.34 | 70.6 | 1.26 | 1825485 | core | WHI19000172 | Drill Core | 4.7 | 0.094 | 0.3 | 45.7 | 6.2 | 41 | 0.3 | 21 | 10.9 | 416 | 2.73 | 19.8 | 73.3 | 7.9 | 128 | 0.1 | 0.2 | 2.6 | 17 | 4.69 | 0.034 | 7 | 15 | 0.57 | 139 | 0.063 | <20 | 1.53 | 0.052 | 0.4 | 57.5 | 0.02 | 2.5 | 0.4 | 1 | 4 | 1.7 | <0.2
MQ-19-43 | 70.6 | 71.64 | 1.04 | 1825486 | core | WHI19000172 | Drill Core | 4.01 | 0.014 | 0.1 | 4.8 | 4.7 | 31 | <0.1 | 10.1 | 4.2 | 321 | 0.48 | 12.3 | 2.7 | 1.7 | 973 | 0.2 | 0.1 | 0.2 | 4 | 28.81 | 0.025 | 3 | 3 | 0.27 | 39 | 0.007 | <20 | 0.28 | 0.014 | 0.06 | 0.7 | <0.01 | 1.4 | <0.1 | 0.13 | <1 | <0.5 | <0.2
MQ-19-43 | 71.64 | 73.15 | 1.51 | 1825487 | core | WHI19000172 | Drill Core | 5.57 | 0.018 | 0.3 | 30.3 | 4.5 | 25 | 0.3 | 24 | 9.2 | 154 | 2.21 | 572.4 | 2.8 | 11.4 | 26 | <0.1 | 0.6 | 1.7 | 8 | 0.57 | 0.028 | 10 | 8 | 0.39 | 93 | 0.024 | <20 | 0.88 | 0.013 | 0.21 | 0.7 | <0.01 | 1.3 | 0.1 | 0.92 | 2 | 1.8 | <0.2
MQ-19-43 | 73.15 | 74.84 | 1.69 | 1825488 | core | WHI19000172 | Drill Core | 6.29 | 0.161 | 0.4 | 39.7 | 4.3 | 37 | 1.2 | 27 | 12.1 | 182 | 2.97 | 158.4 | 78.8 | 10.7 | 42 | <0.1 | 0.3 | 5.1 | 16 | 0.52 | 0.03 | 10 | 14 | 0.68 | 161 | 0.077 | <20 | 1.41 | 0.016 | 0.4 | 1.8 | <0.01 | 2.1 | 0.4 | 1.23 | 3 | 2 | <0.2
MQ-19-43 | 74.84 | 76.2 | 1.36 | 1825489 | 1/4 core | WHI19000172 | Drill Core | 2.51 | 0.111 | 0.3 | 44.1 | 3.8 | 43 | 0.4 | 25.5 | 11.5 | 185 | 3.25 | 75.9 | 66.9 | 9.8 | 44 | 0.2 | 0.2 | 3.4 | 17 | 0.63 | 0.037 | 10 | 14 | 0.74 | 172 | 0.066 | <20 | 1.53 | 0.02 | 0.23 | 0.6 | <0.01 | 1.9 | 0.2 | 1.13 | 4 | 2.4 | 0.2
MQ-19-43 | 74.84 | 76.2 | 1.36 | 1825490 | 1/4 core | WHI19000172 | Drill Core | 2.42 | 0.139 | 0.3 | 40.5 | 3.5 | 48 | 0.4 | 28.1 | 12.4 | 180 | 3.34 | 42.8 | 115.9 | 10.8 | 41 | 0.4 | 0.1 | 3.8 | 18 | 0.62 | 0.039 | 11 | 15 | 0.68 | 203 | 0.07 | <20 | 1.54 | 0.02 | 0.29 | 1.2 | <0.01 | 1.9 | 0.2 | 1.13 | 4 | 2.4 | 0.2
MQ-19-43 | 76.2 | 77.93 | 1.73 | 1825491 | core | WHI19000172 | Drill Core | 6.03 | 0.065 | 1.4 | 51.9 | 4.8 | 46 | 0.3 | 33 | 12.8 | 249 | 3.02 | 106.1 | 25.8 | 10.4 | 49 | 0.2 | 0.4 | 2.8 | 22 | 1.32 | 0.042 | 13 | 16 | 0.82 | 111 | 0.027 | <20 | 1.22 | 0.012 | 0.19 | 0.3 | <0.01 | 2.5 | 0.1 | 1.15 | 3 | 3.1 | <0.2
MQ-19-43 | 77.93 | 79.25 | 1.32 | 1825492 | core | WHI19000172 | Drill Core | 3.92 | 0.076 | 3.3 | 50.3 | 44.7 | 127 | 2.1 | 56.1 | 11 | 499 | 2.98 | 524.7 | 1.5 | 9.6 | 35 | 1.3 | 2.1 | 2.1 | 28 | 0.43 | 0.048 | 10 | 14 | 0.4 | 146 | 0.001 | <20 | 1.02 | 0.012 | 0.15 | 0.9 | <0.01 | 2.1 | 0.2 | 1.34 | 2 | 2.9 | <0.2
MQ-19-43 | 79.25 | 80.77 | 1.52 | 1825493 | core | WHI19000172 | Drill Core | 3.55 | 0.025 | 5.9 | 104.5 | 9 | 151 | 1.5 | 57.1 | 8.1 | 503 | 2.78 | 43.3 | 1.9 | 4.4 | 35 | 1.1 | 1.6 | 1.4 | 48 | 0.49 | 0.078 | 9 | 16 | 0.49 | 210 | 0.002 | <20 | 0.84 | 0.009 | 0.14 | 2.9 | <0.01 | 1.7 | 0.1 | 1.21 | 2 | 4.1 | <0.2
MQ-19-43 | 80.77 | 82.2 | 1.43 | 1825494 | core | WHI19000172 | Drill Core | 4.76 | 0.037 | 5.3 | 79 | 4.6 | 69 | 0.6 | 53.3 | 8.6 | 474 | 2.39 | 367.6 | 10.8 | 3.5 | 45 | 0.5 | 3.5 | 1.2 | 74 | 0.69 | 0.128 | 8 | 16 | 0.51 | 211 | 0.002 | <20 | 0.81 | 0.006 | 0.13 | 0.3 | <0.01 | 2 | 0.2 | 0.82 | 2 | 1.5 | <0.2
MQ-19-43 | 82.2 | 83.86 | 1.66 | 1825495 | core | WHI19000172 | Drill Core | 5.41 | 0.013 | 4 | 62.5 | 7.2 | 45 | 0.5 | 61.5 | 8.8 | 451 | 2.74 | 190.4 | 3.8 | 6.4 | 43 | 0.3 | 1.7 | 0.5 | 35 | 0.98 | 0.065 | 10 | 17 | 0.44 | 147 | 0.002 | <20 | 0.84 | 0.012 | 0.13 | 0.2 | <0.01 | 1.7 | <0.1 | 0.85 | 3 | 3.1 | <0.2
MQ-19-43 | 83.86 | 84.65 | 0.79 | 1825496 | core | WHI19000172 | Drill Core | 2.4 | 0.075 | 3.4 | 46.2 | 661.8 | 1093 | 5.4 | 45.3 | 8.3 | 1205 | 2.26 | 140.3 | 36 | 5.6 | 73 | 15.1 | 8.6 | 0.4 | 52 | 1.3 | 0.094 | 12 | 22 | 0.44 | 127 | 0.002 | <20 | 0.98 | 0.008 | 0.15 | 0.1 | <0.01 | 2.9 | 0.2 | 0.43 | 3 | 1.5 | <0.2
MQ-19-43 | 84.65 | 85.16 | 0.51 | 1825497 | core | WHI19000172 | Drill Core | 2 | 0.023 | 1.4 | 33 | 58.7 | 128 | 1.2 | 46.5 | 8.7 | 305 | 2.57 | 67.1 | 14.2 | 5.4 | 21 | 1.3 | 0.9 | 0.3 | 26 | 0.26 | 0.071 | 12 | 15 | 0.38 | 177 | 0.003 | <20 | 1.02 | 0.01 | 0.19 | <0.1 | <0.01 | 1.8 | 0.2 | 0.6 | 3 | 1.4 | <0.2
MQ-19-43 | 85.16 | 86.79 | 1.63 | 1825498 | core | WHI19000172 | Drill Core | 4.86 | 0.017 | 1.3 | 32.6 | 25.3 | 88 | 0.4 | 27.7 | 6.1 | 330 | 1.77 | 168.2 | 5.6 | 4.8 | 26 | 0.9 | 1.2 | 0.4 | 27 | 0.57 | 0.044 | 12 | 14 | 0.35 | 240 | 0.003 | <20 | 0.78 | 0.005 | 0.15 | 0.1 | <0.01 | 1.7 | 0.1 | 0.34 | 2 | 0.9 | <0.2
MQ-19-43 | 86.79 | 88.7 | 1.91 | 1825499 | core | WHI19000172 | Drill Core | 5.21 | 0.116 | 4.1 | 47 | 15.3 | 59 | 0.9 | 48.8 | 7.7 | 419 | 2.01 | 243.4 | 89.8 | 6 | 65 | 0.6 | 1.4 | 1.8 | 72 | 1.83 | 0.09 | 14 | 22 | 0.43 | 218 | 0.004 | <20 | 0.89 | 0.005 | 0.13 | 0.4 | <0.01 | 2 | 0.1 | 0.55 | 3 | 1.9 | <0.2
MQ-19-43 | 88.7 | 88.7 | 0 | 1825500 | Blank | WHI19000172 | Rock | 0.7 | <0.005 | <0.1 | 0.4 | 0.4 | <1 | <0.1 | 0.5 | <0.1 | 97 | 0.06 | 1.1 | <0.5 | <0.1 | 88 | <0.1 | <0.1 | <0.1 | <1 | 34.3 | 0.007 | 1 | <1 | 0.41 | 19 | <0.001 | <20 | <0.01 | <0.001 | <0.01 | <0.1 | <0.01 | 0.1 | <0.1 | <0.05 | <1 | <0.5 | <0.2
MQ-19-44 | 3.3 | 4.57 | 1.27 | 1824518 | core | WHI19000173 | Drill Core | 2.92 | 0.124 | 6.6 | 49.5 | 6.7 | 136 | 0.6 | 22.4 | 7.9 | 175 | 3.91 | 307.2 | 79.6 | 12.9 | 12 | 1.3 | 0.9 | 5 | 14 | 0.1 | 0.034 | 31 | 11 | 0.63 | 149 | 0.003 | <20 | 1.01 | 0.015 | 0.19 | 1.8 | <0.01 | 3.4 | <0.1 | <0.05 | 3 | 1.8 | 0.2
MQ-19-44 | 4.57 | 6.1 | 1.53 | 1824519 | core | WHI19000173 | Drill Core | 4.23 | 0.067 | 5.2 | 67.1 | 8.5 | 184 | 0.5 | 45 | 12.2 | 322 | 3.99 | 365 | 31.2 | 14.5 | 31 | 1.1 | 1.3 | 4.2 | 27 | 0.79 | 0.054 | 31 | 17 | 0.86 | 314 | 0.004 | <20 | 1.48 | 0.024 | 0.24 | 0.3 | <0.01 | 4.2 | 0.1 | <0.05 | 4 | 2.5 | <0.2
MQ-19-44 | 6.1 | 6.1 | 0 | 1824520 | CDN-ME-1414 | WHI19000173 | Rock Pulp | 0.13 | 0.299 | 13.9 | 2349 | 1088.3 | 7399 | 20 | 33.1 | 19.8 | 543 | 9.2 | 289.8 | 38.2 | 1.5 | 49 | 50.3 | 29.9 | 13.3 | 48 | 2.18 | 0.042 | 4 | 40 | 2.57 | 49 | 0.005 | <20 | 2 | 0.014 | 0.07 | 0.5 | 2.81 | 3.7 | 5.1 | 6.81 | 7 | 27.8 | 0.3
MQ-19-44 | 6.1 | 6.8 | 0.7 | 1824521 | core | WHI19000173 | Drill Core | 1.59 | 0.152 | 4.7 | 56.1 | 9.3 | 295 | 1.1 | 86 | 12.8 | 531 | 3.36 | 855.1 | 118.1 | 7.4 | 118 | 2.6 | 2.8 | 3.1 | 19 | 3.35 | 0.041 | 17 | 10 | 0.47 | 172 | 0.003 | <20 | 1 | 0.016 | 0.14 | 12 | <0.01 | 3.4 | <0.1 | <0.05 | 3 | 2.7 | <0.2
MQ-19-44 | 6.8 | 7 | 0.2 | 1824522 | core | WHI19000173 | Drill Core | 1.23 | 0.207 | 5.4 | 82.3 | 12.5 | 230 | 1.8 | 48.2 | 8.7 | 309 | 4.57 | 2571.1 | 71.9 | 12.5 | 26 | 4.8 | 5.2 | 5.8 | 10 | 0.18 | 0.061 | 30 | 8 | 0.28 | 264 | 0.001 | <20 | 1.03 | 0.017 | 0.19 | 0.4 | <0.01 | 3.8 | <0.1 | <0.05 | 2 | 2.3 | 0.4
MQ-19-44 | 7 | 9.4 | 2.4 | 1824523 | core | WHI19000173 | Drill Core | 6.75 | 0.056 | 2.8 | 19.1 | 4.4 | 34 | 0.8 | 4.5 | 1.4 | 72 | 2 | 429.4 | 5 | 9 | 15 | 0.4 | 1.4 | 1.7 | 4 | 0.05 | 0.019 | 25 | 4 | 0.05 | 161 | 0.001 | <20 | 0.28 | 0.022 | 0.14 | 0.6 | <0.01 | 1 | <0.1 | 0.07 | 1 | 0.7 | <0.2
MQ-19-44 | 9.4 | 10.73 | 1.33 | 1824524 | core | WHI19000173 | Drill Core | 4.68 | 0.023 | 4.5 | 36.1 | 4.1 | 109 | 0.6 | 25.6 | 7.6 | 401 | 2.54 | 173.2 | 286.5 | 10.3 | 8 | 0.8 | 0.9 | 1.5 | 5 | 0.06 | 0.03 | 22 | 6 | 0.12 | 229 | 0.002 | <20 | 0.44 | 0.006 | 0.17 | 0.3 | <0.01 | 1.3 | <0.1 | <0.05 | 1 | 1.2 | <0.2
MQ-19-44 | 10.73 | 12.4 | 1.67 | 1824525 | core | WHI19000173 | Drill Core | 4.73 | 0.106 | 4.6 | 58.1 | 7.5 | 137 | 0.6 | 44.9 | 15.6 | 520 | 3.28 | 132.6 | 40.1 | 10.6 | 31 | 0.8 | 0.8 | 4.8 | 11 | 1.1 | 0.031 | 17 | 10 | 0.38 | 194 | 0.007 | <20 | 0.75 | 0.014 | 0.15 | 0.3 | <0.01 | 2 | <0.1 | <0.05 | 2 | 1.1 | 0.3
MQ-19-44 | 12.4 | 13.79 | 1.39 | 1824526 | core | WHI19000173 | Drill Core | 3.4 | 0.039 | 0.5 | 8.2 | 4.4 | 51 | <0.1 | 13.3 | 4.1 | 501 | 0.66 | 20.3 | 30.2 | 2 | 708 | 0.3 | 0.2 | 0.6 | 4 | 27.7 | 0.043 | 3 | 4 | 0.34 | 336 | 0.015 | 22 | 0.4 | 0.017 | 0.05 | 0.2 | <0.01 | 0.8 | <0.1 | <0.05 | 1 | <0.5 | <0.2
MQ-19-44 | 13.79 | 14.64 | 0.85 | 1824527 | core | WHI19000173 | Drill Core | 3.54 | 0.038 | 0.7 | 6.6 | 4.6 | 63 | <0.1 | 17.5 | 5.5 | 726 | 0.77 | 16.8 | 61.6 | 1.8 | 643 | 0.3 | 0.4 | 0.5 | 4 | 26.14 | 0.025 | 3 | 4 | 0.32 | 143 | 0.01 | <20 | 0.35 | 0.007 | 0.04 | 0.4 | <0.01 | 1 | <0.1 | 0.06 | 1 | <0.5 | <0.2
MQ-19-44 | 14.64 | 15.24 | 0.6 | 1824528 | core | WHI19000173 | Drill Core | 2.58 | 0.095 | 3.1 | 45.8 | 7.9 | 142 | 0.8 | 41.5 | 11 | 487 | 3.44 | 111.9 | 41.8 | 12.7 | 27 | 0.5 | 1.1 | 4.5 | 11 | 0.87 | 0.032 | 21 | 11 | 0.48 | 195 | 0.091 | <20 | 1.14 | 0.008 | 0.18 | 0.3 | <0.01 | 2.8 | <0.1 | <0.05 | 3 | 5 | 0.2
MQ-19-44 | 15.24 | 16.76 | 1.52 | 1824529 | 1/4 core | WHI19000173 | Drill Core | 2.51 | 0.317 | 3.6 | 83.5 | 6.6 | 87 | 0.5 | 47.3 | 18.8 | 478 | 3.61 | 18.8 | 75.1 | 10 | 60 | <0.1 | 0.9 | 7.1 | 34 | 2.42 | 0.072 | 13 | 24 | 1.28 | 746 | 0.055 | <20 | 2.09 | 0.031 | 0.23 | 0.4 | <0.01 | 4.2 | 0.2 | 0.99 | 6 | 3.7 | 0.5
MQ-19-44 | 15.24 | 16.76 | 1.52 | 1824530 | 1/4 core | WHI19000173 | Drill Core | 2.3 | 0.112 | 3.1 | 66.2 | 5.7 | 72 | 0.4 | 39.8 | 16.5 | 301 | 2.86 | 24.6 | 27.7 | 11.4 | 58 | 0.2 | 0.9 | 3.9 | 27 | 1.33 | 0.06 | 15 | 21 | 0.96 | 1313 | 0.051 | <20 | 1.94 | 0.034 | 0.22 | 0.4 | <0.01 | 3.3 | 0.2 | 0.6 | 5 | 4 | <0.2
MQ-19-44 | 16.76 | 18.29 | 1.53 | 1824531 | core | WHI19000173 | Drill Core | 4.86 | 0.521 | 1.6 | 62.3 | 7.4 | 93 | 0.5 | 32.1 | 12.4 | 511 | 2.67 | 29.9 | 312.4 | 9.4 | 114 | 0.3 | 0.3 | 10 | 25 | 4.08 | 0.047 | 11 | 19 | 1.09 | 584 | 0.092 | <20 | 2.16 | 0.027 | 0.15 | 1 | <0.01 | 3.2 | <0.1 | 0.72 | 5 | 1.3 | 0.5
MQ-19-44 | 18.29 | 19.6 | 1.31 | 1824532 | core | WHI19000173 | Drill Core | 4.33 | 0.272 | 0.9 | 45.7 | 6.3 | 86 | 0.4 | 26 | 11.5 | 474 | 2.6 | 30.5 | 100.4 | 11.3 | 84 | 0.2 | 0.4 | 6.4 | 17 | 4.25 | 0.039 | 11 | 13 | 0.77 | 249 | 0.072 | <20 | 1.46 | 0.021 | 0.15 | 26.4 | <0.01 | 2.3 | <0.1 | 0.86 | 4 | 2.9 | 0.4
MQ-19-44 | 19.6 | 20.7 | 1.1 | 1824533 | core | WHI19000173 | Drill Core | 4.06 | 0.078 | 1.8 | 46.2 | 7.6 | 47 | 0.5 | 26.8 | 11.8 | 241 | 2.5 | 56.2 | 16 | 11.6 | 34 | 0.4 | 0.3 | 4.5 | 13 | 0.97 | 0.031 | 11 | 11 | 0.61 | 208 | 0.079 | <20 | 1.53 | 0.034 | 0.18 | 0.7 | <0.01 | 2.1 | <0.1 | 1.07 | 4 | 3.4 | 0.2
MQ-19-44 | 20.7 | 21 | 0.3 | 1824534 | core | WHI19000173 | Drill Core | 1.18 | 0.089 | 0.3 | 13.1 | 4.7 | 24 | <0.1 | 8.1 | 3.9 | 358 | 0.68 | 34.6 | 48.5 | 2.3 | 492 | 0.1 | <0.1 | 1.4 | 5 | 23.54 | 0.02 | 3 | 5 | 0.3 | 116 | 0.02 | <20 | 0.72 | 0.033 | 0.03 | 0.2 | 0.01 | 3.8 | <0.1 | 0.18 | 2 | 1.4 | <0.2
MQ-19-44 | 21 | 21.7 | 0.7 | 1824535 | core | WHI19000173 | Drill Core | 2.36 | 0.256 | 1.4 | 70.3 | 7.5 | 64 | 0.6 | 32.7 | 15.1 | 523 | 2.96 | 133.1 | 297.9 | 8.1 | 239 | 0.2 | 0.1 | 6.7 | 22 | 6.66 | 0.028 | 6 | 16 | 0.85 | 203 | 0.077 | <20 | 2.32 | 0.083 | 0.14 | 34.1 | <0.01 | 3.3 | <0.1 | 1.36 | 6 | 3.2 | 0.4
MQ-19-44 | 21.7 | 22.56 | 0.86 | 1824536 | core | WHI19000173 | Drill Core | 2.76 | 0.015 | 1.6 | 55.1 | 7.4 | 45 | 0.6 | 37.1 | 18.1 | 265 | 3.56 | 73.6 | 1.6 | 14.4 | 13 | <0.1 | 0.4 | 3.8 | 12 | 0.4 | 0.063 | 14 | 13 | 0.56 | 141 | 0.115 | 24 | 1.01 | 0.01 | 0.21 | 0.7 | <0.01 | 1.6 | 0.1 | 1.64 | 2 | 1.7 | <0.2
MQ-19-44 | 22.56 | 23.47 | 0.91 | 1824537 | core | WHI19000173 | Drill Core | 3.52 | 0.189 | 2.3 | 58.6 | 6.8 | 49 | 0.5 | 26.6 | 12 | 342 | 2.69 | 136.7 | 231.5 | 11.1 | 31 | 0.1 | 0.2 | 6 | 16 | 0.96 | 0.035 | 10 | 11 | 0.64 | 223 | 0.059 | <20 | 1.31 | 0.027 | 0.18 | 0.5 | <0.01 | 2.2 | <0.1 | 1.1 | 3 | 3.9 | 0.2
MQ-19-44 | 23.47 | 24.38 | 0.91 | 1824538 | core | WHI19000173 | Drill Core | 2.35 | 0.072 | 1.4 | 24.2 | 5.6 | 30 | 0.2 | 13.2 | 5.3 | 189 | 1.3 | 93.2 | 60.7 | 10.8 | 66 | 0.1 | 0.1 | 2.4 | 6 | 0.67 | 0.015 | 11 | 7 | 0.41 | 297 | 0.028 | <20 | 0.95 | 0.026 | 0.14 | 0.3 | <0.01 | 1.1 | <0.1 | 0.4 | 2 | 1.5 | <0.2
MQ-19-44 | 24.38 | 25.91 | 1.53 | 1824539 | core | WHI19000173 | Drill Core | 5.59 | 0.163 | 2.2 | 43.9 | 5.4 | 65 | 0.3 | 17.6 | 7.7 | 355 | 1.93 | 146.3 | 322.5 | 9.8 | 68 | 0.3 | 0.3 | 4.6 | 13 | 1.48 | 0.019 | 10 | 11 | 0.58 | 204 | 0.046 | <20 | 1.17 | 0.029 | 0.14 | 48.8 | <0.01 | 1.9 | <0.1 | 0.64 | 3 | 1.7 | <0.2
MQ-19-44 | 25.91 | 25.91 | 0 | 1824540 | CDN-ME-1605 | WHI19000173 | Rock Pulp | 0.13 | 2.731 | 13 | 3907.8 | >10000.0 | >10000 | >100.0 | 97.8 | 43.6 | 4378 | 8.81 | 637.3 | 2648.8 | 5.3 | 20 | 125 | 197.7 | 30.8 | 65 | 1.95 | 0.047 | 15 | 45 | 1.9 | 36 | 0.089 | <20 | 1.98 | 0.042 | 0.26 | 2.7 | 2.57 | 4.7 | 2 | 4.77 | 9 | 8.9 | 0.3
MQ-19-44 | 25.91 | 27.43 | 1.52 | 1824541 | core | WHI19000173 | Drill Core | 4.18 | 0.15 | 3 | 41 | 6.7 | 64 | 0.3 | 24.1 | 9.1 | 497 | 1.85 | 150.1 | 72.4 | 8 | 83 | 0.4 | 0.6 | 3.9 | 13 | 3.74 | 0.023 | 11 | 13 | 0.46 | 201 | 0.043 | <20 | 1.23 | 0.035 | 0.1 | 1.7 | <0.01 | 1.6 | <0.1 | 0.55 | 3 | 2.1 | <0.2
MQ-19-44 | 27.43 | 28.96 | 1.53 | 1824542 | core | WHI19000173 | Drill Core | 5.79 | 0.342 | 1.8 | 69.5 | 9.2 | 81 | 0.8 | 44.7 | 16.9 | 364 | 3.76 | 394.6 | 148.3 | 14.3 | 39 | 0.3 | 0.4 | 11.9 | 21 | 0.93 | 0.046 | 14 | 21 | 0.97 | 248 | 0.084 | <20 | 1.94 | 0.026 | 0.24 | 0.9 | <0.01 | 2.9 | 0.1 | 1.59 | 5 | 4.5 | 0.6
MQ-19-44 | 28.96 | 30.87 | 1.91 | 1824543 | core | WHI19000173 | Drill Core | 6.57 | 0.59 | 3.6 | 102.9 | 8.5 | 88 | 0.7 | 55.2 | 22.1 | 335 | 3.64 | 571.1 | 328.9 | 11.2 | 85 | 0.3 | 0.7 | 17.4 | 38 | 1.64 | 0.062 | 15 | 24 | 0.93 | 442 | 0.086 | <20 | 2.3 | 0.07 | 0.16 | 2.6 | <0.01 | 3.3 | 0.1 | 1.81 | 6 | 8.8 | 0.9
MQ-19-44 | 30.87 | 31.4 | 0.53 | 1824544 | core | WHI19000173 | Drill Core | 1.56 | 0.006 | 2.8 | 35 | 6.3 | 114 | 0.3 | 41.7 | 13.4 | 326 | 1.94 | 37 | <0.5 | 8.7 | 26 | 1.4 | 0.4 | 0.6 | 10 | 0.76 | 0.027 | 10 | 7 | 0.37 | 409 | 0.002 | <20 | 0.55 | 0.009 | 0.16 | 0.6 | <0.01 | 1 | <0.1 | 0.71 | 2 | 2.4 | <0.2
MQ-19-44 | 31.4 | 33.22 | 1.82 | 1824545 | core | WHI19000173 | Drill Core | 7.29 | 0.027 | 11.5 | 52.2 | 5.3 | 83 | 0.4 | 64.6 | 15.5 | 244 | 3.13 | 122.5 | 8.6 | 10.6 | 51 | 0.5 | 1 | 1.2 | 80 | 0.97 | 0.095 | 13 | 20 | 0.73 | 173 | 0.016 | <20 | 1.41 | 0.015 | 0.26 | 0.2 | <0.01 | 2.4 | 0.2 | 0.97 | 4 | 2.2 | <0.2
MQ-19-44 | 33.22 | 34.75 | 1.53 | 1824546 | core | WHI19000173 | Drill Core | 5.65 | 0.006 | 19.7 | 38.1 | 5.7 | 127 | 0.2 | 77.7 | 8.8 | 148 | 1.63 | 109.3 | <0.5 | 4.9 | 49 | 1.7 | 1 | 0.3 | 122 | 0.59 | 0.038 | 12 | 17 | 0.44 | 4349 | 0.021 | 23 | 0.96 | 0.008 | 0.25 | 0.4 | 0.01 | 1.9 | 0.2 | 0.26 | 3 | 3 | <0.2
MQ-19-44 | 34.75 | 36.2 | 1.45 | 1824547 | core | WHI19000173 | Drill Core | 5.54 | 0.01 | 32.1 | 30.9 | 6.8 | 101 | 0.2 | 73.2 | 9.2 | 154 | 1.61 | 379.9 | <0.5 | 5.3 | 60 | 0.7 | 0.7 | 0.3 | 102 | 0.85 | 0.123 | 13 | 19 | 0.45 | 1284 | 0.014 | 21 | 0.83 | 0.009 | 0.22 | 0.4 | <0.01 | 1.8 | 0.2 | 0.28 | 2 | 1.8 | <0.2
MQ-19-44 | 36.2 | 37.8 | 1.6 | 1824548 | core | WHI19000173 | Drill Core | 5.91 | 0.049 | 39.5 | 17.4 | 6.3 | 133 | 0.1 | 68.6 | 8.5 | 272 | 1.62 | 375 | 25.7 | 5 | 52 | 1.2 | 0.9 | 0.9 | 173 | 1.02 | 0.099 | 11 | 26 | 0.55 | 1535 | 0.042 | <20 | 1.21 | 0.022 | 0.37 | 0.6 | <0.01 | 3 | 0.4 | 0.19 | 4 | 0.8 | <0.2
MQ-19-44 | 37.8 | 39.62 | 1.82 | 1824549 | 1/4 core | WHI19000173 | Drill Core | 2.88 | 0.036 | 19.1 | 12.5 | 5.6 | 76 | <0.1 | 73.1 | 7.6 | 162 | 1.37 | 217.1 | 19.2 | 4.3 | 40 | 0.4 | 1 | 0.3 | 139 | 0.63 | 0.038 | 10 | 13 | 0.43 | 880 | 0.01 | <20 | 0.7 | 0.008 | 0.24 | 0.6 | <0.01 | 1.9 | 0.2 | 0.12 | 2 | <0.5 | <0.2
MQ-19-44 | 37.8 | 39.62 | 1.82 | 1824550 | 1/4 core | WHI19000173 | Drill Core | 2.85 | 0.033 | 19.5 | 12.9 | 6.4 | 80 | 0.1 | 75.9 | 8.3 | 168 | 1.39 | 241.4 | 21.2 | 4.5 | 44 | 0.6 | 1 | 0.3 | 157 | 0.74 | 0.043 | 10 | 14 | 0.44 | 940 | 0.014 | <20 | 0.74 | 0.009 | 0.26 | 0.3 | <0.01 | 2.2 | 0.2 | 0.13 | 2 | <0.5 | <0.2
MQ-19-44 | 39.62 | 41.14 | 1.52 | 1824551 | core | WHI19000173 | Drill Core | 5.46 | 0.014 | 13 | 51.6 | 6.4 | 104 | 0.1 | 60.6 | 9.1 | 165 | 1.73 | 117 | 6.9 | 5.3 | 70 | 0.8 | 0.7 | 0.3 | 159 | 1.35 | 0.138 | 10 | 20 | 0.58 | 839 | 0.013 | <20 | 0.87 | 0.01 | 0.29 | 0.3 | <0.01 | 2.6 | 0.2 | 0.24 | 3 | 2.6 | <0.2
MQ-19-44 | 41.14 | 42.67 | 1.53 | 1824552 | core | WHI19000173 | Drill Core | 5.83 | 0.073 | 19.1 | 11.5 | 5.1 | 112 | <0.1 | 72.6 | 5.8 | 196 | 1.2 | 308.9 | 68.6 | 5 | 89 | 2.1 | 0.7 | 1.2 | 293 | 1.81 | 0.102 | 11 | 29 | 0.58 | 918 | 0.052 | <20 | 1.87 | 0.127 | 0.25 | 0.9 | <0.01 | 3.1 | 0.2 | 0.13 | 7 | 0.8 | <0.2
MQ-19-44 | 42.67 | 44.07 | 1.4 | 1824553 | core | WHI19000173 | Drill Core | 5.37 | 0.055 | 27.4 | 10.9 | 6.5 | 68 | <0.1 | 74 | 7.1 | 177 | 1.21 | 303.9 | 44.2 | 5.4 | 60 | 0.7 | 0.6 | 1.1 | 384 | 1.25 | 0.034 | 12 | 31 | 0.49 | 1631 | 0.079 | <20 | 1.59 | 0.099 | 0.33 | 0.5 | 0.01 | 3.5 | 0.3 | 0.13 | 6 | 0.6 | <0.2
MQ-19-44 | 44.07 | 45.72 | 1.65 | 1824554 | core | WHI19000173 | Drill Core | 5.82 | 0.053 | 22.7 | 9.6 | 5.7 | 72 | <0.1 | 82.6 | 6.8 | 184 | 1.49 | 412 | 44.9 | 7.1 | 45 | 0.4 | 0.7 | 0.9 | 357 | 1.2 | 0.037 | 13 | 26 | 0.54 | 793 | 0.05 | <20 | 1.17 | 0.035 | 0.36 | 0.4 | <0.01 | 3.6 | 0.4 | 0.11 | 4 | 0.8 | <0.2
MQ-19-44 | 45.72 | 47.2 | 1.48 | 1824555 | core | WHI19000173 | Drill Core | 5.58 | 0.05 | 20.3 | 18 | 7 | 71 | <0.1 | 75.4 | 7 | 197 | 1.47 | 438.9 | 48.3 | 6 | 42 | 0.5 | 0.7 | 1 | 216 | 1.25 | 0.033 | 12 | 23 | 0.42 | 694 | 0.032 | <20 | 0.89 | 0.023 | 0.26 | 0.2 | 0.01 | 2.5 | 0.2 | 0.19 | 3 | 1.2 | <0.2
MQ-19-44 | 47.2 | 48.77 | 1.57 | 1824556 | core | WHI19000173 | Drill Core | 6.17 | 0.113 | 25.2 | 38.2 | 4.2 | 45 | 0.2 | 88.6 | 8.5 | 177 | 1.74 | 265.5 | 96.8 | 5.3 | 58 | 0.3 | 0.5 | 2.2 | 187 | 1.6 | 0.092 | 10 | 30 | 0.37 | 831 | 0.022 | <20 | 1 | 0.039 | 0.13 | 0.8 | <0.01 | 2.6 | 0.1 | 0.55 | 3 | 2.4 | <0.2
MQ-19-44 | 48.77 | 49.99 | 1.22 | 1824557 | core | WHI19000173 | Drill Core | 4.33 | 0.039 | 3.8 | 33.4 | 4.5 | 50 | 0.2 | 35.2 | 10.4 | 318 | 2.71 | 355.8 | 12.4 | 13 | 44 | 0.2 | 0.7 | 1 | 19 | 1.14 | 0.038 | 13 | 9 | 0.45 | 284 | 0.002 | <20 | 0.77 | 0.006 | 0.19 | 0.1 | <0.01 | 1.3 | 0.1 | 0.93 | 2 | 2.4 | <0.2
MQ-19-44 | 49.99 | 51.82 | 1.83 | 1824558 | core | WHI19000173 | Drill Core | 6.92 | 0.257 | 5 | 64.9 | 6.6 | 57 | 0.6 | 55 | 14.4 | 255 | 3.26 | 80.6 | 159.8 | 13.8 | 57 | 0.3 | 0.3 | 6.9 | 99 | 1.11 | 0.045 | 12 | 25 | 1.07 | 485 | 0.06 | <20 | 2.31 | 0.044 | 0.31 | 0.6 | <0.01 | 3.2 | 0.3 | 1.42 | 6 | 4 | 0.7
MQ-19-44 | 51.82 | 53.38 | 1.56 | 1824559 | core | WHI19000173 | Drill Core | 5.7 | 0.114 | 7.3 | 77.4 | 24.9 | 93 | 1.1 | 60.9 | 16 | 408 | 3.42 | 100.8 | 93.8 | 11.4 | 60 | 0.6 | 0.5 | 5.1 | 126 | 1.91 | 0.069 | 13 | 30 | 1.08 | 432 | 0.057 | <20 | 1.82 | 0.008 | 0.22 | 0.5 | <0.01 | 3.6 | 0.2 | 1.23 | 5 | 6.2 | 0.4
MQ-19-44 | 53.38 | 53.38 | 0 | 1824560 | Blank | WHI19000173 | Rock | 0.69 | <0.005 | <0.1 | 0.2 | 0.3 | <1 | <0.1 | 1 | 0.8 | 87 | 0.08 | <0.5 | <0.5 | <0.1 | 84 | <0.1 | <0.1 | <0.1 | <1 | 34.8 | 0.007 | 1 | <1 | 0.5 | 19 | 0.001 | <20 | 0.02 | 0.002 | 0.03 | <0.1 | <0.01 | <0.1 | <0.1 | <0.05 | <1 | <0.5 | <0.2
MQ-19-44 | 53.38 | 54.86 | 1.48 | 1824561 | core | WHI19000173 | Drill Core | 5.48 | 0.087 | 21.3 | 18.1 | 12.3 | 125 | 0.4 | 109.9 | 9.4 | 297 | 1.78 | 447.3 | 130.1 | 7.1 | 37 | 1.2 | 0.9 | 1.5 | 322 | 1.17 | 0.071 | 15 | 30 | 0.51 | 634 | 0.022 | <20 | 1.15 | 0.019 | 0.25 | 0.3 | <0.01 | 2.4 | 0.3 | 0.2 | 4 | 1.6 | <0.2
MQ-19-44 | 54.86 | 56.4 | 1.54 | 1824562 | core | WHI19000173 | Drill Core | 5.52 | 0.225 | 23.2 | 16.1 | 41.4 | 114 | 1.2 | 94.5 | 7.5 | 523 | 1.56 | 587.3 | 234.3 | 4.6 | 42 | 1.7 | 0.8 | 2.9 | 250 | 1.57 | 0.08 | 12 | 23 | 0.43 | 388 | 0.004 | <20 | 0.92 | 0.012 | 0.21 | 0.2 | <0.01 | 2 | 0.2 | 0.11 | 3 | 1.5 | 0.2
MQ-19-44 | 56.4 | 57.91 | 1.51 | 1824563 | core | WHI19000173 | Drill Core | 5.47 | 0.023 | 15.2 | 16.6 | 46.9 | 133 | 0.7 | 92.1 | 5.7 | 417 | 1.34 | 151.8 | 17.4 | 4.3 | 62 | 2.2 | 0.8 | 0.5 | 345 | 1.8 | 0.209 | 12 | 35 | 0.43 | 438 | 0.024 | <20 | 1.26 | 0.03 | 0.22 | 0.3 | <0.01 | 2.7 | 0.3 | 0.11 | 5 | 0.7 | <0.2
MQ-19-44 | 57.91 | 59.45 | 1.54 | 1824564 | core | WHI19000173 | Drill Core | 5.13 | 0.048 | 13.3 | 36.1 | 8.3 | 81 | 0.3 | 79.9 | 9.6 | 300 | 2 | 129.9 | 33.1 | 9.4 | 101 | 0.6 | 0.5 | 1 | 262 | 2.18 | 0.093 | 14 | 34 | 0.79 | 1012 | 0.07 | <20 | 2.75 | 0.094 | 0.29 | 0.4 | <0.01 | 3.8 | 0.3 | 0.4 | 8 | 1.8 | <0.2
MQ-19-44 | 59.45 | 60.96 | 1.51 | 1824565 | core | WHI19000173 | Drill Core | 5.51 | 0.116 | 21.5 | 36.1 | 7.2 | 85 | 0.2 | 99.8 | 8.8 | 236 | 1.84 | 192.1 | 180.9 | 6.8 | 35 | 0.7 | 0.9 | 2.2 | 270 | 1.32 | 0.061 | 12 | 36 | 0.49 | 680 | 0.035 | <20 | 1.14 | 0.015 | 0.17 | 14 | <0.01 | 2.6 | 0.2 | 0.44 | 4 | 2.2 | <0.2
MQ-19-44 | 60.96 | 62.5 | 1.54 | 1824566 | core | WHI19000173 | Drill Core | 5.77 | 0.035 | 20.1 | 22.1 | 7.8 | 66 | 0.2 | 75.3 | 7 | 179 | 1.47 | 222.9 | 20.9 | 4.8 | 51 | 0.6 | 0.5 | 0.6 | 327 | 1.16 | 0.095 | 13 | 33 | 0.41 | 9272 | 0.037 | <20 | 1.69 | 0.02 | 0.28 | 0.2 | <0.01 | 3.2 | 0.3 | 0.07 | 5 | 1.4 | <0.2
MQ-19-44 | 62.5 | 65.08 | 2.58 | 1824567 | core | WHI19000173 | Drill Core | 9.39 | 0.32 | 23.4 | 21.4 | 9.1 | 53 | 0.4 | 85.7 | 6.7 | 191 | 1.35 | 360.9 | 248.7 | 4.3 | 41 | 0.3 | 0.6 | 6.6 | 238 | 1.11 | 0.043 | 12 | 23 | 0.28 | 837 | 0.016 | <20 | 0.76 | 0.013 | 0.18 | 1.8 | <0.01 | 1.8 | 0.2 | 0.2 | 3 | 0.8 | 0.5
MQ-19-44 | 65.08 | 67.06 | 1.98 | 1824568 | core | WHI19000173 | Drill Core | 4.44 | 0.04 | 18.8 | 42.4 | 9.5 | 104 | 0.4 | 88 | 13.2 | 326 | 2.56 | 167.6 | 28.3 | 9.4 | 73 | 0.5 | 0.3 | 1 | 146 | 1.95 | 0.059 | 12 | 23 | 0.66 | 355 | 0.003 | <20 | 1.31 | 0.019 | 0.24 | 0.2 | <0.01 | 2.3 | 0.2 | 0.42 | 4 | 2.7 | <0.2
MQ-19-44 | 67.06 | 67.67 | 0.61 | 1824569 | 1/4 core | WHI19000173 | Drill Core | 1.16 | 0.084 | 9.3 | 96.9 | 94.7 | 304 | 4.3 | 49.5 | 13.1 | 780 | 3.26 | 177.2 | 111.3 | 16 | 123 | 2.8 | 2.3 | 3.3 | 28 | 2.69 | 0.061 | 15 | 22 | 1.17 | 146 | 0.001 | <20 | 1.53 | 0.021 | 0.19 | 0.1 | <0.01 | 2.9 | 0.2 | 0.49 | 4 | 2.4 | 0.2
MQ-19-44 | 67.06 | 67.67 | 0.61 | 1824570 | 1/4 core | WHI19000173 | Drill Core | 1.21 | 0.075 | 15.8 | 80.5 | 82.6 | 336 | 5.4 | 70 | 16.7 | 964 | 3.6 | 96.3 | 36.3 | 12.7 | 150 | 4 | 1.9 | 4.3 | 61 | 2.87 | 0.069 | 14 | 24 | 1.39 | 170 | 0.002 | <20 | 1.66 | 0.023 | 0.22 | 0.2 | <0.01 | 3.8 | 0.3 | 0.51 | 5 | 2.5 | 0.2
MQ-19-44 | 67.67 | 69.3 | 1.63 | 1824571 | core | WHI19000173 | Drill Core | 5.48 | 0.593 | 4.7 | 150.2 | 23.5 | 134 | 8 | 34.3 | 13.5 | 1898 | 3.98 | 82.8 | 468.4 | 10.6 | 208 | 1 | 3 | 19.6 | 44 | 6.06 | 0.041 | 11 | 18 | 1.17 | 93 | 0.001 | <20 | 1.62 | 0.004 | 0.19 | 0.2 | <0.01 | 4 | 0.4 | 1.09 | 4 | 5 | 0.9
MQ-19-44 | 69.3 | 70.1 | 0.8 | 1824572 | core | WHI19000173 | Drill Core | 2.87 | 0.012 | 0.9 | 80.4 | 6.6 | 69 | 1 | 55.4 | 24 | 239 | 3.33 | 14.2 | <0.5 | 13.7 | 36 | 0.2 | 2 | 3 | 11 | 0.92 | 0.04 | 17 | 15 | 0.77 | 88 | 0.003 | <20 | 1.28 | 0.007 | 0.26 | 0.1 | <0.01 | 2.2 | 0.3 | 1.98 | 3 | 1.8 | <0.2
MQ-19-44 | 70.1 | 71.03 | 0.93 | 1824573 | core | WHI19000173 | Drill Core | 3.46 | 0.463 | 1 | 115.2 | 7.9 | 44 | 0.8 | 43.3 | 21.8 | 391 | 3.99 | 394.2 | 123.3 | 10.7 | 54 | 0.2 | 3.2 | 18 | 23 | 1.88 | 0.036 | 14 | 17 | 0.9 | 102 | 0.001 | <20 | 1.34 | 0.007 | 0.26 | 0.1 | <0.01 | 3.4 | 0.5 | 2.04 | 4 | 6.5 | 1.1
MQ-19-44 | 71.03 | 72.5 | 1.47 | 1824574 | core | WHI19000173 | Drill Core | 5.14 | 4.705 | 1.8 | 86.5 | 12.1 | 147 | 2.6 | 51.3 | 15.2 | 1364 | 3.61 | 163.6 | 4541.2 | 7.9 | 178 | 0.4 | 2.7 | 85.6 | 54 | 5.06 | 0.057 | 15 | 30 | 1.94 | 98 | 0.035 | <20 | 2.39 | 0.006 | 0.19 | 0.4 | <0.01 | 5.9 | 0.5 | 0.58 | 7 | 4.3 | 4.1
MQ-19-44 | 72.5 | 73.1 | 0.6 | 1824575 | core | WHI19000173 | Drill Core | 1.96 | 5.673 | 3.4 | 31.6 | 10.9 | 114 | 6.2 | 18.2 | 6.2 | 1356 | 1.74 | 979.8 | 4137 | 3.6 | 138 | 1.7 | 3.8 | 109.9 | 25 | 5.67 | 0.032 | 6 | 9 | 0.89 | 26 | <0.001 | <20 | 0.48 | 0.025 | 0.08 | 0.2 | <0.01 | 2.7 | <0.1 | 0.31 | 2 | 1.9 | 5.5
MQ-19-44 | 73.1 | 74.6 | 1.5 | 1824576 | core | WHI19000173 | Drill Core | 4.69 | 0.147 | 1.1 | 36.6 | 303 | 608 | 2.8 | 31.1 | 7.4 | 4528 | 2.66 | 183.1 | 139 | 7.4 | 113 | 8 | 1.1 | 5.1 | 15 | 5.18 | 0.019 | 7 | 8 | 0.64 | 62 | <0.001 | <20 | 0.63 | 0.026 | 0.15 | 0.3 | <0.01 | 2.9 | 0.2 | 0.74 | 2 | 2.5 | <0.2
MQ-19-44 | 74.6 | 76.52 | 1.92 | 1824577 | core | WHI19000173 | Drill Core | 7.13 | 0.185 | 0.7 | 98 | 5097.5 | >10000 | 19.1 | 32 | 12.6 | 4559 | 2.18 | 467 | 105.4 | 10.3 | 147 | 181.1 | 3 | 6.1 | 8 | 2.23 | 0.034 | 8 | 7 | 0.35 | 89 | 0.001 | <20 | 0.57 | 0.005 | 0.24 | 0.2 | 0.11 | 2.4 | 0.3 | 1.28 | 2 | 6.3 | 0.3
MQ-19-44 | 76.52 | 76.84 | 0.32 | 1824578 | core | WHI19000173 | Drill Core | 1.35 | 1.079 | 2.2 | 234.9 | >10000.0 | >10000 | 65.1 | 19.3 | 6.6 | >10000 | 12.75 | 23.2 | 736.8 | 6.9 | 182 | 338.7 | 16.9 | 16.9 | 22 | 4.72 | 0.051 | 5 | 9 | 1.18 | 74 | 0.004 | <20 | 0.54 | 0.003 | 0.17 | 0.3 | 0.23 | 6.4 | 0.4 | 1.95 | <1 | 4.7 | 0.5
MQ-19-44 | 76.84 | 79.8 | 2.96 | 1824579 | core | WHI19000173 | Drill Core | 9.89 | 0.039 | 3.9 | 24.3 | 15.2 | 41 | 0.3 | 23.4 | 8.1 | 350 | 1.49 | 52 | 32.7 | 6.6 | 182 | 0.4 | 0.2 | 1.2 | 26 | 6.58 | 0.052 | 7 | 7 | 0.21 | 136 | 0.012 | <20 | 0.58 | 0.007 | 0.13 | 0.7 | <0.01 | 1.4 | 0.1 | 0.72 | 2 | 1.7 | <0.2
MQ-19-44 | 79.8 | 79.8 | 0 | 1824580 | CDN-ME-1414 | WHI19000173 | Rock Pulp | 0.13 | 0.291 | 14.9 | 2227 | 1058.1 | 7090 | 18.9 | 33.4 | 19 | 528 | 8.34 | 281.3 | 73.2 | 2 | 47 | 49.2 | 31.4 | 11.7 | 50 | 2.16 | 0.037 | 4 | 43 | 2.58 | 52 | 0.004 | <20 | 1.84 | 0.012 | 0.07 | 0.5 | 2.54 | 3.6 | 5.1 | 6.6 | 8 | 30.7 | 0.3
MQ-19-44 | 79.8 | 81.58 | 1.78 | 1824581 | core | WHI19000173 | Drill Core | 7.38 | 0.006 | 3.3 | 8.2 | 31.7 | 75 | 0.2 | 14.2 | 1.7 | 185 | 0.76 | 25.5 | <0.5 | 3.2 | 15 | 0.7 | 0.3 | 0.4 | 11 | 0.44 | 0.037 | 5 | 6 | 0.32 | 73 | 0.005 | <20 | 0.31 | 0.003 | 0.08 | <0.1 | <0.01 | 0.6 | 0.1 | 0.15 | <1 | <0.5 | <0.2
MQ-19-44 | 81.58 | 83 | 1.42 | 1824582 | core | WHI19000173 | Drill Core | 5.43 | 0.629 | 0.4 | 52.7 | 10.2 | 55 | 0.4 | 23.8 | 10.7 | 384 | 2.98 | 300.4 | 467.4 | 11.4 | 82 | 0.3 | 0.3 | 11.8 | 21 | 3.89 | 0.023 | 11 | 14 | 0.49 | 206 | 0.041 | <20 | 1.43 | 0.016 | 0.18 | 13.1 | <0.01 | 2.2 | 0.2 | 1.15 | 4 | 2.1 | 0.7
MQ-19-44 | 83 | 84.43 | 1.43 | 1824583 | core | WHI19000173 | Drill Core | 4.94 | 0.017 | 0.6 | 15.9 | 3.5 | 42 | 0.1 | 20 | 6.9 | 139 | 3.31 | 162.6 | 10.1 | 11.7 | 16 | <0.1 | 0.2 | 1 | 19 | 0.36 | 0.034 | 16 | 18 | 0.46 | 212 | 0.054 | <20 | 1.48 | 0.012 | 0.46 | 0.2 | <0.01 | 2.3 | 0.5 | 0.47 | 4 | <0.5 | <0.2
MQ-19-44 | 84.43 | 86.4 | 1.97 | 1824584 | core | WHI19000173 | Drill Core | 7.33 | 0.2 | 0.4 | 59.2 | 8.1 | 35 | 0.3 | 18.4 | 7.8 | 241 | 2.24 | 302.1 | 183.7 | 8.5 | 33 | 0.2 | 0.3 | 5 | 8 | 2.17 | 0.035 | 7 | 9 | 0.38 | 131 | 0.028 | <20 | 0.94 | 0.025 | 0.23 | 2.7 | <0.01 | 1.2 | 0.2 | 0.96 | 3 | 2.5 | 0.3
MQ-19-44 | 86.4 | 87.2 | 0.8 | 1824585 | core | WHI19000173 | Drill Core | 3.2 | 2.124 | 0.2 | 39.9 | 8.4 | 38 | 0.5 | 13.8 | 22.5 | 531 | 1.96 | 151.8 | 1899.7 | 4.4 | 376 | 0.4 | 0.2 | 40.8 | 14 | 14.25 | 0.047 | 5 | 11 | 0.23 | 150 | 0.049 | <20 | 1.48 | 0.051 | 0.08 | 37.7 | <0.01 | 1.4 | <0.1 | 0.91 | 4 | 2 | 1.5
MQ-19-44 | 87.2 | 88.73 | 1.53 | 1824586 | core | WHI19000173 | Drill Core | 5.66 | 0.155 | 0.4 | 51.5 | 6.5 | 62 | 0.4 | 22.5 | 10.3 | 402 | 2.65 | 81.8 | 143.6 | 9.2 | 180 | 0.5 | 0.1 | 4.3 | 20 | 5.5 | 0.041 | 8 | 17 | 0.42 | 244 | 0.052 | <20 | 1.98 | 0.063 | 0.21 | >100.0 | <0.01 | 2.9 | 0.1 | 1.18 | 5 | 3 | <0.2
MQ-19-44 | 88.73 | 90.43 | 1.7 | 1824587 | core | WHI19000173 | Drill Core | 6.48 | 0.487 | 0.1 | 23.4 | 4.7 | 153 | 0.2 | 20.5 | 6.9 | 463 | 1.27 | 507.1 | 468 | 5.4 | 309 | 6.3 | 0.3 | 11.8 | 13 | 14.13 | 0.048 | 6 | 10 | 0.37 | 159 | 0.042 | <20 | 1.23 | 0.044 | 0.13 | 2.8 | <0.01 | 3.4 | <0.1 | 0.36 | 3 | 1.3 | 0.6
MQ-19-44 | 90.43 | 91.44 | 1.01 | 1824588 | core | WHI19000173 | Drill Core | 3.7 | 0.212 | 0.1 | 33.9 | 2.9 | 47 | 0.3 | 19.7 | 7.6 | 365 | 1.64 | 38 | 240 | 4 | 178 | 0.7 | 0.2 | 4.3 | 8 | 8.26 | 0.062 | 4 | 8 | 0.24 | 91 | 0.026 | <20 | 0.73 | 0.035 | 0.06 | 50.5 | <0.01 | 1.8 | <0.1 | 0.53 | 3 | 1.3 | <0.2
MQ-19-44 | 91.44 | 92.73 | 1.29 | 1824589 | 1/4 core | WHI19000173 | Drill Core | 2.41 | 0.159 | 0.3 | 44.6 | 3.4 | 40 | 0.3 | 35.2 | 12.7 | 475 | 2.05 | 38.4 | 123.2 | 4.9 | 189 | 0.3 | 0.2 | 3.3 | 12 | 9.24 | 0.081 | 6 | 11 | 0.33 | 108 | 0.038 | <20 | 1 | 0.042 | 0.07 | 0.6 | <0.01 | 2.2 | <0.1 | 0.77 | 3 | 1.8 | <0.2
MQ-19-44 | 91.44 | 92.73 | 1.29 | 1824590 | 1/4 core | WHI19000173 | Drill Core | 2.31 | 0.147 | 0.5 | 44.2 | 3.2 | 47 | 0.3 | 33.6 | 12.9 | 472 | 1.95 | 39.8 | 97.6 | 5.1 | 190 | 0.3 | 0.2 | 3.1 | 12 | 8.98 | 0.078 | 6 | 12 | 0.35 | 115 | 0.041 | <20 | 1.02 | 0.037 | 0.06 | 0.7 | <0.01 | 2.1 | <0.1 | 0.73 | 3 | 1.6 | <0.2
MQ-19-44 | 92.73 | 93.5 | 0.77 | 1824591 | core | WHI19000173 | Drill Core | 2.92 | 0.215 | 0.2 | 126.8 | 4.2 | 38 | 0.9 | 81.5 | 14 | 1394 | 5.32 | 81.1 | 176.1 | 1.6 | 243 | 0.3 | 0.4 | 7 | 10 | 16.89 | 0.043 | 2 | 3 | 1.51 | 53 | 0.004 | <20 | 0.22 | 0.005 | 0.12 | 19.7 | <0.01 | 4 | 0.2 | 2.75 | 1 | 7.5 | 0.5
MQ-19-44 | 93.5 | 93.89 | 0.39 | 1824592 | core | WHI19000173 | Drill Core | 1.67 | 0.016 | <0.1 | 4.5 | 2.3 | 15 | <0.1 | 6.8 | 2.9 | 319 | 0.64 | 4.4 | 6 | 0.8 | 513 | 0.1 | 0.1 | 0.2 | 2 | 29.11 | 0.031 | 1 | 3 | 0.23 | 13 | 0.003 | <20 | 0.14 | 0.002 | 0.02 | 0.1 | <0.01 | 3.1 | <0.1 | <0.05 | <1 | <0.5 | <0.2
MQ-19-44 | 93.89 | 94.68 | 0.79 | 1824593 | core | WHI19000173 | Drill Core | 2.72 | 0.088 | 0.2 | 49.9 | 4.3 | 48 | 0.4 | 30.5 | 15.4 | 487 | 3.33 | 53.6 | 69 | 8.8 | 67 | 0.1 | 0.2 | 2.1 | 20 | 2.82 | 0.043 | 6 | 16 | 0.59 | 135 | 0.072 | <20 | 1.37 | 0.011 | 0.48 | 0.9 | <0.01 | 2.2 | 0.5 | 1.25 | 4 | <0.5 | <0.2
MQ-19-44 | 94.68 | 96.93 | 2.25 | 1824594 | core | WHI19000173 | Drill Core | 7.89 | 0.096 | 0.2 | 14.7 | 3.8 | 29 | 0.2 | 9.3 | 4.5 | 360 | 0.91 | 12.4 | 64.3 | 1.9 | 636 | 0.5 | 0.1 | 1.6 | 5 | 23.51 | 0.021 | 3 | 4 | 0.25 | 52 | 0.012 | <20 | 0.4 | 0.007 | 0.04 | >100.0 | * | 4.1 | <0.1 | 0.21 | 1 | <0.5 | <0.2
MQ-19-44 | 96.93 | 98.34 | 1.41 | 1824595 | core | WHI19000173 | Drill Core | 5.18 | 0.081 | 0.3 | 30.2 | 3.7 | 38 | 0.5 | 36.4 | 8.1 | 211 | 1.81 | 114.4 | 71.3 | 8.7 | 31 | 0.1 | 0.3 | 2.3 | 8 | 1.03 | 0.032 | 10 | 8 | 0.34 | 91 | 0.008 | <20 | 0.8 | 0.012 | 0.15 | 6.2 | <0.01 | 1.3 | <0.1 | 0.71 | 2 | <0.5 | <0.2
MQ-19-44 | 98.34 | 99.06 | 0.72 | 1824596 | core | WHI19000173 | Drill Core | 3 | 0.333 | 0.1 | 18.7 | 6.1 | 33 | 0.4 | 12.3 | 3.9 | 165 | 1.42 | 118.6 | 149.7 | 8.2 | 16 | 0.2 | 0.4 | 5.2 | 5 | 0.54 | 0.01 | 10 | 5 | 0.23 | 47 | 0.001 | <20 | 0.53 | 0.005 | 0.12 | 0.6 | <0.01 | 0.9 | <0.1 | 0.57 | 1 | 1.8 | 0.3
MQ-19-44 | 99.06 | 100.05 | 0.99 | 1824597 | core | WHI19000173 | Drill Core | 3.57 | 0.012 | 0.4 | 32.4 | 17.3 | 56 | 0.6 | 23.6 | 6.8 | 358 | 2.16 | 113.3 | 4.8 | 9.6 | 30 | 0.2 | 0.6 | 1.4 | 8 | 1.27 | 0.031 | 9 | 8 | 0.4 | 87 | 0.002 | <20 | 0.75 | 0.008 | 0.18 | 0.3 | <0.01 | 1.2 | 0.1 | 1.14 | 2 | 1.7 | <0.2
MQ-19-44 | 100.05 | 102.11 | 2.06 | 1824598 | core | WHI19000173 | Drill Core | 7.18 | 0.013 | 0.3 | 25.7 | 3 | 24 | 0.2 | 19.6 | 8.7 | 216 | 2.2 | 95.3 | <0.5 | 12.2 | 16 | <0.1 | 0.3 | 1.4 | 7 | 0.39 | 0.026 | 10 | 7 | 0.35 | 83 | 0.049 | <20 | 0.82 | 0.005 | 0.23 | 0.3 | <0.01 | 1.3 | 0.2 | 0.99 | 2 | 1.1 | <0.2
MQ-19-44 | 102.11 | 104 | 1.89 | 1824599 | core | WHI19000173 | Drill Core | 6.54 | 0.036 | 0.4 | 28.3 | 12.7 | 66 | 0.4 | 27.6 | 11.6 | 441 | 3.18 | 404.5 | 28.5 | 10.7 | 16 | 0.2 | 0.4 | 1.4 | 11 | 0.56 | 0.03 | 9 | 10 | 0.55 | 81 | 0.012 | <20 | 1.2 | 0.006 | 0.24 | 0.2 | <0.01 | 1.6 | 0.2 | 1.09 | 3 | <0.5 | <0.2
MQ-19-44 | 104 | 104 | 0 | 1824600 | CDN-ME-1605 | WHI19000173 | Rock Pulp | 0.13 | 3.043 | 12.7 | 3692.5 | >10000.0 | >10000 | >100.0 | 92.5 | 39.8 | 4407 | 8.96 | 611.2 | 2902.2 | 4.9 | 19 | 124.6 | 190.3 | 29.4 | 65 | 1.92 | 0.05 | 14 | 44 | 1.85 | 34 | 0.079 | <20 | 1.86 | 0.037 | 0.25 | 2.2 | 2.47 | 4.8 | 1.9 | 4.65 | 9 | 10.1 | 0.3
MQ-19-44 | 104 | 105.16 | 1.16 | 1824601 | core | WHI19000173 | Drill Core | 4.35 | 0.459 | 0.5 | 65 | 8 | 53 | 0.7 | 38.5 | 18.5 | 331 | 4.09 | 84.8 | 238.1 | 10.2 | 24 | 0.2 | 0.4 | 9.8 | 20 | 0.66 | 0.037 | 9 | 15 | 0.84 | 104 | 0.053 | <20 | 1.41 | 0.01 | 0.25 | 0.4 | <0.01 | 2.7 | 0.2 | 1.92 | 3 | 2.9 | 0.6
MQ-19-44 | 105.16 | 106.78 | 1.62 | 1824602 | core | WHI19000173 | Drill Core | 5.63 | 0.034 | 1.1 | 54.4 | 4.1 | 56 | 0.2 | 32.9 | 12 | 348 | 2.91 | 95.6 | 9.6 | 8.2 | 57 | 0.2 | 0.3 | 2 | 37 | 1.67 | 0.042 | 9 | 18 | 1.31 | 129 | 0.07 | <20 | 1.77 | 0.013 | 0.15 | 0.6 | <0.01 | 3 | <0.1 | 1.1 | 5 | 2.9 | <0.2
MQ-19-44 | 106.78 | 107.42 | 0.64 | 1824603 | core | WHI19000173 | Drill Core | 2.86 | >10.000 | 7.7 | 416.1 | 7.3 | 42 | 4.8 | 31.4 | 34.3 | 915 | 18.55 | 94.9 | 28723.3 | 2.1 | 60 | 0.4 | 1.1 | 432.9 | 108 | 7.32 | 0.012 | 4 | 5 | 0.5 | 31 | 0.013 | <20 | 1.3 | 0.019 | 0.02 | >100.0 | 0.06 | 1.4 | <0.1 | 9.87 | 6 | 55.8 | 19 | 26.3
MQ-19-44 | 107.42 | 107.8 | 0.38 | 1824604 | core | WHI19000173 | Drill Core | 1.64 | 0.132 | 3.7 | 44.9 | 2.8 | 34 | 0.2 | 44.1 | 3.8 | 871 | 1.72 | 133.2 | 77.9 | 2.3 | 543 | 0.2 | 0.3 | 2.3 | 126 | 14.18 | 0.058 | 6 | 27 | 0.45 | 40 | 0.002 | <20 | 0.54 | 0.021 | 0.04 | 99.3 | <0.01 | 3.6 | <0.1 | 0.43 | 2 | 3.3 | <0.2
MQ-19-44 | 107.8 | 108.2 | 0.4 | 1824605 | core | WHI19000173 | Drill Core | 1.32 | 0.029 | 32.3 | 54.3 | 5.5 | 145 | 0.4 | 115.9 | 9.3 | 551 | 2.51 | 286.3 | <0.5 | 4 | 75 | 2.5 | 0.9 | 3.4 | 320 | 2.49 | 0.051 | 7 | 18 | 0.99 | 257 | 0.004 | <20 | 1.38 | 0.016 | 0.12 | 9.4 | <0.01 | 4.4 | 0.1 | 0.67 | 3 | 5.7 | <0.2
MQ-19-44 | 108.2 | 110.1 | 1.9 | 1824606 | core | WHI19000173 | Drill Core | 4.65 | 0.028 | 2 | 42.7 | 5.1 | 48 | 0.3 | 46.5 | 9.7 | 242 | 3.02 | 53.7 | 0.6 | 7.5 | 27 | 0.2 | 0.8 | 2 | 27 | 0.2 | 0.052 | 13 | 15 | 0.48 | 162 | 0.001 | <20 | 1.23 | 0.018 | 0.13 | 0.8 | <0.01 | 1.9 | 0.1 | 1.32 | 3 | 1 | <0.2
MQ-19-44 | 110.1 | 112.47 | 2.37 | 1824607 | core | WHI19000173 | Drill Core | 7.34 | 0.018 | 11.9 | 50 | 2.9 | 49 | 0.4 | 70.5 | 6.3 | 423 | 1.98 | 85.1 | 5.1 | 3.8 | 91 | 0.4 | 3.9 | 0.8 | 184 | 1.82 | 0.283 | 12 | 30 | 0.35 | 319 | 0.005 | <20 | 0.82 | 0.012 | 0.18 | 1.8 | <0.01 | 1.6 | 0.2 | 0.6 | 3 | 2.9 | <0.2
MQ-19-44 | 112.47 | 114.28 | 1.81 | 1824608 | core | WHI19000173 | Drill Core | 6.26 | 0.028 | 7.1 | 66.5 | 3.9 | 92 | 0.5 | 59.2 | 6.7 | 465 | 2.32 | 13.7 | 1.6 | 3.2 | 59 | 1.2 | 2 | 2.6 | 51 | 1.47 | 0.183 | 8 | 17 | 0.35 | 237 | 0.002 | <20 | 0.73 | 0.013 | 0.15 | 0.3 | <0.01 | 1.3 | 0.1 | 1.11 | 2 | 3.3 | <0.2
MQ-19-44 | 114.28 | 116.31 | 2.03 | 1824609 | 1/4 core | WHI19000173 | Drill Core | 2.82 | 0.015 | 3.2 | 34 | 9.5 | 44 | 0.7 | 51.1 | 9.1 | 463 | 2.55 | 21 | <0.5 | 8 | 43 | 0.3 | 0.9 | 1.5 | 51 | 0.82 | 0.098 | 10 | 16 | 0.43 | 170 | 0.002 | <20 | 1.13 | 0.035 | 0.13 | 0.7 | <0.01 | 1.7 | 0.1 | 0.8 | 3 | 2.7 | <0.2
MQ-19-44 | 114.28 | 116.31 | 2.03 | 1824610 | 1/4 core | WHI19000173 | Drill Core | 3.2 | 0.014 | 1.9 | 32.8 | 8.7 | 56 | 0.6 | 40.7 | 7.5 | 645 | 2.4 | 14.1 | <0.5 | 7.6 | 49 | 0.4 | 1.6 | 1.2 | 27 | 1.1 | 0.061 | 9 | 13 | 0.37 | 149 | 0.001 | <20 | 0.9 | 0.032 | 0.11 | 0.2 | <0.01 | 1.3 | 0.1 | 0.82 | 2 | 2.2 | <0.2
MQ-19-44 | 116.31 | 118.43 | 2.12 | 1824611 | core | WHI19000173 | Drill Core | 7.15 | 0.055 | 1.2 | 31.3 | 7.9 | 66 | 0.4 | 50.3 | 10.9 | 501 | 3.42 | 65.9 | <0.5 | 10.1 | 31 | 0.2 | 3 | 1.3 | 24 | 0.53 | 0.058 | 8 | 15 | 0.52 | 159 | 0.002 | <20 | 1.41 | 0.035 | 0.12 | 0.3 | <0.01 | 1.8 | 0.1 | 1.31 | 3 | 0.7 | <0.2
MQ-19-44 | 118.43 | 120.09 | 1.66 | 1824612 | core | WHI19000173 | Drill Core | 6.12 | 0.034 | 1.4 | 44.8 | 7.1 | 64 | 0.5 | 51.2 | 9.7 | 1018 | 4.34 | 109.7 | 1.7 | 6.3 | 34 | 0.1 | 1.7 | 2.8 | 33 | 0.98 | 0.121 | 8 | 17 | 1 | 214 | 0.003 | <20 | 1.4 | 0.027 | 0.14 | 0.1 | <0.01 | 2.6 | 0.1 | 1.83 | 3 | 3.2 | <0.2
MQ-19-44 | 120.09 | 122.22 | 2.13 | 1824613 | core | WHI19000173 | Drill Core | 7.79 | 0.026 | 1 | 40.2 | 4.2 | 21 | 0.4 | 31.9 | 8.2 | 389 | 2.7 | 60.1 | <0.5 | 4.9 | 29 | <0.1 | 2 | 2.4 | 18 | 0.66 | 0.03 | 9 | 10 | 0.39 | 252 | 0.002 | <20 | 0.72 | 0.02 | 0.15 | 0.3 | <0.01 | 1.5 | 0.1 | 1.63 | 2 | 3 | <0.2
MQ-19-44 | 122.22 | 123.14 | 0.92 | 1824614 | core | WHI19000173 | Drill Core | 3.68 | 0.02 | 23.8 | 40.2 | 3.8 | 204 | 0.1 | 103.5 | 10.2 | 177 | 2.02 | 152.7 | 3.6 | 5.5 | 36 | 4.3 | 0.6 | 0.6 | 153 | 0.85 | 0.071 | 12 | 13 | 0.42 | 357 | 0.004 | <20 | 0.91 | 0.023 | 0.22 | 0.2 | <0.01 | 1.8 | 0.2 | 0.58 | 2 | 4.4 | <0.2
MQ-19-44 | 123.14 | 124.97 | 1.83 | 1824615 | core | WHI19000173 | Drill Core | 6.73 | 0.01 | 6.6 | 49.4 | 3.5 | 41 | 0.3 | 59.3 | 10.3 | 242 | 3 | 63 | <0.5 | 8.2 | 33 | 0.1 | 0.6 | 0.8 | 46 | 0.7 | 0.122 | 16 | 12 | 0.42 | 250 | 0.003 | <20 | 1 | 0.027 | 0.25 | 0.4 | <0.01 | 1.9 | 0.1 | 1.21 | 2 | 4.3 | <0.2
MQ-19-44 | 124.97 | 127.04 | 2.07 | 1824616 | core | WHI19000173 | Drill Core | 5.65 | 0.06 | 10.3 | 43.1 | 3.5 | 76 | 0.2 | 60.5 | 6.8 | 165 | 1.82 | 190.5 | 25.5 | 6.4 | 42 | 1.4 | 0.5 | 1.3 | 131 | 1.34 | 0.301 | 14 | 21 | 0.21 | 325 | 0.005 | <20 | 0.78 | 0.027 | 0.23 | 0.6 | <0.01 | 1.7 | 0.2 | 0.73 | 2 | 4 | <0.2
MQ-19-44 | 127.04 | 127.39 | 0.35 | 1824617 | core | WHI19000173 | Drill Core | 1.39 | 0.192 | 19.2 | 27 | 3.4 | 90 | 0.2 | 83.9 | 3.3 | 146 | 1.19 | 760.3 | 241 | 3.5 | 54 | 1.6 | 0.8 | 2.8 | 287 | 1.88 | 0.188 | 10 | 24 | 0.21 | 169 | 0.012 | <20 | 0.79 | 0.048 | 0.12 | 0.8 | <0.01 | 1.8 | 0.1 | 0.4 | 3 | 1.2 | <0.2
MQ-19-44 | 127.39 | 128.16 | 0.77 | 1824618 | core | WHI19000173 | Drill Core | 3.08 | 1.125 | 1.3 | 162.5 | 5.9 | 75 | 1 | 28.6 | 13.7 | 644 | 4.61 | 35.5 | 1679.2 | 10 | 109 | 0.3 | 0.3 | 19.4 | 34 | 4.39 | 0.041 | 17 | 22 | 0.88 | 158 | 0.112 | <20 | 1.89 | 0.007 | 0.15 | >100.0 | * | 3 | 0.1 | 2.43 | 5 | 8.8 | 1
MQ-19-44 | 128.16 | 129.26 | 1.1 | 1824619 | core | WHI19000173 | Drill Core | 4.5 | 3.346 | 2.2 | 163.4 | 5.8 | 73 | 1 | 27.5 | 14.5 | 697 | 5.39 | 178 | 3485.9 | 8.3 | 139 | 0.2 | 0.3 | 76.7 | 32 | 4.69 | 0.052 | 10 | 19 | 0.92 | 129 | 0.077 | <20 | 2.22 | 0.066 | 0.19 | >100.0 | * | 2.5 | 0.2 | 2.73 | 6 | 11.4 | 2.4
MQ-19-44 | 129.26 | 129.26 | 0 | 1824620 | Blank | WHI19000173 | Rock | 0.8 | <0.005 | <0.1 | 2.5 | 0.4 | 1 | <0.1 | <0.1 | <0.1 | 75 | 0.08 | 0.8 | 1 | 0.3 | 82 | <0.1 | <0.1 | 0.1 | <1 | 31.33 | 0.007 | 1 | <1 | 0.53 | 19 | 0.002 | <20 | 0.03 | 0.002 | 0.03 | 2.4 | <0.01 | <0.1 | <0.1 | <0.05 | <1 | <0.5 | <0.2
MQ-19-44 | 129.26 | 130.39 | 1.13 | 1824621 | core | WHI19000173 | Drill Core | 4.94 | 6.051 | 4.6 | 397.2 | 4 | 81 | 1.8 | 26.8 | 13.5 | 926 | 9.5 | 65.1 | 5778.4 | 9.2 | 219 | 0.9 | 0.2 | 145.3 | 21 | 10.25 | 0.045 | 7 | 12 | 0.32 | 87 | 0.04 | <20 | 1.62 | 0.082 | 0.11 | >100.0 | * | 1.4 | 0.1 | 4.04 | 5 | 20.1 | 5
MQ-19-44 | 130.39 | 131.46 | 1.07 | 1824622 | core | WHI19000173 | Drill Core | 4.67 | 3.87 | 3.4 | 453.3 | 4.5 | 42 | 1.6 | 23.2 | 10.9 | 897 | 8.82 | 7.8 | 3375.9 | 4.4 | 407 | 0.4 | 0.2 | 75.1 | 21 | 13.69 | 0.081 | 6 | 11 | 0.24 | 60 | 0.029 | <20 | 1.52 | 0.078 | 0.08 | >100.0 | * | 1.2 | <0.1 | 4.05 | 6 | 20.5 | 2.9
MQ-19-44 | 131.46 | 132.47 | 1.01 | 1824623 | core | WHI19000173 | Drill Core | 4.18 | 3.233 | 2.1 | 169.7 | 6.3 | 52 | 1.2 | 29.2 | 17.6 | 562 | 4.26 | 24.5 | 2933.7 | 9.8 | 111 | 0.2 | 0.2 | 72.8 | 19 | 3.91 | 0.039 | 13 | 18 | 0.48 | 153 | 0.088 | <20 | 2.03 | 0.1 | 0.26 | >100.0 | <0.01 | 2.1 | 0.2 | 2.43 | 5 | 7.2 | 2.1
MQ-19-44 | 132.47 | 133.54 | 1.07 | 1824624 | core | WHI19000173 | Drill Core | 4.73 | 4.887 | 4.2 | 257.3 | 5 | 64 | 1.4 | 22.3 | 11.8 | 812 | 5.61 | 13.4 | 5008.8 | 5.1 | 355 | 0.8 | 0.2 | 107.5 | 16 | 13.36 | 0.059 | 8 | 13 | 0.36 | 91 | 0.041 | <20 | 1.8 | 0.089 | 0.1 | >100.0 | 0.04 | 1.4 | <0.1 | 3.11 | 6 | 10.3 | 2.9
MQ-19-44 | 133.54 | 134.11 | 0.57 | 1824625 | core | WHI19000173 | Drill Core | 2.48 | 1.027 | 3.7 | 249.9 | 4.6 | 74 | 1 | 32 | 20.3 | 646 | 7.83 | 17.8 | 1047.7 | 7.6 | 99 | 0.4 | 0.2 | 22.4 | 16 | 4.32 | 0.053 | 12 | 15 | 0.43 | 83 | 0.071 | <20 | 1.79 | 0.085 | 0.11 | >100.0 | <0.01 | 1.9 | 0.1 | 4.83 | 6 | 20.2 | 0.9
MQ-19-44 | 134.11 | 134.62 | 0.51 | 1824626 | core | WHI19000173 | Drill Core | 2.2 | 1.754 | 3 | 257.5 | 6.7 | 87 | 1.6 | 39.1 | 18.9 | 653 | 7.44 | 20.6 | 1774.2 | 8.8 | 51 | 0.6 | 0.2 | 36 | 17 | 3.36 | 0.057 | 16 | 16 | 0.64 | 137 | 0.11 | <20 | 1.35 | 0.014 | 0.16 | >100.0 | * | 1.9 | <0.1 | 4.23 | 4 | 17.5 | 1.4
MQ-19-44 | 134.62 | 135.75 | 1.13 | 1824627 | core | WHI19000173 | Drill Core | 4.47 | 1.005 | 3.6 | 212 | 5 | 92 | 0.9 | 27.9 | 14.6 | 619 | 5.66 | 7.7 | 669.7 | 9.8 | 85 | 1 | 0.2 | 18.6 | 24 | 3.7 | 0.032 | 18 | 22 | 0.73 | 158 | 0.111 | <20 | 2.05 | 0.082 | 0.2 | >100.0 | <0.01 | 3 | 0.2 | 3.1 | 7 | 10.6 | 0.9
MQ-19-44 | 135.75 | 136.23 | 0.48 | 1824628 | core | WHI19000173 | Drill Core | 2.16 | 1.018 | 0.8 | 237.2 | 4.9 | 92 | 1.1 | 27.8 | 11.4 | 615 | 4.81 | 23.2 | 205.8 | 8 | 44 | 0.4 | 0.4 | 14 | 22 | 2.98 | 0.046 | 15 | 22 | 1.3 | 208 | 0.098 | <20 | 1.59 | 0.002 | 0.04 | >100.0 | * | 2.5 | <0.1 | 2.6 | 4 | 9.2 | 0.5
MQ-19-44 | 136.23 | 137.16 | 0.93 | 1824629 | 1/4 core | WHI19000173 | Drill Core | 1.62 | 0.444 | 2.7 | 76.8 | 7.1 | 39 | 0.6 | 57.2 | 16.5 | 361 | 3.19 | 38.6 | 105.7 | 10.5 | 128 | 0.3 | 0.5 | 14.8 | 24 | 2.49 | 0.037 | 16 | 20 | 1.25 | 260 | 0.075 | <20 | 2.94 | 0.09 | 0.13 | 7.8 | <0.01 | 2.7 | <0.1 | 1.73 | 7 | 4.1 | 0.6
MQ-19-44 | 136.23 | 137.16 | 0.93 | 1824630 | 1/4 core | WHI19000173 | Drill Core | 1.33 | 0.479 | 2.3 | 69.5 | 7.5 | 39 | 0.6 | 51.6 | 16.1 | 346 | 3.13 | 21.6 | 92.6 | 12 | 123 | 0.3 | 0.3 | 14.8 | 23 | 2.43 | 0.042 | 17 | 21 | 1.25 | 254 | 0.087 | <20 | 3.09 | 0.092 | 0.12 | 5.5 | <0.01 | 2.7 | <0.1 | 1.65 | 8 | 4.5 | 0.9
MQ-19-44 | 137.16 | 137.32 | 0.16 | 1824631 | core | WHI19000173 | Drill Core | 0.7 | >10.000 | 1.4 | 296.5 | 20.3 | 62 | 2.6 | 65.8 | 21.2 | 836 | 11.43 | 7.1 | 1336 | 5.5 | 42 | 0.3 | 1.6 | 232.4 | 27 | 4.1 | 0.045 | 7 | 11 | 1.61 | 91 | 0.046 | <20 | 1.49 | 0.014 | 0.06 | 2 | <0.01 | 2.4 | <0.1 | 6.65 | 5 | 22.5 | 13 | 15.3
MQ-19-44 | 137.32 | 139.08 | 1.76 | 1824632 | core | WHI19000173 | Drill Core | 6.35 | 0.382 | 4.5 | 64.8 | 4.6 | 51 | 0.5 | 40.2 | 12.2 | 271 | 2.97 | 30.4 | 35.9 | 9.2 | 46 | 0.7 | 1.3 | 10.8 | 19 | 2.29 | 0.051 | 14 | 14 | 0.78 | 221 | 0.021 | <20 | 0.97 | 0.04 | 0.18 | 3 | <0.01 | 2.3 | <0.1 | 1.57 | 3 | 3.2 | 0.8
MQ-19-44 | 139.08 | 140.53 | 1.45 | 1824633 | core | WHI19000173 | Drill Core | 5.05 | 0.017 | 7.8 | 83.1 | 3.3 | 134 | 0.4 | 55.4 | 9.4 | 388 | 2.83 | 13.7 | 4.5 | 7 | 47 | 2 | 1.3 | 2.3 | 19 | 0.61 | 0.052 | 8 | 9 | 0.54 | 266 | 0.002 | <20 | 0.73 | 0.005 | 0.16 | 1.5 | <0.01 | 1.1 | 0.1 | 1.4 | 2 | 2 | <0.2
MQ-19-44 | 140.53 | 141.73 | 1.2 | 1824634 | core | WHI19000173 | Drill Core | 4.38 | 0.072 | 4.5 | 99.1 | 5 | 45 | 0.5 | 35.8 | 9.3 | 288 | 3.92 | 20.8 | 9.4 | 5 | 133 | 0.2 | 0.9 | 3.4 | 27 | 1.3 | 0.116 | 6 | 10 | 0.95 | 296 | 0.004 | <20 | 1.06 | 0.008 | 0.2 | 1 | <0.01 | 2 | 0.1 | 1.91 | 3 | 4.1 | 0.2
MQ-19-44 | 141.73 | 143.26 | 1.53 | 1824635 | core | WHI19000173 | Drill Core | 5.74 | 0.366 | 8.8 | 91.7 | 2.8 | 48 | 0.4 | 44.6 | 8.5 | 316 | 3.07 | 22.8 | 120.8 | 5.6 | 75 | 0.1 | 0.8 | 7.6 | 36 | 1.02 | 0.07 | 9 | 13 | 0.73 | 289 | 0.004 | <20 | 0.81 | 0.007 | 0.18 | 0.6 | <0.01 | 1.6 | 0.1 | 1.38 | 2 | 3.3 | 0.7
MQ-19-44 | 143.26 | 144.75 | 1.49 | 1824636 | core | WHI19000173 | Drill Core | 5.61 | 0.324 | 9.6 | 95 | 2.5 | 56 | 0.3 | 52.8 | 8.8 | 396 | 3.32 | 79.8 | 138.8 | 6.1 | 91 | 0.2 | 0.6 | 7.3 | 64 | 1.02 | 0.068 | 10 | 24 | 0.87 | 378 | 0.032 | <20 | 1.32 | 0.017 | 0.29 | 1.3 | <0.01 | 2.4 | 0.4 | 1.26 | 4 | 5.1 | 0.5
MQ-19-44 | 144.75 | 146.3 | 1.55 | 1824637 | core | WHI19000173 | Drill Core | 5.39 | 0.08 | 4.3 | 60.2 | 3.3 | 35 | 1.1 | 32.1 | 7.1 | 298 | 2.06 | 102.6 | 37.4 | 3.7 | 65 | <0.1 | 0.7 | 5 | 23 | 0.65 | 0.069 | 9 | 12 | 0.37 | 247 | 0.005 | <20 | 0.62 | 0.005 | 0.16 | 0.7 | <0.01 | 1.1 | 0.1 | 0.75 | 2 | 1.4 | 1
MQ-19-44 | 146.3 | 148.44 | 2.14 | 1824638 | core | WHI19000173 | Drill Core | 7.44 | 0.083 | 0.7 | 79.6 | 2.8 | 32 | 0.3 | 27.3 | 8 | 336 | 2.1 | 66.3 | 15.5 | 3.4 | 44 | <0.1 | 0.9 | 2.2 | 15 | 0.4 | 0.024 | 8 | 10 | 0.41 | 315 | 0.002 | <20 | 0.59 | 0.004 | 0.17 | 0.6 | <0.01 | 1.4 | <0.1 | 0.89 | 2 | 1.7 | 0.3
MQ-19-44 | 148.44 | 150.88 | 2.44 | 1824639 | core | WHI19000173 | Drill Core | 7.01 | 0.155 | 0.6 | 68.4 | 3.8 | 22 | 0.4 | 25 | 5.7 | 184 | 1.72 | 46.8 | 14 | 3.2 | 39 | <0.1 | 0.7 | 4 | 14 | 0.54 | 0.015 | 7 | 10 | 0.43 | 236 | 0.002 | <20 | 0.46 | 0.003 | 0.13 | 0.6 | <0.01 | 1.7 | <0.1 | 0.75 | 1 | 0.9 | <0.2
MQ-19-44 | 150.88 | 150.88 | 0 | 1824640 | CDN-ME-1414 | WHI19000173 | Rock Pulp | 0.13 | 0.277 | 13.8 | 2320.2 | 1069.2 | 7298 | 19 | 32.8 | 18.5 | 545 | 8.85 | 289.4 | 36.3 | 1.5 | 47 | 51.2 | 29.3 | 11.7 | 49 | 2.32 | 0.039 | 4 | 41 | 2.58 | 60 | 0.005 | <20 | 1.96 | 0.01 | 0.07 | 0.6 | 2.79 | 3.6 | 4.8 | 6.79 | 7 | 26.9 | <0.2
MQ-19-44 | 150.88 | 152.91 | 2.03 | 1824641 | core | WHI19000173 | Drill Core | 6.93 | 0.096 | 0.6 | 50.3 | 14.6 | 28 | 0.6 | 16.3 | 3.1 | 210 | 1.15 | 48 | 46.8 | 2.6 | 30 | 0.2 | 1.1 | 2.1 | 10 | 0.57 | 0.038 | 8 | 11 | 0.23 | 154 | 0.003 | <20 | 0.39 | 0.005 | 0.11 | 0.8 | <0.01 | 1 | 0.1 | 0.42 | 1 | 0.9 | <0.2
MQ-19-44 | 152.91 | 153.92 | 1.01 | 1824642 | core | WHI19000173 | Drill Core | 3.6 | 0.222 | 0.4 | 44.4 | 60 | 58 | 1.7 | 16.6 | 4.7 | 310 | 1.64 | 311 | 63.5 | 3.4 | 19 | 0.7 | 2.4 | 5.4 | 8 | 0.36 | 0.019 | 7 | 10 | 0.29 | 115 | 0.002 | <20 | 0.34 | 0.002 | 0.09 | 0.3 | <0.01 | 1.1 | <0.1 | 0.83 | 1 | 1.2 | 0.3
MQ-19-45 | 3.05 | 4.57 | 1.52 | 1824643 | core | WHI19000174 | Rock | 2.32 | 0.023 | 6.8 | 43.1 | 19.7 | 118 | 1.2 | 66.6 | 10.6 | 406 | 1.94 | 308.9 | 15.2 | 3.9 | 19 | 1.5 | 1.5 | 0.3 | 100 | 0.64 | 0.039 | 12 | 21 | 0.53 | 603 | 0.035 | <20 | 1.04 | 0.033 | 0.13 | 1.9 | <0.01 | 3.1 | 0.2 | <0.05 | 3 | 0.6 | <0.2
MQ-19-45 | 4.57 | 6.1 | 1.53 | 1824644 | core | WHI19000174 | Rock | 1.45 | 0.064 | 6 | 36.4 | 22.8 | 130 | 1.6 | 60.4 | 7.6 | 298 | 1.44 | 1103.5 | 41.3 | 4.1 | 12 | 3.1 | 2.5 | 0.9 | 46 | 0.13 | 0.04 | 15 | 11 | 0.17 | 645 | 0.004 | <20 | 0.53 | 0.007 | 0.14 | 2.2 | <0.01 | 1.3 | 0.2 | <0.05 | 2 | <0.5 | <0.2
MQ-19-45 | 6.1 | 7.62 | 1.52 | 1824645 | core | WHI19000174 | Rock | 4.39 | 0.552 | 8.5 | 21.7 | 13.1 | 149 | 1 | 72.6 | 8.1 | 254 | 1.96 | 8539.2 | 500 | 4.8 | 35 | 4.6 | 5.8 | 2.5 | 37 | 0.58 | 0.153 | 11 | 9 | 0.11 | 438 | 0.003 | <20 | 0.45 | 0.037 | 0.12 | 0.5 | <0.01 | 2.2 | 0.1 | 0.2 | 1 | 3.2 | 1
MQ-19-45 | 7.62 | 9.09 | 1.47 | 1824646 | core | WHI19000174 | Rock | 3.57 | 0.416 | 12.1 | 16.1 | 12.8 | 103 | 0.6 | 83.2 | 7.8 | 292 | 1.47 | 6754.3 | 313.1 | 3.9 | 21 | 2.9 | 4.4 | 1.7 | 108 | 0.38 | 0.055 | 9 | 9 | 0.22 | 381 | 0.003 | <20 | 0.51 | 0.031 | 0.14 | 0.4 | <0.01 | 1.9 | 0.2 | 0.22 | 2 | 4.6 | 0.6
MQ-19-45 | 9.09 | 9.66 | 0.57 | 1824647 | core | WHI19000174 | Rock | 1.58 | 6.39 | 14.9 | 38.7 | 63.1 | 120 | 6.1 | 138.5 | 20.1 | 358 | 5.73 | >10000.0 | 5915.3 | 4.7 | 96 | 3.9 | 29.3 | 24.6 | 30 | 0.82 | 0.057 | 7 | 6 | 0.18 | 264 | 0.002 | <20 | 0.41 | 0.011 | 0.25 | 0.4 | 0.01 | 1.9 | 0.4 | 2.07 | <1 | 44.7 | 5.4
MQ-19-45 | 9.66 | 10.35 | 0.69 | 1824648 | core | WHI19000174 | Rock | 2.7 | 0.04 | 2.8 | 61.2 | 5.7 | 100 | 0.5 | 42.7 | 5.1 | 77 | 1.33 | 964.1 | 8.1 | 3.1 | 8 | 2.8 | 1.4 | 0.8 | 18 | 0.04 | 0.013 | 16 | 10 | 0.19 | 691 | 0.003 | <20 | 0.5 | 0.007 | 0.14 | <0.1 | <0.01 | 1.3 | 0.1 | <0.05 | 1 | 8.7 | <0.2
MQ-19-45 | 10.35 | 10.67 | 0.32 | 1824649 | 1/4 core | WHI19000174 | Rock | 0.41 | 0.07 | 2.8 | 71.1 | 22.2 | 213 | 0.9 | 98.6 | 21.5 | 332 | 1.64 | 5920.3 | 52.6 | 4.4 | 61 | 3.2 | 3.1 | 2.1 | 7 | 1 | 0.049 | 9 | 2 | 0.08 | 395 | 0.002 | <20 | 0.58 | 0.027 | 0.27 | 0.2 | <0.01 | 0.8 | 0.3 | 0.52 | 1 | 10.8 | <0.2
MQ-19-45 | 10.35 | 10.67 | 0.32 | 1824650 | 1/4 core | WHI19000174 | Rock | 0.51 | 0.069 | 2.1 | 76.7 | 24.1 | 340 | 1 | 148.5 | 35.3 | 442 | 1.76 | 6043.5 | 63.4 | 4.6 | 53 | 4.3 | 3.1 | 2.2 | 3 | 0.87 | 0.05 | 10 | 1 | 0.09 | 432 | 0.003 | <20 | 0.71 | 0.03 | 0.33 | 0.2 | <0.01 | 0.8 | 0.3 | 0.61 | 2 | 9 | <0.2
MQ-19-45 | 10.67 | 12.19 | 1.52 | 1824651 | core | WHI19000174 | Rock | 4.5 | 0.037 | 17.2 | 44.8 | 7.7 | 148 | 0.8 | 54.5 | 6.6 | 96 | 1.52 | 547.8 | 7.4 | 4 | 28 | 4.6 | 1.8 | 5.5 | 101 | 0.17 | 0.039 | 13 | 9 | 0.23 | 645 | 0.004 | <20 | 0.58 | 0.007 | 0.17 | 0.2 | <0.01 | 1.3 | 0.2 | <0.05 | 2 | 5.4 | 0.2
MQ-19-45 | 12.19 | 13.72 | 1.53 | 1824652 | core | WHI19000174 | Rock | 3.8 | 0.023 | 18.2 | 50.9 | 5.3 | 209 | 0.4 | 58.5 | 5.2 | 101 | 1.57 | 183.4 | 0.9 | 3.6 | 38 | 4.1 | 1.1 | 1.2 | 108 | 0.13 | 0.035 | 13 | 10 | 0.26 | 461 | 0.003 | <20 | 0.58 | 0.006 | 0.15 | 0.2 | 0.01 | 1.4 | 0.2 | <0.05 | 1 | 5.1 | <0.2
MQ-19-45 | 13.72 | 15.24 | 1.52 | 1824653 | core | WHI19000174 | Rock | 4.02 | 0.018 | 18.6 | 53.3 | 5.7 | 135 | 0.5 | 62.4 | 6.3 | 96 | 1.41 | 245.9 | 1.9 | 3.2 | 20 | 2.7 | 1.4 | 1.9 | 86 | 0.18 | 0.034 | 10 | 7 | 0.2 | 435 | 0.002 | <20 | 0.45 | 0.005 | 0.13 | 0.2 | <0.01 | 1.2 | 0.1 | <0.05 | 1 | 4.5 | <0.2
MQ-19-45 | 15.24 | 17 | 1.76 | 1824654 | core | WHI19000174 | Rock | 5 | 0.022 | 19.6 | 71.6 | 4.4 | 128 | 0.5 | 76.7 | 7.6 | 149 | 2 | 123.7 | 1.2 | 3.8 | 27 | 2 | 1.4 | 2 | 63 | 0.34 | 0.038 | 12 | 11 | 0.33 | 634 | 0.003 | <20 | 0.63 | 0.007 | 0.15 | 0.1 | <0.01 | 1.7 | 0.2 | 0.13 | 2 | 10.9 | <0.2
MQ-19-45 | 17 | 18.18 | 1.18 | 1824655 | core | WHI19000174 | Rock | 3.04 | 0.026 | 12.3 | 65.2 | 2.8 | 161 | 0.2 | 97.2 | 12 | 196 | 2.28 | 138.1 | 23.7 | 4.5 | 21 | 1.7 | 0.9 | 0.8 | 76 | 0.33 | 0.047 | 14 | 22 | 0.56 | 524 | 0.004 | <20 | 0.92 | 0.006 | 0.14 | <0.1 | <0.01 | 1.9 | 0.2 | 0.24 | 3 | 8.5 | <0.2
MQ-19-45 | 18.18 | 18.29 | 0.11 | 1824656 | core | WHI19000174 | Rock | 0.53 | >10.000 | 13.8 | 45 | 580.5 | 150 | 42.5 | 51.4 | 7.3 | 254 | 10.33 | >10000.0 | >100000.0 | 1.9 | 66 | 26.1 | 129.4 | 1610.1 | 69 | 0.9 | 0.062 | 7 | 21 | 0.17 | 86 | 0.002 | <20 | 0.5 | 0.006 | 0.13 | <0.1 | 1.46 | 2.6 | 0.6 | 4.3 | <1 | >100.0 | 80 | 112.3
MQ-19-45 | 18.29 | 19.81 | 1.52 | 1824657 | core | WHI19000174 | Rock | 5.04 | 0.338 | 13.9 | 32.7 | 100.3 | 293 | 2.6 | 87.9 | 9 | 604 | 1.94 | 524 | 336.1 | 4 | 52 | 5.5 | 1.9 | 8.4 | 115 | 0.93 | 0.117 | 13 | 23 | 0.45 | 810 | 0.005 | <20 | 0.81 | 0.006 | 0.22 | 0.2 | <0.01 | 2.2 | 0.3 | 0.08 | 3 | 4.4 | 0.4
MQ-19-45 | 19.81 | 21.3 | 1.49 | 1824658 | core | WHI19000174 | Rock | 4.14 | 0.025 | 15.6 | 73 | 18.9 | 195 | 0.8 | 94.1 | 9.2 | 447 | 2.72 | 59 | 22.9 | 4 | 59 | 3 | 0.7 | 0.8 | 278 | 1.45 | 0.22 | 9 | 36 | 0.64 | 401 | 0.039 | <20 | 1.08 | 0.026 | 0.22 | 0.2 | 0.01 | 3.1 | 0.3 | 0.73 | 4 | 5.7 | <0.2
MQ-19-45 | 21.3 | 22.86 | 1.56 | 1824659 | core | WHI19000174 | Rock | 4.24 | 0.041 | 12.4 | 14.2 | 5.5 | 104 | 0.1 | 94.8 | 8.6 | 244 | 1.61 | 285.9 | 32.2 | 5.3 | 47 | 1 | 1 | 1.2 | 417 | 1.2 | 0.198 | 15 | 47 | 0.53 | 863 | 0.051 | <20 | 1.07 | 0.024 | 0.33 | 0.2 | <0.01 | 3.5 | 0.4 | 0.06 | 4 | 1.2 | <0.2
MQ-19-45 | 22.86 | 22.86 | 0 | 1824660 | CDN-ME-1605 | WHI19000174 | Rock Pulp | 0.13 | 2.785 | 12.9 | 3834.9 | >10000.0 | >10000 | >100.0 | 97.2 | 43.4 | 4571 | 8.97 | 606.8 | 3147.7 | 5.3 | 21 | 138.6 | 208.5 | 30.2 | 64 | 2.08 | 0.047 | 15 | 48 | 1.94 | 34 | 0.094 | <20 | 1.91 | 0.036 | 0.25 | 2.8 | 2.5 | 5.6 | 1.8 | 4.84 | 9 | 10.2 | 0.4
MQ-19-45 | 22.86 | 24.25 | 1.39 | 1824661 | core | WHI19000174 | Rock | 4.2 | 0.093 | 18.8 | 9 | 9.6 | 100 | 0.5 | 97 | 6.9 | 306 | 1.42 | 1000.9 | 78.3 | 4.6 | 69 | 1 | 2.6 | 1.3 | 438 | 1.63 | 0.089 | 13 | 33 | 0.59 | 666 | 0.049 | <20 | 1.21 | 0.026 | 0.32 | 0.2 | <0.01 | 3.2 | 0.4 | <0.05 | 5 | 1 | <0.2
MQ-19-45 | 24.25 | 25.91 | 1.66 | 1824662 | core | WHI19000174 | Rock | 4.23 | 0.196 | 12.5 | 37.5 | 303.6 | 526 | 4.3 | 42.4 | 6 | 2498 | 2.05 | 261.8 | 142.6 | 8.4 | 101 | 8.3 | 2.2 | 4.2 | 100 | 2.57 | 0.087 | 13 | 15 | 0.46 | 230 | 0.003 | <20 | 0.85 | 0.008 | 0.17 | 6.2 | <0.01 | 1.7 | 0.2 | 0.19 | 3 | 2.2 | 0.2
MQ-19-45 | 25.91 | 27.96 | 2.05 | 1824663 | core | WHI19000174 | Rock | 5.53 | 0.164 | 5.7 | 45.8 | 93.7 | 153 | 3.7 | 39.3 | 10 | 1536 | 2.33 | 301.5 | 44.3 | 8.5 | 117 | 2 | 2 | 4.4 | 42 | 3.36 | 0.042 | 10 | 16 | 0.63 | 294 | 0.002 | <20 | 0.93 | 0.014 | 0.19 | 0.6 | <0.01 | 2.2 | 0.3 | 0.42 | 3 | 3.1 | <0.2
MQ-19-45 | 27.96 | 29.78 | 1.82 | 1824664 | core | WHI19000174 | Rock | 6.4 | 0.033 | 23.1 | 34.2 | 10.6 | 87 | 0.7 | 84.6 | 8.4 | 159 | 1.76 | 231.9 | 10.6 | 6.6 | 37 | 0.7 | 1.7 | 0.7 | 145 | 0.63 | 0.051 | 14 | 15 | 0.26 | 623 | 0.015 | <20 | 0.9 | 0.012 | 0.25 | 0.9 | <0.01 | 1.8 | 0.3 | 0.2 | 2 | 3 | <0.2
MQ-19-45 | 29.78 | 32 | 2.22 | 1824665 | core | WHI19000174 | Rock | 6.65 | 2.822 | 1.7 | 36 | 14.2 | 84 | 1.1 | 27.5 | 9.5 | 560 | 2.22 | 74.1 | 905.5 | 12.9 | 58 | 0.3 | 1.1 | 36.4 | 30 | 3.7 | 0.054 | 15 | 22 | 1.18 | 281 | 0.032 | <20 | 1.5 | 0.031 | 0.15 | 1.6 | <0.01 | 2.9 | 0.2 | 0.61 | 4 | 2.1 | 1.5
MQ-19-45 | 32 | 33 | 1 | 1824666 | core | WHI19000174 | Rock | 3.15 | 0.094 | 1.5 | 49.2 | 160.4 | 301 | 3.2 | 22.3 | 12.5 | 1819 | 2.66 | 227 | 39.8 | 15.6 | 22 | 3.9 | 0.6 | 3.7 | 9 | 1.24 | 0.023 | 14 | 11 | 0.51 | 124 | 0.002 | <20 | 0.79 | 0.022 | 0.19 | 0.4 | <0.01 | 1.8 | 0.1 | 1.04 | 2 | 2.7 | 0.2
MQ-19-45 | 33 | 34.47 | 1.47 | 1824667 | core | WHI19000174 | Rock | 4.6 | 0.344 | 1.1 | 75.1 | 34 | 131 | 1.5 | 29.8 | 11.9 | 1197 | 3.15 | 40.4 | 258.1 | 9.1 | 100 | 0.8 | 0.8 | 6.3 | 30 | 7.06 | 0.073 | 9 | 20 | 1.1 | 82 | 0.025 | <20 | 1.5 | 0.027 | 0.12 | >100.0 | * | 3.7 | 0.2 | 0.96 | 4 | 4.2 | 0.3
MQ-19-45 | 34.47 | 34.62 | 0.15 | 1824668 | core | WHI19000174 | Rock | 0.83 | 0.269 | 0.7 | 64.3 | 497.5 | 1240 | 7.6 | 29.3 | 10.4 | >10000 | 4.8 | 19.8 | 276.6 | 9.2 | 155 | 17.9 | 2.8 | 5.9 | 3 | 7.97 | 0.035 | 10 | 18 | 1.08 | 116 | 0.007 | <20 | 1.34 | 0.005 | 0.22 | 1.2 | 0.03 | 4 | 0.5 | 0.66 | 3 | 2.6 | 0.2
MQ-19-45 | 34.62 | 34.92 | 0.3 | 1824669 | 1/4 core | WHI19000174 | Rock | 0.31 | 0.027 | 1.5 | 11.5 | 216.7 | 1907 | 2.7 | 18.6 | 5 | >10000 | 12.34 | 13.6 | 12.5 | 2.4 | 375 | 19.6 | 1.5 | 1 | 10 | 13.73 | 0.022 | 5 | 11 | 1.16 | 38 | <0.001 | <20 | 1.07 | 0.003 | 0.06 | 4.1 | 0.02 | 3.7 | 0.1 | 0.2 | 4 | <0.5 | <0.2
MQ-19-45 | 34.62 | 34.92 | 0.3 | 1824670 | 1/4 core | WHI19000174 | Rock | 0.38 | 0.074 | 1 | 15 | 1443.2 | 4558 | 9.8 | 13.7 | 3.3 | >10000 | 8.32 | 5.1 | 63 | 2 | 502 | 62.9 | 3.7 | 1.6 | 11 | 16.82 | 0.02 | 7 | 8 | 1.01 | 53 | <0.001 | <20 | 0.9 | 0.003 | 0.06 | 1.6 | 0.02 | 3 | 0.1 | 0.31 | 3 | <0.5 | <0.2
MQ-19-45 | 34.92 | 36.98 | 2.06 | 1824671 | core | WHI19000174 | Rock | 6.24 | 0.145 | 0.4 | 46.1 | 67.1 | 169 | 1 | 23 | 10.6 | 625 | 2.64 | 138.4 | 38.6 | 12.7 | 73 | 2.2 | 0.8 | 5 | 10 | 3.64 | 0.028 | 16 | 10 | 0.56 | 61 | 0.004 | <20 | 0.9 | 0.016 | 0.19 | 1.3 | <0.01 | 1.9 | 0.1 | 1.18 | 3 | 1.8 | 0.2
MQ-19-45 | 36.98 | 38.5 | 1.52 | 1824672 | core | WHI19000174 | Rock | 4.34 | 0.019 | 0.9 | 57.2 | 160.7 | 410 | 2.6 | 32.2 | 13 | 991 | 2.98 | 66.2 | 18.7 | 13.9 | 25 | 6.1 | 0.7 | 1.3 | 11 | 0.83 | 0.031 | 18 | 12 | 0.62 | 68 | 0.003 | <20 | 0.98 | 0.013 | 0.21 | 0.3 | <0.01 | 1.9 | 0.2 | 1.1 | 3 | 2.6 | <0.2
MQ-19-45 | 38.5 | 40 | 1.5 | 1824673 | core | WHI19000174 | Rock | 3.96 | 0.158 | 0.5 | 70.2 | 8.4 | 56 | 0.5 | 29.5 | 12.5 | 386 | 3.02 | 71.8 | 87.9 | 12.1 | 38 | 0.2 | 0.3 | 4.8 | 15 | 1.45 | 0.026 | 15 | 15 | 0.71 | 111 | 0.02 | <20 | 1.29 | 0.019 | 0.19 | 0.6 | <0.01 | 2.2 | 0.2 | 1.36 | 4 | 3.2 | <0.2
MQ-19-45 | 40 | 41.73 | 1.73 | 1824674 | core | WHI19000174 | Rock | 5.81 | 0.115 | 0.8 | 54.9 | 126.3 | 203 | 3.6 | 33.1 | 12.3 | 1587 | 3 | 210.3 | 90.9 | 9.4 | 52 | 2.5 | 0.8 | 5.7 | 11 | 1.67 | 0.022 | 11 | 11 | 0.61 | 84 | 0.011 | <20 | 0.96 | 0.011 | 0.2 | 2.1 | <0.01 | 2.4 | 0.2 | 1.17 | 3 | 2.4 | 0.3
MQ-19-45 | 41.73 | 42.67 | 0.94 | 1824675 | core | WHI19000174 | Rock | 3.15 | 0.027 | 0.5 | 41.3 | 117.6 | 244 | 2.5 | 24.7 | 10.9 | 952 | 2.63 | 195.5 | 19.3 | 11.9 | 32 | 3.4 | 0.5 | 2.1 | 8 | 0.81 | 0.025 | 12 | 10 | 0.52 | 64 | 0.003 | <20 | 0.86 | 0.01 | 0.19 | 0.2 | <0.01 | 1.6 | 0.1 | 0.83 | 2 | 1.5 | <0.2
MQ-19-45 | 42.67 | 43.77 | 1.1 | 1824676 | core | WHI19000174 | Rock | 3.4 | 0.517 | 1.2 | 51.8 | 870 | 628 | 25.9 | 18.9 | 10.3 | 6840 | 3.31 | 66.1 | 1140.9 | 9.6 | 60 | 9.5 | 1 | 27.7 | 20 | 2.04 | 0.033 | 10 | 14 | 0.7 | 77 | 0.002 | <20 | 1.07 | 0.005 | 0.22 | 2.2 | 0.01 | 3.4 | 0.3 | 0.69 | 3 | 3.3 | 1
MQ-19-45 | 43.77 | 44.82 | 1.05 | 1824677 | core | WHI19000174 | Rock | 3.48 | 0.892 | 1 | 108.7 | 486.8 | 674 | 15.1 | 37.1 | 13.1 | 5424 | 3.84 | 94 | 943.9 | 8.1 | 85 | 10.4 | 1.5 | 21 | 29 | 3.36 | 0.032 | 8 | 19 | 1.01 | 120 | 0.016 | <20 | 1.29 | 0.013 | 0.25 | 4.8 | 0.01 | 4.4 | 0.5 | 1.49 | 4 | 4.1 | 1.2
MQ-19-45 | 44.82 | 45.8 | 0.98 | 1824678 | core | WHI19000174 | Rock | 2.79 | 0.016 | 2.7 | 25.8 | 210.1 | 573 | 3.2 | 21.9 | 7.1 | 8041 | 3.14 | 80.8 | 9.7 | 8.5 | 73 | 8.5 | 0.7 | 1 | 32 | 2.31 | 0.028 | 11 | 16 | 0.79 | 98 | 0.002 | <20 | 1.12 | 0.006 | 0.22 | 0.2 | <0.01 | 3.8 | 0.2 | 0.55 | 4 | <0.5 | <0.2
MQ-19-45 | 45.8 | 46.7 | 0.9 | 1824679 | core | WHI19000174 | Rock | 2.22 | 0.022 | 1 | 14.7 | 106.5 | 561 | 1.2 | 20 | 9.2 | 3887 | 2.42 | 59.4 | 13.9 | 9.3 | 106 | 6.5 | 0.9 | 0.5 | 17 | 2.91 | 0.015 | 9 | 10 | 0.34 | 53 | <0.001 | <20 | 0.51 | 0.003 | 0.15 | 0.2 | <0.01 | 2.7 | 0.2 | 0.69 | 2 | <0.5 | <0.2
MQ-19-45 | 46.7 | 46.7 | 0 | 1824680 | Blank | WHI19000174 | Rock | 0.39 | <0.005 | <0.1 | 0.5 | 1.3 | 3 | <0.1 | <0.1 | <0.1 | 86 | 0.06 | 0.6 | 1 | <0.1 | 82 | 0.1 | <0.1 | <0.1 | <1 | 31.62 | 0.005 | 1 | <1 | 0.41 | 14 | 0.001 | <20 | 0.03 | 0.001 | 0.02 | <0.1 | <0.01 | <0.1 | <0.1 | <0.05 | <1 | <0.5 | <0.2
MQ-19-45 | 46.7 | 48.66 | 1.96 | 1824681 | core | WHI19000174 | Rock | 6.59 | 0.105 | 0.8 | 40.4 | 673.8 | 1323 | 6.9 | 20.6 | 10.2 | 920 | 2 | 194.7 | 29.7 | 10.2 | 18 | 23.3 | 1.2 | 3.2 | 9 | 0.57 | 0.023 | 15 | 9 | 0.36 | 101 | 0.002 | <20 | 0.8 | 0.005 | 0.24 | <0.1 | <0.01 | 1.3 | 0.2 | 0.64 | 3 | 1 | <0.2
MQ-19-45 | 48.66 | 50.29 | 1.63 | 1824682 | core | WHI19000174 | Rock | 5.41 | 0.317 | 1.1 | 74.7 | 1593.8 | 5971 | 15.3 | 34.8 | 16 | 7944 | 3.43 | 187.6 | 400.4 | 8.7 | 65 | 97.4 | 2.1 | 9.6 | 21 | 3.7 | 0.034 | 8 | 13 | 0.87 | 141 | 0.003 | <20 | 1.03 | 0.006 | 0.28 | 0.3 | 0.05 | 4.1 | 0.5 | 1.38 | 4 | 4 | 0.4
MQ-19-45 | 50.29 | 51.79 | 1.5 | 1824683 | core | WHI19000174 | Rock | 4.48 | 0.22 | 0.7 | 33.7 | 443.3 | 2071 | 6.2 | 18.1 | 7.2 | 6112 | 2.24 | 70.6 | 210.1 | 6.1 | 43 | 30.1 | 1 | 5.7 | 14 | 2.17 | 0.029 | 8 | 7 | 0.41 | 110 | 0.003 | <20 | 0.57 | 0.005 | 0.21 | 0.2 | 0.03 | 2.3 | 0.5 | 0.66 | 2 | 1 | <0.2
MQ-19-45 | 51.79 | 53.34 | 1.55 | 1824684 | core | WHI19000174 | Rock | 5.19 | 0.129 | 0.4 | 59.8 | 750.2 | 2050 | 9.7 | 27.3 | 12.4 | 4090 | 3.08 | 233.2 | 114 | 10.6 | 57 | 29.8 | 1.5 | 6.2 | 18 | 1.78 | 0.026 | 8 | 9 | 0.47 | 149 | 0.001 | <20 | 0.74 | 0.003 | 0.26 | 0.2 | 0.04 | 3.1 | 0.5 | 1.84 | 2 | 2.3 | 0.3
MQ-19-45 | 53.34 | 54.18 | 0.84 | 1824685 | core | WHI19000174 | Rock | 2.6 | 0.134 | 0.6 | 41.7 | 484.8 | 1079 | 5.3 | 20.7 | 6.1 | 1964 | 1.55 | 22.5 | 115.2 | 5 | 213 | 13.7 | 1.5 | 2.9 | 15 | 8.1 | 0.022 | 6 | 9 | 0.2 | 107 | 0.005 | <20 | 0.55 | 0.006 | 0.18 | 22.2 | <0.01 | 2 | 0.3 | 0.59 | 2 | 0.6 | <0.2
MQ-19-45 | 54.18 | 56.39 | 2.21 | 1824686 | core | WHI19000174 | Rock | 7.28 | 0.171 | 0.2 | 89.9 | 14.5 | 63 | 0.5 | 27 | 11.1 | 243 | 3 | 229.4 | 223.6 | 13.4 | 31 | 0.4 | 0.3 | 3.5 | 17 | 0.77 | 0.028 | 18 | 16 | 0.49 | 225 | 0.037 | <20 | 1.46 | 0.016 | 0.31 | 0.5 | <0.01 | 1.8 | 0.3 | 0.77 | 4 | 1.1 | <0.2
MQ-19-45 | 56.39 | 58.62 | 2.23 | 1824687 | core | WHI19000174 | Rock | 6.94 | 0.169 | 0.5 | 72.1 | 8.8 | 42 | 0.7 | 28.9 | 13 | 251 | 3.76 | 303.4 | 187.3 | 15.3 | 35 | <0.1 | 0.5 | 4.9 | 20 | 0.74 | 0.049 | 15 | 15 | 0.62 | 242 | 0.056 | <20 | 1.55 | 0.024 | 0.3 | 0.4 | <0.01 | 2.4 | 0.3 | 1.8 | 4 | 2.4 | 0.3
MQ-19-45 | 58.62 | 60.9 | 2.28 | 1824688 | core | WHI19000174 | Rock | 7.43 | 0.195 | 2.2 | 52.1 | 5.4 | 48 | 0.4 | 33.4 | 13.9 | 273 | 2.89 | 110.4 | 190.5 | 12.9 | 51 | 0.2 | 0.5 | 4 | 21 | 1.86 | 0.039 | 13 | 13 | 0.42 | 176 | 0.039 | <20 | 1.2 | 0.029 | 0.26 | 8.1 | <0.01 | 1.8 | 0.2 | 1.27 | 3 | 2.3 | 0.2
MQ-19-45 | 60.9 | 63.13 | 2.23 | 1824689 | 1/4 core | WHI19000174 | Rock | 3.46 | 0.42 | 0.5 | 44.7 | 8.8 | 36 | 0.4 | 28.3 | 13.2 | 283 | 1.66 | 61.9 | 283.4 | 6.4 | 42 | 0.4 | 0.6 | 9.5 | 11 | 1.75 | 0.023 | 12 | 9 | 0.32 | 112 | 0.032 | <20 | 0.75 | 0.022 | 0.16 | 0.9 | <0.01 | 1.7 | 0.1 | 0.65 | 2 | 1.2 | 0.4
MQ-19-45 | 60.9 | 63.13 | 2.23 | 1824690 | 1/4 core | WHI19000174 | Rock | 3.18 | 0.864 | 0.4 | 44 | 10.5 | 33 | 1.3 | 29 | 13.7 | 243 | 1.56 | 65.6 | 5252.6 | 5.9 | 32 | 0.1 | 0.6 | 16 | 11 | 1.48 | 0.024 | 11 | 9 | 0.31 | 103 | 0.029 | <20 | 0.72 | 0.023 | 0.14 | 0.8 | 0.01 | 1.5 | <0.1 | 0.62 | 3 | <0.5 | 0.9
MQ-19-45 | 63.13 | 64.72 | 1.59 | 1824691 | core | WHI19000174 | Rock | 4.69 | 0.145 | 0.6 | 64 | 5.5 | 36 | 0.3 | 35.1 | 13.2 | 310 | 1.87 | 40.2 | 96.5 | 6 | 86 | 0.2 | 0.4 | 3.8 | 15 | 3.22 | 0.079 | 10 | 13 | 0.36 | 182 | 0.078 | <20 | 1.14 | 0.051 | 0.13 | 41 | <0.01 | 1.7 | <0.1 | 0.84 | 3 | 1.8 | 0.3
MQ-19-45 | 64.72 | 65 | 0.28 | 1824692 | core | WHI19000174 | Rock | 1.56 | 1.051 | 0.4 | 153 | 3.9 | 45 | 0.6 | 34 | 11.6 | 697 | 3.34 | 17 | 940.1 | 3.2 | 63 | 0.2 | 0.6 | 20.7 | 8 | 7.38 | 0.053 | 5 | 7 | 0.68 | 31 | 0.025 | <20 | 0.38 | 0.005 | 0.02 | >100.0 | 0.02 | 1.2 | <0.1 | 1.89 | 2 | 5.6 | 0.7
MQ-19-45 | 65 | 65.64 | 0.64 | 1824693 | core | WHI19000174 | Rock | 1.81 | 0.198 | 0.4 | 76.1 | 4.3 | 51 | 0.3 | 41.9 | 12.3 | 428 | 1.92 | 35.3 | 136.2 | 5.1 | 45 | 0.3 | 0.8 | 4.2 | 12 | 3.37 | 0.082 | 7 | 12 | 0.44 | 91 | 0.035 | <20 | 0.77 | 0.013 | 0.1 | 26.5 | <0.01 | 1.9 | 0.1 | 0.83 | 3 | 2.6 | <0.2
MQ-19-45 | 65.64 | 66.02 | 0.38 | 1824694 | core | WHI19000174 | Rock | 1.33 | 3.11 | 1 | 129.2 | 38 | 48 | 5.8 | 22.7 | 10 | 506 | 4.29 | 32.5 | 3766.7 | 1.5 | 31 | 0.4 | 1.7 | 66.6 | 38 | 2.32 | 0.045 | 2 | 6 | 0.3 | 22 | 0.008 | <20 | 0.34 | 0.007 | 0.03 | >100.0 | 0.01 | 1.4 | <0.1 | 2.55 | 2 | 9.6 | 2.2
MQ-19-45 | 66.02 | 67.14 | 1.12 | 1824695 | core | WHI19000174 | Rock | 3.64 | 0.013 | 0.5 | 86.7 | 62.4 | 235 | 3.3 | 26.3 | 14.4 | 483 | 2.57 | 238.7 | 8.4 | 8.8 | 31 | 3.2 | 0.3 | 1.7 | 12 | 1.25 | 0.031 | 10 | 11 | 0.49 | 124 | 0.002 | <20 | 0.93 | 0.006 | 0.28 | 0.5 | <0.01 | 1.9 | 0.2 | 1.11 | 3 | 1.7 | <0.2
MQ-19-45 | 67.14 | 67.42 | 0.28 | 1824696 | core | WHI19000174 | Rock | 0.95 | 0.04 | 0.7 | 113.6 | 490.4 | 1470 | 10.3 | 37.6 | 19.4 | >10000 | 5.33 | 303.4 | 29.3 | 7.9 | 103 | 18.9 | 1.2 | 2.6 | 12 | 6.41 | 0.025 | 4 | 9 | 0.77 | 86 | <0.001 | <20 | 0.65 | 0.003 | 0.24 | 4.7 | 0.02 | 3.8 | 0.4 | 2.25 | 3 | 3.5 | 0.3
MQ-19-45 | 67.42 | 68.58 | 1.16 | 1824697 | core | WHI19000174 | Rock | 3.9 | 0.019 | 0.3 | 38.9 | 54.9 | 277 | 2 | 28.3 | 11.5 | 1062 | 2.99 | 32.4 | 5.9 | 12.4 | 25 | 3.9 | 0.3 | 1.3 | 11 | 0.84 | 0.031 | 15 | 12 | 0.51 | 114 | 0.007 | <20 | 1.06 | 0.008 | 0.27 | 0.3 | <0.01 | 2.1 | 0.2 | 1.09 | 4 | 0.7 | <0.2
MQ-19-45 | 68.58 | 70 | 1.42 | 1824698 | core | WHI19000174 | Rock | 4.95 | 0.009 | 0.5 | 21.8 | 13.9 | 57 | 0.6 | 17.9 | 5.5 | 291 | 1.63 | 44.4 | 4 | 12.4 | 18 | 0.3 | 0.2 | 0.7 | 6 | 0.53 | 0.017 | 16 | 8 | 0.27 | 80 | 0.009 | <20 | 0.61 | 0.006 | 0.21 | 0.4 | <0.01 | 1 | 0.2 | 0.57 | 2 | 0.8 | <0.2
MQ-19-45 | 70 | 71.63 | 1.63 | 1824699 | core | WHI19000174 | Rock | 5.31 | 0.015 | 0.3 | 24 | 38.6 | 67 | 1.2 | 23.9 | 8.5 | 404 | 2.26 | 82.4 | 15.5 | 11.2 | 23 | 0.5 | 0.2 | 0.9 | 8 | 0.51 | 0.024 | 14 | 10 | 0.39 | 98 | 0.004 | <20 | 0.85 | 0.007 | 0.25 | 0.1 | <0.01 | 1.2 | 0.2 | 0.76 | 2 | <0.5 | <0.2
MQ-19-45 | 71.63 | 71.63 | 0 | 1824700 | CDN-ME-1414 | WHI19000174 | Rock Pulp | 0.13 | 0.285 | 12.9 | 2201.7 | 1048.7 | 6994 | 18.4 | 32.7 | 18 | 519 | 8.58 | 275.3 | 44.7 | 1.6 | 46 | 49.3 | 28.3 | 11.6 | 49 | 2.23 | 0.039 | 4 | 40 | 2.54 | 44 | 0.005 | <20 | 1.84 | 0.011 | 0.07 | 0.5 | 2.61 | 3.5 | 4.8 | 6.5 | 7 | 28.7 | 0.3
MQ-19-45 | 71.63 | 73.4 | 1.77 | 1824701 | core | WHI19000174 | Rock | 5.12 | 0.076 | 0.3 | 48.3 | 181 | 341 | 3.5 | 23.8 | 10.4 | 2076 | 3.05 | 111.3 | 70.4 | 9.9 | 117 | 4 | 0.7 | 3.1 | 25 | 2.06 | 0.044 | 11 | 19 | 0.87 | 105 | 0.012 | <20 | 1.22 | 0.013 | 0.25 | 4.2 | <0.01 | 4.3 | 0.3 | 0.85 | 4 | 2.1 | <0.2
MQ-19-45 | 73.4 | 73.61 | 0.21 | 1824702 | core | WHI19000174 | Rock | 0.78 | 0.021 | 1.1 | 14.9 | 1077.4 | 513 | 8.7 | 31.8 | 6.3 | >10000 | 5.71 | 105.3 | 34.9 | 11.2 | 567 | 5.8 | 1.4 | 6.5 | 49 | 5.68 | 0.165 | 12 | 34 | 1.14 | 104 | 0.002 | <20 | 1.26 | 0.027 | 0.29 | 0.3 | <0.01 | 13.4 | 0.5 | 0.9 | 4 | 0.8 | <0.2
MQ-19-45 | 73.61 | 74.03 | 0.42 | 1824703 | core | WHI19000174 | Rock | 1.4 | 0.116 | 2.5 | 34.1 | 429.4 | 1206 | 6.8 | 49.8 | 14.4 | >10000 | 4.54 | 118.2 | 55.5 | 9.7 | 124 | 16.2 | 1.1 | 4.5 | 62 | 2.87 | 0.056 | 11 | 27 | 1.31 | 183 | 0.002 | <20 | 1.8 | 0.016 | 0.33 | 0.3 | <0.01 | 5.1 | 0.6 | 1.34 | 6 | 2.9 | 0.3
MQ-19-45 | 74.03 | 76 | 1.97 | 1824704 | core | WHI19000174 | Rock | 6.32 | 0.1 | 15.9 | 26.2 | 98.7 | 251 | 4.1 | 85.6 | 11.8 | 1720 | 2.43 | 666.7 | 22.7 | 7.2 | 40 | 3.3 | 1.1 | 1.1 | 88 | 0.94 | 0.098 | 11 | 17 | 0.48 | 304 | 0.003 | <20 | 1.12 | 0.017 | 0.24 | 0.2 | <0.01 | 2 | 0.3 | 0.73 | 3 | 2.8 | <0.2
MQ-19-45 | 76 | 76.68 | 0.68 | 1824705 | core | WHI19000174 | Rock | 1.94 | 0.072 | 6 | 23.1 | 41.4 | 89 | 1.3 | 50 | 10.7 | 1454 | 2.23 | 768.6 | 41.4 | 8.3 | 65 | 0.9 | 0.4 | 0.7 | 31 | 1.75 | 0.066 | 14 | 17 | 0.4 | 250 | 0.002 | <20 | 1.05 | 0.017 | 0.29 | 0.2 | <0.01 | 1.9 | 0.3 | 0.37 | 3 | 0.6 | <0.2
MQ-19-45 | 76.68 | 77.64 | 0.96 | 1824706 | core | WHI19000174 | Rock | 3.22 | 0.017 | 1.9 | 56.7 | 16.9 | 80 | 0.5 | 60.2 | 12.4 | 511 | 3.66 | 149 | 4.4 | 10.9 | 58 | 0.2 | 0.3 | 0.6 | 37 | 0.95 | 0.084 | 13 | 25 | 0.56 | 250 | 0.003 | <20 | 1.46 | 0.02 | 0.27 | 0.2 | <0.01 | 2.2 | 0.3 | 1.14 | 4 | 3.8 | <0.2
MQ-19-45 | 77.64 | 79.75 | 2.11 | 1824707 | core | WHI19000174 | Rock | 6.52 | 0.027 | 1.4 | 55.4 | 6 | 44 | 0.5 | 48 | 11.7 | 749 | 2.73 | 208.4 | 0.8 | 8.3 | 27 | <0.1 | 1 | 1.9 | 21 | 0.79 | 0.045 | 11 | 12 | 0.38 | 176 | 0.001 | <20 | 1.01 | 0.02 | 0.12 | 0.7 | <0.01 | 1.6 | 0.2 | 0.88 | 3 | 2.1 | <0.2
MQ-19-45 | 79.75 | 81 | 1.25 | 1824708 | core | WHI19000174 | Rock | 5.01 | 0.039 | 4.1 | 49.5 | 7.2 | 144 | 0.6 | 57.1 | 9.8 | 515 | 3.21 | 728.6 | 0.6 | 9.3 | 28 | 1.8 | 1.1 | 2.4 | 25 | 0.36 | 0.076 | 9 | 11 | 0.39 | 200 | 0.002 | <20 | 0.95 | 0.024 | 0.15 | 0.3 | <0.01 | 1.2 | 0.1 | 1.69 | 2 | 4.4 | <0.2
MQ-19-45 | 81 | 83.25 | 2.25 | 1824709 | 1/4 core | WHI19000174 | Rock | 3.03 | 0.026 | 10.9 | 71.2 | 4.9 | 121 | 0.7 | 54.3 | 10.7 | 2511 | 3.15 | 186.7 | <0.5 | 5.6 | 27 | 1 | 0.8 | 2.1 | 28 | 0.41 | 0.053 | 8 | 12 | 0.56 | 271 | 0.002 | <20 | 0.96 | 0.01 | 0.17 | 0.3 | <0.01 | 1.5 | 0.1 | 1.53 | 3 | 3.6 | <0.2
MQ-19-45 | 81 | 83.25 | 2.25 | 1824710 | 1/4 core | WHI19000174 | Rock | 3.25 | 0.023 | 8.3 | 77.3 | 5.4 | 115 | 0.7 | 56.5 | 11.6 | 2508 | 3.16 | 195.6 | 1 | 6.3 | 29 | 1.1 | 1.3 | 2 | 29 | 0.46 | 0.063 | 10 | 12 | 0.58 | 291 | 0.002 | <20 | 0.97 | 0.01 | 0.17 | 0.3 | <0.01 | 1.6 | 0.1 | 1.47 | 3 | 4.1 | <0.2
MQ-19-45 | 83.25 | 85.28 | 2.03 | 1824711 | core | WHI19000174 | Rock | 6.26 | 0.015 | 3.2 | 71.8 | 71.7 | 186 | 1.7 | 41.6 | 8.5 | 712 | 2.08 | 189.4 | 3.2 | 3.9 | 32 | 2 | 0.7 | 1 | 19 | 0.42 | 0.04 | 8 | 11 | 0.4 | 210 | 0.002 | <20 | 0.64 | 0.005 | 0.12 | 0.6 | <0.01 | 1.2 | <0.1 | 0.77 | 2 | 1.8 | <0.2
MQ-19-45 | 85.28 | 86.65 | 1.37 | 1824712 | core | WHI19000174 | Rock | 4.25 | 0.02 | 3.9 | 111.7 | 3.4 | 120 | 0.3 | 49.1 | 10.5 | 487 | 2.63 | 291 | 2.4 | 4.5 | 20 | 1.8 | 0.6 | 0.8 | 76 | 0.34 | 0.087 | 11 | 21 | 0.51 | 331 | 0.004 | <20 | 1.16 | 0.009 | 0.2 | 0.4 | <0.01 | 2.3 | 0.1 | 0.64 | 3 | 2.1 | <0.2
MQ-19-45 | 86.65 | 87.97 | 1.32 | 1824713 | core | WHI19000174 | Rock | 3.66 | 0.071 | 10.8 | 18.5 | 19.1 | 84 | 0.4 | 53 | 9.4 | 171 | 1.71 | 510.7 | 69.6 | 9 | 23 | 0.2 | 0.7 | 0.9 | 51 | 0.3 | 0.067 | 25 | 28 | 0.4 | 223 | 0.002 | <20 | 1.12 | 0.033 | 0.18 | 0.3 | <0.01 | 1.8 | 0.2 | 0.16 | 4 | <0.5 | <0.2
MQ-19-45 | 87.97 | 88.79 | 0.82 | 1824714 | core | WHI19000174 | Rock | 2.33 | 0.044 | 0.8 | 3.3 | 124.8 | 319 | 0.7 | 17.5 | 3.1 | 386 | 0.96 | 433.4 | 50.5 | 2.9 | 32 | 3.5 | 0.6 | 0.2 | 16 | 0.73 | 0.024 | 8 | 9 | 0.16 | 137 | 0.001 | <20 | 0.46 | 0.008 | 0.14 | 0.4 | <0.01 | 0.8 | 0.1 | 0.09 | 1 | <0.5 | <0.2
MQ-19-45 | 88.79 | 89.6 | 0.81 | 1824715 | core | WHI19000174 | Rock | 2.57 | 0.109 | 5.1 | 36.8 | 631.9 | 1312 | 5.4 | 43.7 | 9.7 | >10000 | 4.27 | 623.4 | 30.7 | 12.5 | 37 | 13.2 | 2.1 | 0.7 | 21 | 0.84 | 0.101 | 19 | 11 | 0.4 | 154 | 0.002 | <20 | 1.02 | 0.01 | 0.26 | 0.4 | <0.01 | 1.8 | 0.3 | 0.62 | 3 | 3 | <0.2
MQ-19-45 | 89.6 | 90.4 | 0.8 | 1824716 | core | WHI19000174 | Rock | 2.3 | 0.339 | 12.9 | 15.2 | 11.7 | 158 | 2.8 | 87.1 | 4.4 | 669 | 1.25 | 548.8 | 426.1 | 3.5 | 87 | 3.5 | 8.8 | 8.5 | 391 | 2.67 | 0.247 | 11 | 33 | 0.25 | 121 | 0.003 | <20 | 0.76 | 0.039 | 0.17 | 0.4 | <0.01 | 2 | 0.2 | 0.18 | 4 | 0.7 | 0.3
MQ-19-45 | 90.4 | 90.59 | 0.19 | 1824717 | core | WHI19000174 | Rock | 0.6 | 4.851 | 7 | 361.6 | 5.4 | 171 | 2.2 | 20.5 | 16.1 | 2771 | 10.89 | <0.5 | 4619.7 | 1.9 | 104 | 0.4 | 2.5 | 140.5 | 49 | 7.07 | 0.082 | 3 | 5 | 0.32 | 82 | 0.006 | <20 | 0.71 | 0.011 | 0.03 | >100.0 | * | 1.2 | 0.5 | 5.3 | 5 | 18.4 | 3.8
MQ-19-45 | 90.59 | 91.09 | 0.5 | 1824718 | core | WHI19000174 | Rock | 2.17 | 0.317 | 0.5 | 41.5 | 1202.9 | 2253 | 5.1 | 6 | 2.4 | 9620 | 1.93 | 53.7 | 85.6 | 1.3 | 1573 | 26.3 | 2.3 | 2.5 | <1 | 33.64 | 0.039 | 4 | 4 | 0.29 | 40 | <0.001 | <20 | 0.22 | 0.008 | 0.04 | 73.9 | <0.01 | 1.1 | <0.1 | 0.43 | 1 | 2.5 | <0.2
MQ-19-45 | 91.09 | 91.62 | 0.53 | 1824719 | core | WHI19000174 | Rock | 2.05 | 1.956 | 1.5 | 45.9 | 4083.1 | 4314 | 19.7 | 21.2 | 8.8 | >10000 | 19.03 | 248.3 | 897.2 | 5 | 82 | 49.6 | 3.6 | 3.7 | 9 | 2.91 | 0.032 | 6 | 5 | 0.84 | 70 | <0.001 | <20 | 0.36 | 0.02 | 0.14 | 6.4 | 0.04 | 2.3 | 0.3 | 0.92 | 5 | 6.5 | <0.2
MQ-19-45 | 91.62 | 91.62 | 0 | 1824720 | CDN-ME-1605 | WHI19000174 | Rock Pulp | 0.13 | 2.894 | 15.8 | 3997.7 | >10000.0 | >10000 | >100.0 | 97.1 | 44.3 | 4681 | 9.55 | 643.5 | 3685.2 | 5.6 | 21 | 133.8 | 186.4 | 31.5 | 70 | 2.19 | 0.049 | 15 | 48 | 2.05 | 38 | 0.094 | <20 | 2.02 | 0.036 | 0.26 | 2.7 | 2.74 | 5.4 | 1.8 | 4.98 | 10 | 9.4 | 0.5
MQ-19-45 | 91.62 | 92.45 | 0.83 | 1824721 | core | WHI19000174 | Rock | 2.3 | 0.462 | 0.4 | 66.8 | 1452.1 | 3642 | 6.5 | 20.9 | 8.8 | >10000 | 3.63 | 54.1 | 119 | 5.1 | 702 | 43.9 | 1.7 | 4.6 | 10 | 20.33 | 0.051 | 5 | 11 | 0.75 | 110 | 0.001 | <20 | 0.73 | 0.004 | 0.19 | 0.4 | 0.04 | 2.7 | 0.4 | 0.42 | 3 | 4.8 | <0.2
MQ-19-45 | 92.45 | 92.77 | 0.32 | 1824722 | core | WHI19000174 | Rock | 1.22 | 0.058 | 0.8 | 9.7 | 391.1 | 946 | 3.8 | 10.5 | 5.3 | >10000 | 11.2 | 25.3 | 265.8 | 6.9 | 978 | 11 | 0.7 | 2.8 | 19 | 11.28 | 0.964 | 15 | 10 | 1.07 | 119 | 0.005 | <20 | 0.62 | 0.005 | 0.25 | 1.8 | 0.01 | 6.6 | 0.5 | 0.15 | 4 | 2 | <0.2
MQ-19-45 | 92.77 | 93.6 | 0.83 | 1824723 | core | WHI19000174 | Rock | 2.37 | 0.23 | 0.8 | 39.8 | 135.5 | 369 | 5.2 | 20.8 | 8.7 | 4704 | 2.49 | 38.2 | 52.2 | 4 | 928 | 4.2 | 2.8 | 9.4 | 13 | 24.78 | 0.072 | 8 | 13 | 0.72 | 88 | <0.001 | <20 | 0.92 | 0.003 | 0.16 | 2.8 | <0.01 | 2.5 | 0.4 | 0.31 | 4 | 1.4 | 0.2
MQ-19-45 | 93.6 | 94.18 | 0.58 | 1824724 | core | WHI19000174 | Rock | 1.66 | 2.107 | 2.7 | 384.3 | 2593.1 | 5358 | 37.2 | 30.8 | 14.2 | >10000 | 9.19 | 487.3 | 1986.7 | 4.5 | 179 | 64 | 3.7 | 45.5 | 29 | 5.06 | 0.072 | 4 | 15 | 1.14 | 95 | 0.001 | <20 | 1.63 | 0.004 | 0.18 | 3.9 | 0.06 | 3.5 | 0.4 | 4.39 | 8 | 16.7 | 1.7
MQ-19-45 | 94.18 | 95.4 | 1.22 | 1824725 | core | WHI19000174 | Rock | 3.62 | 0.08 | 3.4 | 71.5 | 548.5 | 1301 | 4.6 | 50.1 | 8.3 | 6002 | 2.88 | 174.8 | 5.6 | 4.6 | 61 | 14.9 | 5.8 | 2.5 | 18 | 0.96 | 0.058 | 10 | 10 | 0.62 | 221 | 0.002 | <20 | 0.7 | 0.006 | 0.17 | 1.4 | 0.02 | 1.5 | 0.2 | 0.81 | 3 | 2.6 | <0.2
MQ-19-45 | 95.4 | 96.62 | 1.22 | 1824726 | core | WHI19000174 | Rock | 2.84 | 0.129 | 8.9 | 101.8 | 1003.4 | 2807 | 5.2 | 51.2 | 10.8 | 2815 | 2.64 | 652.1 | 14 | 5.6 | 65 | 31.9 | 6 | 2 | 24 | 1.07 | 0.055 | 10 | 10 | 0.51 | 231 | 0.002 | <20 | 0.7 | 0.005 | 0.19 | 0.4 | <0.01 | 1.4 | 0.2 | 1.16 | 2 | 5.3 | <0.2
MQ-19-45 | 96.62 | 97.25 | 0.63 | 1824727 | core | WHI19000174 | Rock | 2.26 | 1.45 | 0.2 | 22.6 | 1169.7 | 2137 | 9.7 | 4.5 | 1.7 | 6867 | 1.84 | 75 | 2276.2 | 6 | 39 | 23.6 | 0.8 | 5.3 | 2 | 1.02 | 0.014 | 9 | 3 | 0.24 | 150 | <0.001 | <20 | 0.44 | 0.019 | 0.22 | 0.8 | 0.01 | 0.2 | 0.4 | 0.37 | 2 | 2.6 | 0.3
MQ-19-45 | 97.25 | 98.75 | 1.5 | 1824728 | core | WHI19000174 | Rock | 4.75 | 0.376 | 0.4 | 40.3 | 411.4 | 793 | 3.1 | 6.2 | 7.3 | >10000 | 4.4 | 1303.1 | 499.8 | 3.5 | 104 | 8.6 | 1.7 | 1.9 | 3 | 3.62 | 0.008 | 5 | 2 | 0.54 | 114 | <0.001 | <20 | 0.47 | 0.014 | 0.18 | 0.2 | <0.01 | 0.3 | 0.4 | 0.2 | 2 | 1.5 | 0.2
MQ-19-45 | 98.75 | 100.6 | 1.85 | 1824729 | 1/4 core | WHI19000174 | Rock | 2.74 | 0.578 | 1.5 | 17 | 16.8 | 62 | 1.5 | 1.4 | 1.1 | 1408 | 0.84 | 192.8 | 8066.2 | 6.3 | 85 | 0.5 | 0.3 | 2.5 | <1 | 2.57 | 0.016 | 10 | 1 | 0.18 | 312 | <0.001 | <20 | 0.61 | 0.042 | 0.1 | 0.3 | <0.01 | 0.3 | 0.1 | 0.17 | 2 | 0.8 | <0.2
MQ-19-45 | 98.75 | 100.6 | 1.85 | 1824730 | 1/4 core | WHI19000174 | Rock | 2.46 | 0.148 | 1.3 | 15.6 | 21.1 | 25 | 0.5 | 1.3 | 1.7 | 445 | 0.78 | 290.6 | 83.4 | 5.6 | 86 | 0.2 | 0.3 | 2.2 | <1 | 2.45 | 0.014 | 10 | 2 | 0.16 | 434 | <0.001 | <20 | 0.72 | 0.059 | 0.13 | 0.1 | <0.01 | 0.2 | 0.2 | 0.2 | 2 | <0.5 | <0.2
MQ-19-45 | 100.6 | 101.83 | 1.23 | 1824731 | core | WHI19000174 | Rock | 3.43 | 0.182 | 2.3 | 50.5 | 92.1 | 269 | 1.6 | 39.9 | 7.4 | 316 | 1.63 | 193.8 | 96.4 | 5.1 | 33 | 3.2 | 0.9 | 3.4 | 17 | 0.59 | 0.022 | 8 | 14 | 0.32 | 158 | 0.001 | <20 | 0.58 | 0.007 | 0.1 | 0.3 | <0.01 | 1.5 | <0.1 | 0.53 | 2 | 1.2 | 0.3
MQ-19-45 | 101.83 | 103.02 | 1.19 | 1824732 | core | WHI19000174 | Rock | 3.93 | 0.08 | 0.7 | 38 | 4.5 | 24 | 0.2 | 22.5 | 4.3 | 196 | 1.77 | 443.4 | 24.5 | 4 | 24 | <0.1 | 0.5 | 1.7 | 11 | 0.51 | 0.03 | 8 | 10 | 0.32 | 141 | 0.002 | <20 | 0.55 | 0.006 | 0.09 | 0.3 | <0.01 | 1.4 | <0.1 | 0.71 | 2 | 1.5 | <0.2
MQ-19-45 | 103.02 | 105.16 | 2.14 | 1824733 | core | WHI19000174 | Rock | 7.21 | 0.075 | 0.4 | 32.2 | 2.6 | 22 | 0.2 | 15.4 | 3.7 | 400 | 2.04 | 223.5 | 30.2 | 3.6 | 22 | <0.1 | 1.7 | 2.5 | 11 | 0.59 | 0.021 | 9 | 12 | 0.26 | 114 | 0.003 | <20 | 0.52 | 0.006 | 0.06 | 0.2 | <0.01 | 1.4 | <0.1 | 0.93 | 1 | 0.9 | <0.2
MQ-19-45 | 105.16 | 107.29 | 2.13 | 1824734 | core | WHI19000174 | Rock | 6.98 | 0.127 | 0.6 | 31.1 | 2.1 | 16 | 0.2 | 20.4 | 4.6 | 145 | 1.34 | 87.3 | 41.2 | 3.9 | 22 | <0.1 | 0.4 | 2.7 | 10 | 0.5 | 0.022 | 11 | 9 | 0.18 | 124 | 0.003 | <20 | 0.4 | 0.007 | 0.08 | 0.3 | <0.01 | 1.4 | <0.1 | 0.43 | 1 | 1.3 | <0.2
MQ-19-45 | 107.29 | 108.51 | 1.22 | 1824735 | core | WHI19000174 | Rock | 3.96 | 0.061 | 0.6 | 14.2 | 1.6 | 17 | 0.1 | 16 | 3.2 | 157 | 0.95 | 152.6 | 13.7 | 3.4 | 16 | <0.1 | 0.8 | 1.2 | 8 | 0.31 | 0.017 | 9 | 9 | 0.13 | 98 | 0.002 | <20 | 0.32 | 0.009 | 0.06 | 0.1 | <0.01 | 0.8 | <0.1 | 0.22 | 1 | <0.5 | <0.2
MQ-19-45 | 108.51 | 111.25 | 2.74 | 1824736 | core | WHI19000174 | Rock | 9.14 | 0.253 | 0.7 | 47.1 | 3.3 | 28 | 0.4 | 22.3 | 5.1 | 263 | 2.09 | 674 | 54 | 3.9 | 21 | 0.1 | 2.1 | 4.8 | 11 | 0.56 | 0.026 | 10 | 9 | 0.33 | 102 | 0.002 | <20 | 0.45 | 0.006 | 0.07 | 0.4 | <0.01 | 1.2 | <0.1 | 1.02 | 2 | 2.1 | 0.3
MQ-19-45 | 111.25 | 112.78 | 1.53 | 1824737 | core | WHI19000174 | Rock | 5.21 | 0.218 | 0.4 | 35.2 | 288.6 | 887 | 4.6 | 19.3 | 4.1 | 968 | 2.2 | 186.8 | 33.5 | 3.8 | 46 | 9.8 | 2 | 5 | 15 | 1.17 | 0.024 | 8 | 14 | 0.57 | 85 | 0.002 | <20 | 0.7 | 0.005 | 0.08 | 0.2 | <0.01 | 1.8 | 0.1 | 0.63 | 2 | 1.4 | 0.4
MQ-19-45 | 112.78 | 115.82 | 3.04 | 1824738 | core | WHI19000174 | Rock | 9.37 | 0.273 | 1.7 | 85.7 | 11.5 | 83 | 0.9 | 65.1 | 7.8 | 244 | 2.37 | 75.7 | 9.8 | 3.9 | 23 | 1 | 0.7 | 5.5 | 23 | 0.62 | 0.024 | 6 | 13 | 0.44 | 158 | 0.001 | <20 | 0.6 | 0.008 | 0.09 | 0.2 | <0.01 | 1.6 | <0.1 | 1.25 | 2 | 3.4 | 0.4
MQ-19-45 | 115.82 | 118.87 | 3.05 | 1824739 | core | WHI19000174 | Rock | 8.26 | 0.057 | 1.4 | 37.2 | 3.6 | 29 | 0.3 | 40.3 | 5.6 | 261 | 1.98 | 72.3 | 2.1 | 3.7 | 51 | 0.2 | 1.7 | 2.4 | 14 | 1.51 | 0.052 | 6 | 13 | 0.4 | 162 | 0.002 | <20 | 0.51 | 0.022 | 0.09 | 0.1 | <0.01 | 1.4 | <0.1 | 0.8 | 2 | 2.4 | <0.2
MQ-19-45 | 118.87 | 118.87 | 0 | 1824740 | Blank | WHI19000174 | Rock | 0.55 | <0.005 | <0.1 | 0.3 | 0.5 | 1 | <0.1 | 0.1 | <0.1 | 85 | 0.08 | 0.9 | 0.8 | <0.1 | 72 | <0.1 | <0.1 | <0.1 | <1 | 29.42 | 0.007 | 1 | <1 | 0.74 | 18 | 0.001 | <20 | 0.03 | 0.001 | 0.01 | <0.1 | <0.01 | 0.1 | <0.1 | <0.05 | <1 | <0.5 | <0.2
MQ-19-46 | 3.1 | 4.65 | 1.55 | 1824751 | core | WHI19000629 | Rock | 2.89 | 0.086 | 0.4 | 46.1 | 7.5 | 63 | 0.4 | 29 | 15.6 | 274 | 2.15 | 99.8 | 56.5 | 11 | 151 | 0.5 | 0.6 | 3.3 | 13 | 2.53 | 0.025 | 14 | 14 | 0.44 | 133 | 0.053 | <20 | 2.13 | 0.072 | 0.28 | 0.5 | <0.01 | 2.1 | 0.2 | 0.5 | 5 | 2.2 | <0.2
MQ-19-46 | 4.65 | 6.1 | 1.45 | 1824752 | core | WHI19000629 | Rock | 3.9 | 0.019 | 0.4 | 25.9 | 5.2 | 53 | 0.3 | 18.3 | 9.2 | 212 | 2.42 | 98 | 8.9 | 13.5 | 65 | 0.2 | 0.3 | 1 | 11 | 0.24 | 0.038 | 18 | 13 | 0.45 | 124 | 0.061 | <20 | 1.48 | 0.034 | 0.49 | <0.1 | <0.01 | 1.9 | 0.5 | 0.21 | 4 | 0.7 | <0.2
MQ-19-46 | 6.1 | 7.65 | 1.55 | 1824753 | core | WHI19000629 | Rock | 4.28 | 0.013 | 0.5 | 55.7 | 6.3 | 51 | 0.4 | 33.5 | 17.2 | 179 | 2.52 | 108.7 | 7.1 | 10.7 | 120 | 0.5 | 0.3 | 1.8 | 21 | 0.73 | 0.03 | 14 | 18 | 0.62 | 165 | 0.067 | <20 | 2.47 | 0.1 | 0.35 | 0.2 | <0.01 | 3.4 | 0.3 | 0.26 | 6 | 1.5 | <0.2
MQ-19-46 | 7.65 | 8.3 | 0.65 | 1824754 | core | WHI19000629 | Rock | 1.51 | 0.049 | 0.5 | 62.9 | 5.9 | 30 | 0.4 | 15.3 | 9.6 | 147 | 2.66 | 46.9 | 41.5 | 11.9 | 53 | 0.4 | 0.2 | 3.8 | 15 | 0.49 | 0.03 | 17 | 15 | 0.37 | 135 | 0.055 | <20 | 1.49 | 0.049 | 0.25 | 0.3 | <0.01 | 2.1 | 0.1 | 0.2 | 4 | 2.6 | <0.2
MQ-19-46 | 8.3 | 9.3 | 1 | 1824755 | core | WHI19000629 | Rock | 2.66 | 0.234 | 0.9 | 140.7 | 7.4 | 64 | 0.6 | 41.6 | 28.3 | 325 | 4.01 | 59.2 | 182.9 | 13.6 | 106 | 0.3 | 0.2 | 7.9 | 27 | 1.82 | 0.057 | 13 | 23 | 0.85 | 192 | 0.085 | <20 | 2.74 | 0.104 | 0.39 | 24.6 | <0.01 | 3.3 | 0.3 | 1.64 | 7 | 7.2 | 0.3
MQ-19-46 | 9.3 | 10.45 | 1.15 | 1824756 | core | WHI19000629 | Rock | 3.43 | 0.6 | 0.6 | 62.1 | 7.2 | 43 | 0.2 | 20.6 | 9.3 | 719 | 1.76 | 17.2 | 557.8 | 8.9 | 511 | 0.3 | 0.1 | 15.3 | 17 | 15.52 | 0.046 | 8 | 15 | 0.37 | 122 | 0.066 | <20 | 2.65 | 0.118 | 0.22 | >100.0 | <0.01 | 2 | 0.2 | 0.64 | 7 | 2.5 | 0.4
MQ-19-46 | 10.45 | 12 | 1.55 | 1824757 | core | WHI19000629 | Rock | 4.06 | 1.588 | 0.4 | 45.9 | 5.8 | 51 | 0.4 | 20.1 | 9.5 | 423 | 1.89 | 167.7 | 1418.6 | 9.5 | 151 | 0.4 | 0.4 | 40.5 | 15 | 5.64 | 0.03 | 14 | 13 | 0.29 | 97 | 0.041 | <20 | 1.79 | 0.1 | 0.16 | >100.0 | <0.01 | 2 | 0.1 | 0.61 | 5 | 2.4 | 1.5
MQ-19-46 | 12 | 13.5 | 1.5 | 1824758 | core | WHI19000629 | Rock | 3.91 | 0.621 | 0.7 | 50.5 | 6.6 | 71 | 0.3 | 25.2 | 9.7 | 319 | 2.09 | 907.1 | 465.9 | 11.9 | 171 | 1 | 1.5 | 15.2 | 19 | 4.04 | 0.031 | 12 | 15 | 0.43 | 132 | 0.018 | <20 | 2.02 | 0.11 | 0.2 | 16.5 | <0.01 | 2.5 | 0.1 | 0.57 | 5 | 2.5 | 0.5
MQ-19-46 | 13.5 | 14.3 | 0.8 | 1824759 | core | WHI19000629 | Rock | 1.5 | 4.497 | 0.9 | 83 | 6.2 | 418 | 0.6 | 34.7 | 10.3 | 625 | 4.72 | >10000.0 | 6045.2 | 12.8 | 162 | 15 | 11.4 | 96.7 | 87 | 3.4 | 0.046 | 15 | 28 | 1.2 | 215 | 0.051 | <20 | 3.69 | 0.211 | 0.39 | 21 | 0.06 | 4.8 | 0.5 | 1.88 | 11 | 19.5 | 4.1
MQ-19-46 | 13.5 |  |  | 1824760 | dup | WHI19000629 | Rock | 1.45 | 2.308 | 1 | 70.2 | 5.9 | 586 | 0.5 | 38.7 | 12.1 | 708 | 4.34 | >10000.0 | 3069 | 14.4 | 177 | 23 | 6.7 | 56.5 | 108 | 3.81 | 0.048 | 17 | 30 | 1.44 | 232 | 0.058 | <20 | 4.05 | 0.209 | 0.41 | 12.6 | 0.11 | 5.5 | 0.5 | 1.44 | 13 | 10.3 | 2.3
MQ-19-46 | 14.3 | 15.3 | 1 | 1824761 | core | WHI19000629 | Rock | 3.3 | 0.725 | 1.1 | 47.9 | 6.7 | 52 | 0.3 | 24.7 | 10.8 | 536 | 1.92 | 166.5 | 804.3 | 8.6 | 418 | 0.2 | 0.6 | 20.3 | 18 | 16.82 | 0.046 | 9 | 18 | 0.62 | 160 | 0.065 | <20 | 2.47 | 0.133 | 0.31 | 12.7 | <0.01 | 2.9 | 0.3 | 0.52 | 7 | 2.7 | 0.7
MQ-19-46 | 15.3 | 16.75 | 1.45 | 1824762 | core | WHI19000629 | Rock | 4.21 | 0.229 | 0.8 | 40.3 | 6.1 | 60 | 0.3 | 24.4 | 12.5 | 502 | 1.96 | 114.3 | 263 | 10.8 | 200 | 0.4 | 0.3 | 7.2 | 27 | 9.38 | 0.047 | 21 | 24 | 0.82 | 170 | 0.086 | <20 | 3.38 | 0.207 | 0.49 | 1 | <0.01 | 4 | 0.5 | 0.61 | 9 | 2 | 0.3
MQ-19-46 | 16.75 | 19.05 | 2.3 | 1824763 | core | WHI19000629 | Rock | 7.02 | 0.48 | 0.5 | 28.9 | 5.7 | 48 | 0.2 | 19.1 | 9.9 | 403 | 1.42 | 32.3 | 324.2 | 7.8 | 247 | 0.4 | 0.7 | 11.6 | 15 | 9.65 | 0.044 | 13 | 15 | 0.43 | 86 | 0.067 | <20 | 2.05 | 0.136 | 0.18 | 11.2 | <0.01 | 2.6 | 0.1 | 0.4 | 6 | 1.3 | 0.4
MQ-19-46 | 19.05 | 20.7 | 1.65 | 1824764 | core | WHI19000629 | Rock | 5.08 | 0.252 | 1.3 | 2.8 | 34.1 | 84 | 0.1 | 6.4 | 3.1 | 493 | 1.49 | 20.4 | 16.1 | 5.6 | 137 | 0.2 | 0.8 | 0.9 | 5 | 4.92 | 0.06 | 14 | 3 | 0.2 | 227 | 0.006 | <20 | 1.06 | 0.035 | 0.39 | 0.4 | <0.01 | 0.9 | 0.2 | 0.08 | 3 | <0.5 | <0.2
MQ-19-46 | 20.7 | 22.3 | 1.6 | 1824765 | core | WHI19000629 | Rock | 4.69 | 0.147 | 0.3 | 35.2 | 5.5 | 50 | 0.2 | 19 | 8.9 | 273 | 2.01 | 28.1 | 96.2 | 14.5 | 100 | 0.3 | 0.6 | 4.2 | 15 | 2.76 | 0.035 | 20 | 14 | 0.55 | 143 | 0.044 | <20 | 1.92 | 0.094 | 0.28 | 0.8 | <0.01 | 2.1 | 0.2 | 0.75 | 5 | 1.6 | <0.2
MQ-19-46 | 22.3 | 23.85 | 1.55 | 1824766 | core | WHI19000629 | Rock | 4.61 | 0.683 | 1.1 | 71.1 | 7.1 | 58 | 0.3 | 33.6 | 15.3 | 485 | 2.39 | 24.3 | 422.3 | 12.9 | 407 | 0.3 | 0.5 | 15.2 | 27 | 9.05 | 0.058 | 15 | 25 | 0.79 | 294 | 0.097 | <20 | 3.37 | 0.18 | 0.33 | 4.3 | <0.01 | 3.4 | 0.3 | 0.88 | 9 | 2.8 | 0.5
MQ-19-46 | 23.85 | 24.38 | 0.53 | 1824767 | core | WHI19000629 | Rock | 1.63 | 0.342 | 0.7 | 41.3 | 6.4 | 58 | 0.2 | 19 | 8.3 | 669 | 1.41 | 14.5 | 76.7 | 6.4 | 925 | 1.5 | 1.5 | 8.5 | 13 | 23.04 | 0.068 | 9 | 12 | 0.45 | 468 | 0.051 | <20 | 2.01 | 0.098 | 0.08 | 0.5 | 0.01 | 1.9 | <0.1 | 0.5 | 5 | 2.3 | 0.3
MQ-19-46 | 24.38 | 25.8 | 1.42 | 1824768 | core | WHI19000629 | Rock | 4.61 | 0.062 | 16.4 | 51 | 6 | 260 | 0.4 | 77 | 9.6 | 127 | 2.04 | 734.8 | 0.7 | 7 | 61 | 3.7 | 5.3 | 2.9 | 90 | 0.97 | 0.077 | 10 | 13 | 0.28 | 74 | 0.023 | <20 | 1.35 | 0.059 | 0.22 | 0.4 | 0.01 | 1.8 | 0.1 | 1.01 | 3 | 4.8 | <0.2
MQ-19-46 | 25.8 | 27.35 | 1.55 | 1824769 | core | WHI19000629 | Rock | 4.13 | 0.031 | 5.6 | 76.3 | 8.6 | 101 | 0.6 | 59.2 | 17.7 | 222 | 3.46 | 252.5 | 1.2 | 13 | 109 | 1.4 | 1.5 | 3.7 | 43 | 1.77 | 0.067 | 15 | 20 | 0.8 | 47 | 0.073 | <20 | 2.26 | 0.109 | 0.23 | 0.5 | <0.01 | 2.6 | 0.1 | 1.75 | 5 | 4.8 | <0.2
MQ-19-46 | 25.8 |  |  | 1824770 | me-1414 | WHI19000629 | Rock Pulp | 0.13 | 0.26 | 13.7 | 2183.7 | 1060.2 | 7027 | 18.6 | 33.6 | 18.8 | 556 | 8.5 | 285.6 | 53 | 3.1 | 53 | 52.9 | 27.3 | 12.5 | 48 | 2.08 | 0.043 | 4 | 41 | 2.46 | 41 | 0.005 | <20 | 1.94 | 0.015 | 0.07 | 0.7 | 2.52 | 3.8 | 4.9 | 6.55 | 8 | 29.7 | 0.3
MQ-19-46 | 27.35 | 28.9 | 1.55 | 1824771 | core | WHI19000629 | Rock | 3.98 | 0.128 | 13.1 | 76.7 | 8.6 | 206 | 0.4 | 77.4 | 12.7 | 377 | 3.03 | 213.1 | 16.4 | 8.7 | 149 | 4.1 | 0.5 | 5.3 | 141 | 3.95 | 0.1 | 11 | 28 | 0.9 | 98 | 0.087 | <20 | 2.46 | 0.093 | 0.31 | 4.7 | 0.02 | 3.3 | 0.3 | 1.2 | 6 | 5.7 | 0.2
MQ-19-46 | 28.9 | 30.4 | 1.5 | 1824772 | core | WHI19000629 | Rock | 5.11 | 0.094 | 14 | 65.6 | 8.9 | 135 | 0.3 | 65.9 | 10.8 | 355 | 2.29 | 1124.9 | 32 | 7.5 | 317 | 2.8 | 1.3 | 4.9 | 147 | 6.66 | 0.086 | 12 | 28 | 0.65 | 562 | 0.055 | <20 | 1.83 | 0.057 | 0.26 | 15.3 | <0.01 | 2.8 | 0.3 | 0.77 | 5 | 4.3 | 0.2
MQ-19-46 | 30.4 | 31.9 | 1.5 | 1824773 | core | WHI19000629 | Rock | 4.58 | 0.274 | 21.4 | 39.7 | 13.3 | 229 | 0.4 | 91.8 | 8.3 | 126 | 1.93 | 400.7 | 143.5 | 5.7 | 52 | 5.6 | 1 | 11.9 | 388 | 0.8 | 0.127 | 11 | 42 | 0.44 | 1364 | 0.068 | <20 | 1.17 | 0.03 | 0.42 | 0.5 | 0.02 | 3.4 | 0.5 | 0.43 | 4 | 3.4 | 0.3
MQ-19-46 | 31.9 | 33.4 | 1.5 | 1824774 | core | WHI19000629 | Rock | 6.28 | 0.019 | 27.2 | 30.1 | 6.3 | 131 | 0.1 | 88.5 | 7.7 | 135 | 1.67 | 267.1 | 10.7 | 5.2 | 67 | 1.5 | 0.8 | 0.5 | 387 | 1.07 | 0.152 | 11 | 40 | 0.44 | 1371 | 0.072 | <20 | 1.33 | 0.086 | 0.33 | 0.3 | 0.01 | 3.5 | 0.4 | 0.32 | 5 | 2.2 | <0.2
MQ-19-46 | 33.4 | 35.9 | 2.5 | 1824775 | core | WHI19000629 | Rock | 8.69 | 0.014 | 13.4 | 38.2 | 6.7 | 94 | 0.2 | 71.9 | 9.3 | 132 | 1.88 | 143.2 | 3.3 | 7.6 | 34 | 2.1 | 0.7 | 0.9 | 93 | 0.76 | 0.072 | 10 | 16 | 0.31 | 322 | 0.009 | <20 | 0.8 | 0.011 | 0.23 | 0.3 | <0.01 | 1.4 | 0.2 | 0.67 | 2 | 3.1 | <0.2
MQ-19-46 | 35.9 | 37.3 | 1.4 | 1824776 | core | WHI19000629 | Rock | 5.05 | 0.121 | 0.5 | 35.9 | 5.8 | 36 | 0.3 | 20.5 | 9.5 | 162 | 2.21 | 90 | 46.9 | 12.9 | 60 | <0.1 | 0.1 | 3.9 | 15 | 0.77 | 0.024 | 10 | 15 | 0.68 | 284 | 0.063 | <20 | 1.67 | 0.063 | 0.27 | 0.2 | <0.01 | 1.7 | 0.2 | 0.93 | 4 | 1.7 | <0.2
MQ-19-46 | 37.3 | 37.83 | 0.53 | 1824777 | core | WHI19000629 | Rock | 1.78 | 1.267 | 0.7 | 153.5 | 4.5 | 65 | 0.6 | 30.4 | 11.9 | 685 | 3.41 | 25.6 | 1288.2 | 9.3 | 150 | 0.2 | 0.2 | 33.2 | 24 | 6.15 | 0.119 | 8 | 22 | 1.35 | 179 | 0.085 | <20 | 2.73 | 0.103 | 0.23 | 1.1 | <0.01 | 2.3 | 0.5 | 1.55 | 8 | 8 | 1.2
MQ-19-46 | 37.83 | 39 | 1.17 | 1824778 | core | WHI19000629 | Rock | 4.22 | 0.139 | 0.6 | 67.4 | 6.9 | 63 | 0.5 | 35.9 | 15.6 | 297 | 3.58 | 55.6 | 16.9 | 13.8 | 97 | 0.3 | 0.4 | 6.5 | 20 | 1.59 | 0.08 | 9 | 22 | 1.29 | 198 | 0.083 | <20 | 2.54 | 0.093 | 0.25 | 0.3 | <0.01 | 2.7 | 0.3 | 1.76 | 7 | 3.6 | 0.3
MQ-19-46 | 39 | 40 | 1 | 1824779 | core | WHI19000629 | Rock | 1.83 | 1.03 | 0.6 | 71.6 | 5.3 | 60 | 0.7 | 37.5 | 16.1 | 308 | 4.01 | 47.1 | 528.4 | 12.5 | 86 | 0.1 | 0.6 | 22.1 | 20 | 1.49 | 0.052 | 11 | 21 | 1.11 | 187 | 0.035 | <20 | 2.13 | 0.051 | 0.35 | 0.1 | <0.01 | 2.6 | 0.4 | 2.03 | 6 | 4.1 | 1.2
MQ-19-46 | 39 |  |  | 1824780 | dup | WHI19000629 | Rock | 1.74 | 0.735 | 0.7 | 76.3 | 5.1 | 57 | 0.6 | 39.1 | 17.2 | 304 | 3.91 | 64.4 | 230.9 | 12.2 | 82 | 0.1 | 0.5 | 16.4 | 18 | 1.42 | 0.053 | 10 | 19 | 1.05 | 161 | 0.032 | <20 | 1.96 | 0.044 | 0.28 | 0.2 | <0.01 | 2.3 | 0.3 | 1.93 | 5 | 3.9 | 0.9
MQ-19-46 | 40 | 40.3 | 0.3 | 1824781 | core | WHI19000629 | Rock | 0.77 | 0.015 | 1.1 | 63.2 | 5.3 | 63 | 0.5 | 44 | 17.2 | 327 | 5.34 | 28.9 | <0.5 | 12.4 | 31 | 0.2 | 0.4 | 3 | 19 | 0.44 | 0.051 | 10 | 20 | 1.21 | 103 | 0.116 | <20 | 1.7 | 0.004 | 0.3 | 0.6 | <0.01 | 2.6 | 0.5 | 4.23 | 5 | 3.6 | <0.2
MQ-19-46 | 40.3 | 41.8 | 1.5 | 1824782 | core | WHI19000629 | Rock | 5.46 | 0.508 | 1.2 | 119.2 | 5.7 | 61 | 0.5 | 43.4 | 19.1 | 325 | 4.04 | 51.1 | 224.8 | 12.3 | 114 | 0.3 | 0.3 | 14.8 | 30 | 1.75 | 0.049 | 9 | 26 | 1.32 | 155 | 0.122 | <20 | 3.26 | 0.117 | 0.22 | 5.9 | 0.01 | 3.2 | 0.3 | 2.04 | 9 | 7.6 | 0.6
MQ-19-46 | 41.8 | 43.3 | 1.5 | 1824783 | core | WHI19000629 | Rock | 5.22 | 0.733 | 1.5 | 57.1 | 4.4 | 57 | 0.3 | 28.4 | 11.1 | 479 | 2.14 | 40.6 | 584.4 | 9.7 | 372 | 0.1 | 0.2 | 20.9 | 57 | 3.42 | 0.069 | 10 | 35 | 1.44 | 331 | 0.111 | <20 | 4.07 | 0.231 | 0.47 | 0.4 | <0.01 | 3.8 | 0.6 | 0.72 | 11 | 3.5 | 0.9
MQ-19-46 | 43.3 | 44.45 | 1.15 | 1824784 | core | WHI19000629 | Rock | 4.66 | 1.154 | 3 | 49 | 6.1 | 69 | 0.2 | 28.9 | 11.4 | 609 | 1.64 | 40 | 801.4 | 9.1 | 337 | 0.6 | 0.2 | 28.9 | 40 | 7.3 | 0.064 | 9 | 25 | 1.03 | 475 | 0.08 | <20 | 3.64 | 0.221 | 0.27 | 3.5 | 0.01 | 2.4 | 0.2 | 0.47 | 10 | 2.6 | 0.8
MQ-19-46 | 44.45 | 45.6 | 1.15 | 1824785 | core | WHI19000629 | Rock | 4.21 | 0.151 | 0.3 | 20.7 | 5.9 | 87 | 0.1 | 17.1 | 8 | 1049 | 1.49 | 17.5 | 71.5 | 7.2 | 604 | 0.8 | 0.1 | 3.8 | 28 | 10.73 | 0.058 | 11 | 21 | 1.11 | 918 | 0.073 | <20 | 3.17 | 0.2 | 0.17 | 1.9 | <0.01 | 2.9 | 0.1 | 0.26 | 9 | 1.3 | <0.2
MQ-19-46 | 45.6 | 47.4 | 1.8 | 1824786 | core | WHI19000629 | Rock | 5.34 | 0.637 | 1.4 | 73.2 | 7.4 | 65 | 0.4 | 34.1 | 15.2 | 788 | 2.93 | 25 | 273 | 10.6 | 674 | 0.6 | 0.2 | 19.6 | 35 | 10.2 | 0.064 | 17 | 29 | 0.92 | 81 | 0.089 | <20 | 3.36 | 0.176 | 0.3 | 3.3 | 0.01 | 3.5 | 0.3 | 1.35 | 9 | 4.4 | 0.6
MQ-19-46 | 47.4 | 48.1 | 0.7 | 1824787 | core | WHI19000629 | Rock | 2.02 | 0.086 | 0.5 | 63.9 | 8.9 | 74 | 0.4 | 33.7 | 15.9 | 854 | 3.74 | 45.5 | 17 | 11.8 | 455 | 0.5 | 0.4 | 4.2 | 40 | 3.12 | 0.053 | 19 | 31 | 1.3 | 38 | 0.106 | <20 | 3.04 | 0.048 | 0.43 | 0.2 | 0.01 | 4.5 | 0.6 | 1.4 | 8 | 3.2 | <0.2
MQ-19-46 | 48.1 | 48.5 | 0.4 | 1824788 | core | WHI19000629 | Rock | 1.68 | 0.137 | 0.7 | 53 | 10.1 | 83 | 0.3 | 22.7 | 10.3 | 1071 | 2.1 | 9.2 | 58.6 | 6.5 | 848 | 3.1 | 0.1 | 5.6 | 22 | 19.08 | 0.04 | 8 | 21 | 0.84 | 150 | 0.059 | <20 | 2.79 | 0.146 | 0.22 | 0.2 | <0.01 | 2.5 | 0.1 | 0.68 | 7 | 2 | 0.2
MQ-19-46 | 48.5 | 49.75 | 1.25 | 1824789 | core | WHI19000629 | Rock | 4.05 | 0.082 | 0.5 | 64.4 | 7.2 | 66 | 0.5 | 37.7 | 16.1 | 680 | 3.49 | 48 | 25.4 | 11.5 | 255 | 0.2 | 0.3 | 4.6 | 31 | 3.95 | 0.054 | 19 | 29 | 1.13 | 187 | 0.091 | <20 | 3.44 | 0.168 | 0.81 | 0.9 | 0.01 | 4.2 | 0.7 | 1.45 | 9 | 2.1 | <0.2
MQ-19-46 | 48.5 |  |  | 1824790 | blank | WHI19000629 | Rock Pulp | 0.17 | <0.005 | 0.1 | 1.3 | 15.6 | 10 | 0.2 | 3.5 | 0.2 | 92 | 0.1 | 1.3 | 42.7 | 0.2 | 81 | <0.1 | 0.2 | <0.1 | <1 | 31.58 | 0.006 | 1 | 3 | 0.47 | 18 | 0.002 | <20 | 0.02 | 0.002 | 0.01 | <0.1 | <0.01 | 0.2 | <0.1 | <0.05 | <1 | <0.5 | <0.2
MQ-19-46 | 49.75 | 51 | 1.25 | 1824791 | core | WHI19000629 | Rock | 4.34 | 0.097 | 0.5 | 36.9 | 8.7 | 40 | 0.2 | 19.8 | 9.4 | 828 | 1.62 | 8.4 | 14 | 4.7 | 977 | 0.3 | 0.3 | 3.5 | 14 | 24.4 | 0.043 | 8 | 15 | 0.63 | 172 | 0.038 | <20 | 1.85 | 0.118 | 0.25 | 0.9 | 0.01 | 2.4 | 0.1 | 0.61 | 5 | 1.8 | <0.2
MQ-19-46 | 51 | 52.5 | 1.5 | 1824792 | core | WHI19000629 | Rock | 5.35 | 0.196 | 0.8 | 57.9 | 6.3 | 57 | 0.3 | 34.9 | 15 | 393 | 3.01 | 31.9 | 50 | 12.3 | 214 | 0.2 | 0.5 | 6.7 | 25 | 2.8 | 0.048 | 19 | 24 | 0.97 | 213 | 0.108 | <20 | 2.71 | 0.134 | 0.29 | 3.7 | <0.01 | 2.8 | 0.2 | 1.11 | 7 | 2.9 | <0.2
MQ-19-46 | 52.5 | 53.5 | 1 | 1824793 | core | WHI19000629 | Rock | 3.52 | 0.066 | 0.8 | 64.4 | 6.9 | 61 | 0.5 | 47.8 | 19.6 | 330 | 3.7 | 12.3 | 0.8 | 15 | 53 | 0.2 | 0.4 | 2.8 | 17 | 1.51 | 0.048 | 26 | 17 | 0.89 | 114 | 0.143 | <20 | 1.63 | 0.036 | 0.33 | 0.7 | <0.01 | 2.3 | 0.2 | 1.84 | 4 | 3.1 | <0.2
MQ-19-46 | 53.5 | 55 | 1.5 | 1824794 | core | WHI19000629 | Rock | 5.13 | 0.272 | 0.6 | 61.6 | 8.9 | 67 | 0.6 | 39.1 | 17.2 | 547 | 3.47 | 16 | 54.9 | 11.6 | 156 | 0.4 | 0.5 | 8.5 | 20 | 3.76 | 0.046 | 17 | 21 | 0.94 | 166 | 0.092 | <20 | 2.26 | 0.097 | 0.32 | 1.2 | <0.01 | 2.8 | 0.2 | 1.68 | 6 | 2.4 | 0.2
MQ-19-46 | 55 | 56.5 | 1.5 | 1824795 | core | WHI19000629 | Rock | 5.48 | 0.358 | 0.7 | 62.7 | 40.5 | 97 | 2.1 | 32.2 | 16.4 | 1160 | 2.6 | 19.1 | 155 | 8.6 | 284 | 1.9 | 0.5 | 12.5 | 20 | 11.09 | 0.043 | 13 | 19 | 0.8 | 198 | 0.039 | <20 | 1.9 | 0.077 | 0.26 | 2.7 | <0.01 | 3.1 | 0.3 | 1 | 5 | 2.2 | 0.4
MQ-19-46 | 56.5 | 57.91 | 1.41 | 1824796 | core | WHI19000629 | Rock | 5.15 | 0.215 | 0.6 | 62.7 | 212.4 | 405 | 2.3 | 32.8 | 17.6 | 1998 | 2.92 | 32.8 | 116.6 | 9.3 | 149 | 4.9 | 0.8 | 7.7 | 22 | 5.86 | 0.039 | 14 | 19 | 0.85 | 252 | 0.025 | <20 | 1.8 | 0.06 | 0.29 | 4.2 | <0.01 | 3.4 | 0.4 | 1.15 | 5 | 3 | 0.3
MQ-19-46 | 57.91 | 59 | 1.09 | 1824797 | core | WHI19000629 | Rock | 3.61 | 1.973 | 2.3 | 29.2 | 11 | 79 | 0.6 | 21.1 | 9.9 | 1117 | 1.76 | 31.6 | 1753.1 | 10 | 166 | 0.3 | 0.4 | 57 | 30 | 7.63 | 0.055 | 12 | 21 | 1.2 | 573 | 0.067 | <20 | 2.59 | 0.092 | 0.17 | 27.2 | <0.01 | 3 | 0.3 | 0.42 | 7 | 1.7 | 1.8
MQ-19-46 | 59 | 60 | 1 | 1824798 | core | WHI19000629 | Rock | 3.67 | 0.189 | 0.6 | 45.2 | 768.3 | 1782 | 9.6 | 20.2 | 8.8 | 5290 | 2.38 | 72.9 | 101.7 | 7.1 | 301 | 18.1 | 1.5 | 6.4 | 25 | 7.63 | 0.077 | 8 | 14 | 0.95 | 107 | 0.006 | <20 | 0.95 | 0.011 | 0.27 | 0.4 | 0.02 | 4 | 0.4 | 0.73 | 3 | 1.3 | 0.3
MQ-19-46 | 60 | 61 | 1 | 1824799 | core | WHI19000629 | Rock | 1.78 | 0.152 | 0.5 | 37.7 | 1496.4 | 3669 | 10.2 | 21.3 | 10.2 | >10000 | 5.31 | 132.9 | 113.1 | 6.6 | 318 | 36.2 | 1.5 | 3.1 | 11 | 8.22 | 0.035 | 6 | 6 | 0.99 | 104 | <0.001 | <20 | 0.37 | 0.004 | 0.25 | 0.2 | 0.03 | 5.1 | 0.4 | 1.28 | <1 | 2.5 | <0.2
MQ-19-46 | 60 |  |  | 1824800 | dup | WHI19000629 | Rock | 1.63 | 0.138 | 0.6 | 44.1 | 1850.2 | 2930 | 11.9 | 22.5 | 10.1 | >10000 | 5.65 | 131.5 | 44.2 | 6.8 | 352 | 30.6 | 1.5 | 4.7 | 12 | 7.9 | 0.035 | 6 | 7 | 1.01 | 110 | <0.001 | <20 | 0.42 | 0.004 | 0.28 | 0.2 | 0.03 | 5.3 | 0.4 | 1.32 | <1 | 3.1 | <0.2
MQ-19-46 | 61 | 62 | 1 | 1824801 | core | WHI19000629 | Rock | 3.55 | 0.105 | 0.7 | 32.7 | 864.5 | 1809 | 10.5 | 16.6 | 10.4 | 7446 | 2.74 | 179.7 | 28.9 | 5.2 | 302 | 18.3 | 0.9 | 2.7 | 7 | 4.66 | 0.02 | 6 | 4 | 0.63 | 84 | <0.001 | <20 | 0.34 | 0.004 | 0.24 | 0.2 | 0.01 | 2.5 | 0.4 | 1.16 | <1 | 3 | <0.2
MQ-19-46 | 62 | 62.5 | 0.5 | 1824802 | core | WHI19000629 | Rock | 0.96 | 0.062 | 3.4 | 28.1 | 1354.7 | 5306 | 12.8 | 42.9 | 8.2 | >10000 | 5.52 | 120.2 | <0.5 | 8.4 | 725 | 58.3 | 3.1 | 1.8 | 20 | 7.37 | 0.052 | 11 | 10 | 0.43 | 106 | <0.001 | <20 | 0.75 | 0.003 | 0.31 | 0.2 | 0.03 | 5 | 0.4 | 2.35 | 1 | 2.7 | <0.2
MQ-19-46 | 62.5 | 64 | 1.5 | 1824803 | core | WHI19000629 | Rock | 5.4 | 0.045 | 11.3 | 29.4 | 672.7 | 2407 | 6 | 59.9 | 6.9 | >10000 | 3.3 | 147.6 | 4.9 | 6.4 | 331 | 25.7 | 3.9 | 1.7 | 63 | 3.54 | 0.15 | 8 | 17 | 0.38 | 170 | 0.001 | <20 | 0.53 | 0.017 | 0.29 | 0.2 | 0.02 | 4.9 | 0.4 | 1.29 | 1 | 2.3 | <0.2
MQ-19-46 | 64 | 64.7 | 0.7 | 1824804 | core | WHI19000629 | Rock | 2.46 | 0.129 | 3.6 | 13.5 | 286.7 | 1336 | 5 | 55.5 | 10.7 | >10000 | 5.73 | 289.4 | 13.8 | 7.6 | 387 | 15.2 | 3.6 | 2.1 | 26 | 4.92 | 0.111 | 4 | 12 | 0.85 | 120 | 0.001 | <20 | 0.42 | 0.035 | 0.24 | 0.1 | <0.01 | 9 | 0.4 | 3.39 | <1 | 4.1 | <0.2
MQ-19-46 | 64.7 | 66 | 1.3 | 1824805 | core | WHI19000629 | Rock | 5.83 | 0.042 | 3.7 | 34.5 | 523.2 | 5337 | 5.4 | 64.7 | 11.5 | 8671 | 3.68 | 136.1 | 1.8 | 9.7 | 398 | 58.7 | 3.9 | 1.6 | 31 | 3.72 | 0.036 | 8 | 37 | 0.7 | 101 | <0.001 | <20 | 0.59 | 0.05 | 0.19 | <0.1 | 0.03 | 8.3 | 0.3 | 1.69 | 2 | 2.6 | <0.2
MQ-19-46 | 66 | 66.9 | 0.9 | 1824806 | core | WHI19000629 | Rock | 2.93 | 0.027 | 1.6 | 51.8 | 544.8 | 5842 | 6.5 | 50.6 | 12.5 | 6227 | 3.9 | 83.3 | <0.5 | 6 | 392 | 61.9 | 3.2 | 1.4 | 25 | 3.58 | 0.066 | 6 | 35 | 0.53 | 54 | <0.001 | <20 | 0.73 | 0.051 | 0.11 | <0.1 | 0.03 | 8.1 | 0.2 | 2.26 | 2 | 3.3 | <0.2
MQ-19-46 | 66.9 | 68.4 | 1.5 | 1824807 | core | WHI19000629 | Rock | 5.01 | 0.012 | 1.1 | 32.2 | 272 | 775 | 2.6 | 44.9 | 9.2 | 1403 | 4.41 | 47.7 | 3.1 | 5.3 | 87 | 8.2 | 1.1 | 1.4 | 67 | 0.89 | 0.07 | 10 | 42 | 0.72 | 171 | 0.002 | <20 | 1.74 | 0.048 | 0.14 | <0.1 | <0.01 | 5.3 | 0.2 | 1.52 | 5 | 2.2 | <0.2
MQ-19-46 | 68.4 | 69.9 | 1.5 | 1824808 | core | WHI19000629 | Rock | 5.17 | 0.007 | 1.2 | 29.9 | 11 | 110 | 0.6 | 42.2 | 8.6 | 640 | 3.24 | 18.3 | 0.9 | 6.6 | 21 | 0.3 | 0.4 | 0.7 | 37 | 0.35 | 0.049 | 12 | 26 | 0.6 | 184 | 0.001 | <20 | 1.68 | 0.019 | 0.17 | <0.1 | <0.01 | 2.1 | 0.2 | 0.44 | 5 | 1 | <0.2
MQ-19-46 | 69.9 | 71 | 1.1 | 1824809 | core | WHI19000629 | Rock | 3.96 | 0.01 | 1.3 | 22.2 | 5.7 | 141 | 0.3 | 44.7 | 10.9 | 329 | 3.76 | 18.9 | 3.1 | 6.3 | 27 | 0.2 | <0.1 | 0.5 | 39 | 0.27 | 0.063 | 14 | 29 | 0.61 | 204 | 0.001 | <20 | 1.83 | 0.047 | 0.17 | <0.1 | <0.01 | 2.3 | 0.2 | 0.71 | 5 | 1.5 | <0.2
MQ-19-46 | 69.9 |  |  | 1824810 | me-1414 | WHI19000629 | Rock Pulp | 0.17 | 0.266 | 13 | 2184.6 | 1036 | 6935 | 17.2 | 33.2 | 17.6 | 526 | 8.69 | 276 | 25.4 | 1.2 | 46 | 49.4 | 25.9 | 13.3 | 45 | 2.12 | 0.036 | 4 | 39 | 2.41 | 36 | 0.004 | <20 | 1.8 | 0.012 | 0.07 | 0.5 | 2.93 | 3.6 | 4.9 | 6.48 | 7 | 31.6 | 0.3
MQ-19-46 | 71 | 72.2 | 1.2 | 1824811 | core | WHI19000629 | Rock | 4.6 | 0.022 | 1.4 | 21.1 | 10 | 79 | 0.4 | 36 | 9.7 | 290 | 2.81 | 16 | <0.5 | 6.4 | 30 | 0.2 | 0.5 | 0.9 | 27 | 0.44 | 0.052 | 15 | 25 | 0.43 | 205 | 0.001 | <20 | 1.48 | 0.043 | 0.16 | 0.1 | <0.01 | 2 | 0.2 | 0.42 | 4 | 1 | <0.2
MQ-19-46 | 72.2 | 73.6 | 1.4 | 1824812 | core | WHI19000629 | Rock | 3.43 | 0.006 | 2.4 | 2365.8 | 27.8 | 102 | >100.0 | 359.9 | 11.4 | 964 | 2 | 23.7 | <0.5 | 4 | 53 | 1 | 3.2 | 0.9 | 22 | 1.64 | 0.045 | 7 | 11 | 0.26 | 126 | <0.001 | <20 | 0.77 | 0.013 | 0.11 | 91.2 | <0.01 | 1.2 | 0.1 | 0.56 | 2 | 2.1 | <0.2
MQ-19-46 | 73.6 | 74.65 | 1.05 | 1824813 | core | WHI19000629 | Rock | 3.52 | 0.012 | 1.4 | 36 | 6.7 | 147 | 0.8 | 57.9 | 13.5 | 355 | 4.19 | 29.6 | 0.7 | 7.1 | 29 | 0.2 | 0.4 | 0.4 | 37 | 0.25 | 0.074 | 13 | 28 | 0.65 | 152 | 0.001 | <20 | 1.92 | 0.052 | 0.12 | 1.8 | <0.01 | 2 | <0.1 | 1.09 | 6 | 2.9 | <0.2
MQ-19-46 | 74.65 | 75.75 | 1.1 | 1824814 | core | WHI19000629 | Rock | 2.76 | 0.041 | 13.8 | 35.4 | 6.9 | 242 | 1 | 62.2 | 7.3 | 161 | 1.68 | 73.3 | 0.6 | 4.2 | 17 | 2.3 | 2.8 | 0.3 | 67 | 0.35 | 0.074 | 9 | 9 | 0.26 | 203 | <0.001 | <20 | 0.73 | 0.02 | 0.15 | 4.8 | <0.01 | 1.2 | <0.1 | 0.72 | 2 | 4.6 | <0.2
MQ-19-46 | 75.75 | 76.3 | 0.55 | 1824815 | core | WHI19000629 | Rock | 1.26 | 0.096 | 20.5 | 42.3 | 6.7 | 431 | 0.8 | 76.2 | 7.6 | 170 | 1.76 | 149.5 | 0.8 | 4.3 | 15 | 5.2 | 3.3 | 1 | 80 | 0.31 | 0.049 | 7 | 6 | 0.12 | 166 | <0.001 | <20 | 0.44 | 0.009 | 0.13 | 1.9 | <0.01 | 1.1 | 0.1 | 1.17 | 1 | 6.2 | <0.2
MQ-19-46 | 76.3 | 77.8 | 1.5 | 1824816 | core | WHI19000629 | Rock | 5.49 | 0.163 | 1.1 | 61 | 12.5 | 47 | 0.7 | 32.2 | 14.9 | 634 | 3.66 | 366.6 | 16.8 | 9.7 | 397 | 0.6 | 0.8 | 8.3 | 31 | 9.97 | 0.05 | 20 | 25 | 1.17 | 111 | 0.044 | <20 | 1.8 | 0.046 | 0.12 | 0.9 | <0.01 | 3.9 | 0.1 | 1.8 | 5 | 4.3 | 0.4
MQ-19-46 | 77.8 | 79.3 | 1.5 | 1824817 | core | WHI19000629 | Rock | 4.61 | 0.114 | 1 | 40.7 | 11.5 | 74 | 0.5 | 25 | 11.8 | 1016 | 2.85 | 35.2 | 5.5 | 7.3 | 483 | 3 | 0.3 | 6.1 | 20 | 15.25 | 0.053 | 15 | 18 | 1.01 | 74 | 0.057 | <20 | 1.96 | 0.039 | 0.1 | 0.5 | <0.01 | 2.7 | 0.2 | 1.35 | 5 | 3.2 | 0.2
MQ-19-46 | 79.3 | 80.7 | 1.4 | 1824818 | core | WHI19000629 | Rock | 4.86 | 0.166 | 0.4 | 19.9 | 7.7 | 20 | 0.3 | 14.6 | 7.2 | 868 | 1.54 | 11.7 | 35.5 | 3.7 | 769 | 0.4 | 0.2 | 4.3 | 9 | 24.64 | 0.039 | 7 | 7 | 0.58 | 142 | 0.021 | <20 | 0.71 | 0.005 | 0.09 | 0.3 | <0.01 | 1.9 | <0.1 | 0.66 | 2 | 1.5 | 0.2
MQ-19-46 | 80.7 | 82.3 | 1.6 | 1824819 | core | WHI19000629 | Rock | 2.52 | 0.252 | 7.1 | 66.1 | 12.7 | 192 | 1.7 | 50.9 | 13.8 | 805 | 3.78 | 85 | 3.9 | 9.2 | 88 | 2.1 | 1.3 | 9.4 | 43 | 2.7 | 0.053 | 16 | 19 | 1.21 | 109 | 0.019 | <20 | 1.3 | 0.007 | 0.16 | 0.5 | 0.01 | 2.8 | 0.1 | 2.15 | 4 | 6.8 | 0.4
MQ-19-46 | 80.7 |  |  | 1824820 | dup | WHI19000629 | Rock | 2.4 | 0.268 | 8.1 | 63.2 | 10.3 | 192 | 1.4 | 52.7 | 13.3 | 751 | 3.66 | 17.2 | 5.3 | 9.5 | 75 | 1.8 | 1.4 | 10.5 | 42 | 2.54 | 0.059 | 16 | 21 | 1.15 | 117 | 0.025 | <20 | 1.34 | 0.007 | 0.17 | 0.6 | <0.01 | 2.8 | 0.2 | 1.93 | 4 | 5.4 | 0.5
MQ-19-46 | 82.3 | 83.85 | 1.55 | 1824821 | core | WHI19000629 | Rock | 5.13 | 0.016 | 2.7 | 64.3 | 5.7 | 141 | 0.4 | 44.6 | 6.2 | 406 | 2.06 | 7.1 | <0.5 | 7.9 | 27 | 1.5 | 0.7 | 0.8 | 20 | 0.33 | 0.03 | 10 | 9 | 0.47 | 254 | 0.002 | <20 | 0.75 | 0.006 | 0.15 | 0.1 | <0.01 | 1 | <0.1 | 0.94 | 2 | 1.5 | <0.2
MQ-19-46 | 83.85 | 85.34 | 1.49 | 1824822 | core | WHI19000629 | Rock | 4.78 | 0.042 | 12.3 | 65.3 | 10 | 120 | 0.8 | 62 | 8.8 | 3116 | 3.26 | 30.8 | <0.5 | 5.6 | 81 | 1.8 | 2.6 | 2.9 | 27 | 1.16 | 0.069 | 8 | 10 | 0.65 | 189 | 0.001 | <20 | 0.7 | 0.006 | 0.13 | 0.4 | <0.01 | 1.5 | 0.1 | 1.82 | 2 | 3.6 | <0.2
MQ-19-46 | 85.34 | 86.9 | 1.56 | 1824823 | core | WHI19000629 | Rock | 5 | 0.074 | 0.6 | 142.1 | 6.2 | 141 | 0.6 | 35.8 | 15.4 | 8696 | 3.69 | 451.8 | 8 | 3.6 | 109 | 2.6 | 1.2 | 2.7 | 24 | 1.24 | 0.241 | 9 | 11 | 0.69 | 220 | 0.007 | <20 | 0.82 | 0.005 | 0.19 | 0.8 | 0.01 | 2.1 | 0.1 | 1.51 | 2 | 1.6 | 0.5
MQ-19-46 | 86.9 | 88 | 1.1 | 1824824 | core | WHI19000629 | Rock | 3.78 | 0.017 | 0.4 | 67.7 | 5.4 | 62 | 0.3 | 26.5 | 8 | 465 | 1.91 | 148.6 | 2.9 | 4.5 | 36 | 0.3 | 0.3 | 1.4 | 17 | 0.17 | 0.022 | 13 | 9 | 0.39 | 279 | 0.002 | <20 | 0.8 | 0.005 | 0.19 | 0.1 | <0.01 | 1.6 | 0.1 | 0.3 | 3 | <0.5 | <0.2
MQ-19-46 | 88 | 89.35 | 1.35 | 1824825 | core | WHI19000629 | Rock | 3.95 | 0.038 | 3.9 | 73.2 | 4.7 | 93 | 0.4 | 36.4 | 11.8 | 555 | 2.31 | 397.4 | <0.5 | 3.6 | 40 | 0.7 | 0.9 | 3.6 | 16 | 0.29 | 0.031 | 9 | 8 | 0.34 | 242 | 0.002 | <20 | 0.57 | 0.004 | 0.16 | 0.4 | <0.01 | 1.3 | <0.1 | 1.14 | 2 | 1 | <0.2
MQ-19-46 | 89.35 | 90.35 | 1 | 1824826 | core | WHI19000629 | Rock | 2.31 | 0.052 | 0.7 | 53.4 | 22.6 | 39 | 1.4 | 25.6 | 8.1 | 2004 | 1.82 | 1966.3 | 1.2 | 3.2 | 117 | 0.4 | 5.4 | 3.2 | 16 | 2.96 | 0.015 | 5 | 7 | 0.36 | 213 | <0.001 | <20 | 0.54 | 0.003 | 0.13 | 0.4 | <0.01 | 1.8 | <0.1 | 0.78 | 2 | 1.2 | 0.3
MQ-19-46 | 90.35 | 91.9 | 1.55 | 1824827 | core | WHI19000629 | Rock | 5.35 | 0.009 | 0.2 | 3.2 | 2.1 | 7 | 0.1 | 5 | 1.1 | 180 | 0.43 | 25.5 | <0.5 | 1.9 | 14 | <0.1 | 0.6 | 0.2 | 3 | 0.36 | 0.006 | 6 | 4 | 0.08 | 48 | <0.001 | <20 | 0.18 | 0.004 | 0.04 | <0.1 | <0.01 | 0.5 | <0.1 | 0.09 | <1 | <0.5 | <0.2
MQ-19-46 | 91.9 | 93.2 | 1.3 | 1824828 | core | WHI19000629 | Rock | 4.69 | 0.025 | 0.4 | 24 | 3.7 | 23 | 0.4 | 15.6 | 3.3 | 214 | 1.17 | 164.7 | <0.5 | 3.6 | 24 | <0.1 | 3.1 | 1.4 | 8 | 0.46 | 0.023 | 9 | 9 | 0.27 | 99 | <0.001 | <20 | 0.39 | 0.007 | 0.08 | <0.1 | <0.01 | 1.1 | <0.1 | 0.37 | 1 | 1 | <0.2
MQ-19-46 | 93.2 | 94.7 | 1.5 | 1824829 | core | WHI19000629 | Rock | 2.93 | 0.038 | 0.6 | 50.5 | 39.8 | 104 | 0.8 | 31.1 | 6.7 | 967 | 1.47 | 66.3 | 1.4 | 3.8 | 55 | 1 | 3.2 | 1.3 | 9 | 1.2 | 0.019 | 7 | 8 | 0.28 | 140 | <0.001 | <20 | 0.39 | 0.008 | 0.11 | 0.2 | 0.02 | 1.3 | <0.1 | 0.68 | 1 | 0.7 | <0.2
MQ-19-46 | 93.2 |  |  | 1824830 | blank | WHI19000629 | Rock | 0.34 | <0.005 | <0.1 | 0.2 | 3.3 | 1 | <0.1 | 1.1 | <0.1 | 82 | 0.09 | <0.5 | <0.5 | 0.1 | 80 | <0.1 | <0.1 | <0.1 | <1 | 32.13 | 0.005 | 1 | <1 | 0.43 | 13 | 0.001 | <20 | <0.01 | 0.002 | <0.01 | <0.1 | <0.01 | 0.2 | <0.1 | <0.05 | <1 | <0.5 | <0.2
MQ-19-46 | 94.7 | 96.2 | 1.5 | 1824831 | core | WHI19000629 | Rock | 4.94 | 0.056 | 0.2 | 5.8 | 10 | 21 | 0.4 | 5.7 | 1.8 | 207 | 0.6 | 156.3 | 5.3 | 1.4 | 24 | 0.2 | 0.7 | 0.3 | 2 | 0.5 | 0.035 | 4 | 3 | 0.09 | 31 | <0.001 | <20 | 0.12 | 0.007 | 0.04 | <0.1 | <0.01 | 0.4 | <0.1 | 0.32 | <1 | <0.5 | <0.2
MQ-19-46 | 96.2 | 97.75 | 1.55 | 1824832 | core | WHI19000629 | Rock | 5.06 | 0.012 | 0.3 | 9.9 | 12.4 | 41 | 0.3 | 10 | 1.9 | 256 | 0.7 | 229.7 | <0.5 | 2.1 | 46 | 1.1 | 0.7 | 0.8 | 6 | 0.81 | 0.032 | 6 | 9 | 0.26 | 85 | 0.003 | <20 | 0.26 | 0.005 | 0.06 | 0.1 | <0.01 | 0.9 | <0.1 | 0.17 | <1 | <0.5 | <0.2
MQ-19-46 | 97.75 | 99.3 | 1.55 | 1824833 | core | WHI19000629 | Rock | 5.75 | 0.018 | 0.1 | 4.9 | 13 | 33 | 0.5 | 4 | 0.8 | 161 | 0.61 | 30.1 | 7.1 | 1.2 | 33 | 0.4 | 0.8 | 1.1 | 3 | 0.69 | 0.025 | 4 | 5 | 0.16 | 28 | 0.003 | <20 | 0.17 | 0.003 | 0.03 | <0.1 | <0.01 | 0.6 | <0.1 | 0.21 | <1 | <0.5 | <0.2
MQ-19-46 | 99.3 | 100.8 | 1.5 | 1824834 | core | WHI19000629 | Rock | 4.28 | 0.006 | 0.1 | 2 | 10 | 27 | 0.2 | 3.8 | 0.9 | 107 | 0.36 | 59.9 | <0.5 | 1.5 | 23 | 0.4 | 0.9 | 0.6 | 1 | 0.43 | 0.04 | 5 | 5 | 0.07 | 22 | <0.001 | <20 | 0.12 | 0.001 | 0.02 | <0.1 | <0.01 | 0.3 | <0.1 | 0.06 | <1 | <0.5 | <0.2
MQ-19-46 | 100.8 | 102.35 | 1.55 | 1824835 | core | WHI19000629 | Rock | 5.25 | 0.006 | <0.1 | 3.7 | 6.8 | 19 | 0.3 | 5.8 | 0.9 | 554 | 0.49 | 335.5 | <0.5 | 1.7 | 54 | 0.4 | 0.9 | 0.7 | 2 | 1.05 | 0.033 | 5 | 8 | 0.19 | 23 | <0.001 | <20 | 0.16 | 0.001 | 0.02 | 0.1 | <0.01 | 0.5 | <0.1 | 0.09 | <1 | <0.5 | <0.2
MQ-19-46 | 102.35 | 103.9 | 1.55 | 1824836 | core | WHI19000629 | Rock | 6.1 | 0.035 | 0.2 | 11.7 | 5.4 | 15 | 0.4 | 7 | 1.2 | 241 | 0.93 | 104.5 | 3.9 | 1.9 | 55 | 0.1 | 1.4 | 2 | 4 | 1.18 | 0.032 | 5 | 5 | 0.19 | 51 | 0.004 | <20 | 0.2 | 0.007 | 0.04 | 12 | <0.01 | 0.6 | <0.1 | 0.33 | <1 | <0.5 | <0.2
MQ-19-46 | 103.9 | 105.6 | 1.7 | 1824837 | core | WHI19000629 | Rock | 5.62 | 0.032 | 1.1 | 33.7 | 46.3 | 96 | 1 | 43.1 | 8 | 769 | 1.74 | 18.6 | 1.6 | 6.1 | 51 | 0.7 | 2.5 | 1.1 | 12 | 0.86 | 0.034 | 10 | 10 | 0.3 | 149 | <0.001 | <20 | 0.58 | 0.02 | 0.1 | <0.1 | <0.01 | 1 | <0.1 | 0.64 | 2 | 1.4 | <0.2
MQ-19-46 | 105.6 | 106.68 | 1.08 | 1824838 | core | WHI19000629 | Rock | 2.94 | 0.045 | 3.1 | 108.4 | 351.3 | 848 | 4.5 | 105.3 | 11.5 | 1975 | 3.14 | 74.1 | 2 | 7.1 | 18 | 8.7 | 7.7 | 2.2 | 24 | 0.38 | 0.042 | 8 | 13 | 0.45 | 187 | <0.001 | <20 | 0.81 | 0.014 | 0.15 | 0.3 | <0.01 | 1.6 | 0.1 | 1.73 | 2 | 5.1 | 0.2
MQ-19-46 | 106.68 | 108.2 | 1.52 | 1824839 | core | WHI19000629 | Rock | 4.82 | 0.036 | 0.2 | 7.2 | 96.3 | 167 | 1.1 | 6.3 | 1.3 | 246 | 0.48 | 27.8 | <0.5 | 1.8 | 11 | 1.7 | 1.3 | 1.3 | 4 | 0.29 | 0.007 | 5 | 3 | 0.1 | 51 | <0.001 | <20 | 0.15 | 0.004 | 0.05 | <0.1 | <0.01 | 0.5 | <0.1 | 0.14 | <1 | <0.5 | <0.2
MQ-19-47 | 0 |  |  | 1824840 | dup | WHI19000674 | Rock | 0.81 | 0.011 | 1.5 | 20.7 | 3.8 | 31 | 0.1 | 6.5 | 1.2 | 74 | 1.06 | 103.3 | 4 | 2.9 | 12 | 0.2 | 0.4 | 0.2 | 12 | 0.09 | 0.024 | 8 | 6 | 0.13 | 205 | 0.002 | <20 | 0.37 | 0.004 | 0.1 | 0.7 | <0.01 | 0.8 | <0.1 | <0.05 | <1 | <0.5 | <0.2
MQ-19-47 | 1.52 | 3.05 | 1.53 | 1824841 | core | WHI19000674 | Rock | 0.78 | 0.011 | 2.1 | 21.5 | 3.1 | 26 | 0.1 | 5.8 | 1.1 | 63 | 1.02 | 100.4 | 4.8 | 3.9 | 15 | 0.2 | 0.4 | 0.2 | 15 | 0.05 | 0.018 | 13 | 7 | 0.12 | 303 | 0.001 | <20 | 0.42 | 0.006 | 0.14 | 0.9 | <0.01 | 0.8 | <0.1 | <0.05 | 1 | <0.5 | <0.2
MQ-19-47 | 3.05 | 4.57 | 1.52 | 1824842 | core | WHI19000674 | Rock | 4.4 | <0.005 | 9 | 32.7 | 4.6 | 97 | 0.1 | 59.7 | 8.4 | 194 | 1.72 | 101.6 | 3.1 | 4.7 | 18 | 0.5 | 0.7 | <0.1 | 106 | 0.23 | 0.042 | 13 | 16 | 0.48 | 721 | 0.006 | <20 | 0.89 | 0.007 | 0.18 | 0.2 | <0.01 | 1.8 | 0.1 | <0.05 | 2 | 0.8 | <0.2
MQ-19-47 | 4.57 | 6.1 | 1.53 | 1824843 | core | WHI19000674 | Rock | 4.76 | <0.005 | 9.9 | 20.9 | 4.5 | 52 | <0.1 | 59.1 | 6.2 | 128 | 1.66 | 85.4 | 1.4 | 4.2 | 14 | 0.2 | 0.8 | <0.1 | 110 | 0.25 | 0.033 | 12 | 15 | 0.33 | 813 | 0.012 | <20 | 0.77 | 0.005 | 0.23 | 0.2 | <0.01 | 1.7 | 0.2 | <0.05 | 2 | 0.8 | <0.2
MQ-19-47 | 6.1 | 7.62 | 1.52 | 1824844 | core | WHI19000674 | Rock | 3.18 | 0.006 | 6.9 | 48.5 | 3.7 | 42 | 0.1 | 28.1 | 3.1 | 120 | 1.25 | 67.5 | 1.3 | 3.3 | 8 | 0.2 | 0.5 | 0.1 | 42 | 0.08 | 0.029 | 14 | 9 | 0.2 | 513 | 0.003 | <20 | 0.42 | 0.003 | 0.11 | 0.2 | <0.01 | 0.9 | <0.1 | <0.05 | 1 | 1 | <0.2
MQ-19-47 | 7.62 | 9.14 | 1.52 | 1824845 | core | WHI19000674 | Rock | 4.04 | <0.005 | 1.6 | 84.1 | 2.5 | 37 | 0.1 | 20.2 | 2.7 | 53 | 1.16 | 31.5 | <0.5 | 3.2 | 4 | 0.1 | 0.8 | 0.2 | 12 | 0.02 | 0.009 | 14 | 7 | 0.12 | 408 | 0.002 | <20 | 0.33 | 0.003 | 0.09 | <0.1 | <0.01 | 0.7 | <0.1 | <0.05 | 1 | 0.5 | <0.2
MQ-19-47 | 9.14 | 10.1 | 0.96 | 1824846 | core | WHI19000674 | Rock | 2.76 | <0.005 | 7.5 | 83.4 | 3.1 | 78 | 0.2 | 57.2 | 7.9 | 161 | 1.7 | 184.2 | <0.5 | 3.1 | 12 | 0.7 | 1.1 | 0.2 | 59 | 0.13 | 0.049 | 11 | 15 | 0.3 | 490 | 0.005 | <20 | 0.58 | 0.004 | 0.14 | 0.2 | <0.01 | 1.3 | 0.1 | 0.07 | 2 | 3 | <0.2
MQ-19-47 | 10.1 | 11.1 | 1 | 1824847 | core | WHI19000674 | Rock | 2.08 | <0.005 | 1.7 | 124.5 | 2.2 | 59 | 0.2 | 35.3 | 4.5 | 152 | 1.36 | 145.5 | <0.5 | 2.6 | 13 | 0.5 | 1 | 0.2 | 22 | 0.19 | 0.014 | 13 | 8 | 0.23 | 352 | 0.002 | <20 | 0.35 | 0.004 | 0.11 | <0.1 | <0.01 | 1 | <0.1 | 0.12 | 1 | 2.1 | <0.2
MQ-19-47 | 11.1 | 12.63 | 1.53 | 1824848 | core | WHI19000674 | Rock | 4.66 | 0.02 | 11.5 | 32.3 | 2.5 | 81 | 0.1 | 60.2 | 4.9 | 249 | 1.33 | 357.3 | 20.9 | 2.8 | 40 | 1.3 | 2.9 | 0.2 | 294 | 0.9 | 0.05 | 8 | 23 | 0.37 | 681 | 0.025 | <20 | 0.71 | 0.009 | 0.19 | 0.2 | 0.01 | 1.8 | 0.2 | 0.15 | 3 | 2.9 | <0.2
MQ-19-47 | 12.63 | 14.15 | 1.52 | 1824849 | core | WHI19000674 | Rock | 4.92 | <0.005 | 1.4 | 53.4 | 2.2 | 41 | 0.2 | 25.5 | 3.2 | 72 | 1.22 | 95.8 | <0.5 | 3.3 | 11 | 0.2 | 1.4 | 0.2 | 17 | 0.11 | 0.03 | 14 | 9 | 0.15 | 754 | 0.002 | <20 | 0.36 | 0.004 | 0.11 | 0.1 | <0.01 | 1 | <0.1 | <0.05 | 1 | 1.7 | <0.2
MQ-19-47 | 12.63 |  |  | 1824850 | me-1414 | WHI19000674 | Rock Pulp | 0.13 | 0.265 | 12.9 | 2175.1 | 1019.9 | 6973 | 19.7 | 31.5 | 19 | 501 | 8.43 | 276.8 | 67.5 | 1.1 | 45 | 57.6 | 35.6 | 12.4 | 48 | 2.07 | 0.035 | 4 | 38 | 2.5 | 50 | 0.004 | <20 | 1.81 | 0.01 | 0.06 | 0.6 | 2.77 | 3.3 | 5 | 6.28 | 7 | 30.7 | 0.3
MQ-19-47 | 14.15 | 15.6 | 1.45 | 1824851 | core | WHI19000674 | Rock | 4.32 | <0.005 | 1.8 | 106.1 | 2.8 | 25 | 0.2 | 33.1 | 5.9 | 42 | 1.46 | 71.8 | <0.5 | 2.6 | 11 | 0.1 | 0.5 | 0.3 | 17 | 0.04 | 0.015 | 9 | 7 | 0.09 | 1068 | 0.003 | <20 | 0.31 | 0.004 | 0.11 | 0.1 | <0.01 | 0.8 | <0.1 | 0.25 | 1 | 2.2 | <0.2
MQ-19-47 | 15.6 | 17.1 | 1.5 | 1824852 | core | WHI19000674 | Rock | 4.77 | 0.007 | 0.5 | 75 | 3.3 | 24 | 0.2 | 18.5 | 3.7 | 36 | 0.88 | 77.1 | <0.5 | 2.9 | 8 | <0.1 | 1.4 | 0.3 | 8 | 0.02 | 0.01 | 12 | 6 | 0.07 | 882 | 0.002 | <20 | 0.27 | 0.003 | 0.09 | <0.1 | <0.01 | 0.7 | <0.1 | 0.09 | <1 | 0.8 | <0.2
MQ-19-47 | 17.1 | 18.6 | 1.5 | 1824853 | core | WHI19000674 | Rock | 4.65 | 0.009 | 0.5 | 57.2 | 3 | 60 | 0.2 | 29.5 | 4.9 | 195 | 1.38 | 74.3 | 0.6 | 2.4 | 49 | 0.3 | 0.8 | 0.2 | 20 | 0.56 | 0.01 | 8 | 10 | 0.43 | 603 | 0.002 | <20 | 0.43 | 0.003 | 0.11 | <0.1 | <0.01 | 1.3 | <0.1 | 0.29 | 2 | 0.9 | <0.2
MQ-19-47 | 18.6 | 19.5 | 0.9 | 1824854 | core | WHI19000674 | Rock | 3.17 | 0.059 | 1.6 | 115.7 | 2.5 | 76 | 0.3 | 47.5 | 12.8 | 862 | 1.87 | 34.1 | 18.9 | 3.2 | 19 | 0.1 | 0.6 | 0.3 | 18 | 0.33 | 0.016 | 9 | 10 | 0.43 | 308 | 0.002 | <20 | 0.57 | 0.005 | 0.12 | <0.1 | <0.01 | 1.1 | <0.1 | 0.54 | 2 | 1.4 | <0.2
MQ-19-47 | 19.5 | 20.2 | 0.7 | 1824855 | core | WHI19000674 | Rock | 2.35 | 0.012 | 0.8 | 80 | 3.6 | 69 | 0.3 | 53.7 | 7.4 | 347 | 1.58 | 20.5 | <0.5 | 2.6 | 17 | 0.1 | 0.9 | 0.3 | 16 | 0.33 | 0.052 | 8 | 10 | 0.26 | 315 | 0.002 | <20 | 0.42 | 0.004 | 0.11 | <0.1 | <0.01 | 0.8 | <0.1 | 0.56 | 1 | 0.7 | <0.2
MQ-19-47 | 20.2 | 21.7 | 1.5 | 1824856 | core | WHI19000674 | Rock | 4.95 | 0.014 | 15.2 | 37.7 | 5.1 | 71 | 0.2 | 70.3 | 8.1 | 256 | 1.69 | 121 | 4.3 | 4.8 | 40 | 0.3 | 0.7 | 0.3 | 100 | 1.04 | 0.079 | 9 | 15 | 0.34 | 499 | 0.003 | <20 | 0.7 | 0.01 | 0.14 | 0.2 | <0.01 | 1.5 | <0.1 | 0.36 | 2 | 1.9 | <0.2
MQ-19-47 | 21.7 | 23.25 | 1.55 | 1824857 | core | WHI19000674 | Rock | 5.36 | 0.023 | 12.1 | 29.8 | 4.5 | 75 | 0.2 | 74.5 | 10.2 | 299 | 2.32 | 159 | 21.1 | 6.2 | 64 | 0.4 | 1 | 0.6 | 179 | 1.82 | 0.172 | 10 | 28 | 0.7 | 297 | 0.008 | <20 | 1.11 | 0.03 | 0.17 | 0.2 | <0.01 | 2.5 | 0.1 | 0.52 | 4 | 2.1 | <0.2
MQ-19-47 | 23.25 | 24.8 | 1.55 | 1824858 | core | WHI19000674 | Rock | 4.95 | 0.08 | 6.7 | 28.7 | 4.8 | 74 | 0.3 | 60.9 | 7.7 | 362 | 2.01 | 671.1 | 52.6 | 6.3 | 80 | 0.4 | 1.1 | 0.9 | 91 | 2.65 | 0.086 | 10 | 13 | 0.66 | 223 | 0.002 | <20 | 0.61 | 0.029 | 0.15 | 0.2 | <0.01 | 2.6 | 0.1 | 0.58 | 2 | 1.5 | <0.2
MQ-19-47 | 24.8 | 26.35 | 1.55 | 1824859 | core | WHI19000674 | Rock | 2.29 | 0.071 | 20.5 | 13.9 | 4.3 | 51 | 0.4 | 79.8 | 5.9 | 207 | 1.27 | 1119.8 | 40.4 | 3.5 | 51 | 0.4 | 1.9 | 0.8 | 89 | 1.65 | 0.045 | 7 | 9 | 0.33 | 415 | 0.002 | <20 | 0.38 | 0.014 | 0.12 | 0.3 | <0.01 | 1.6 | 0.1 | 0.65 | 1 | 1.1 | <0.2
MQ-19-47 | 24.8 |  |  | 1824860 | dup | WHI19000674 | Rock | 2.39 | 0.071 | 21.4 | 15.3 | 4.3 | 52 | 0.4 | 79.5 | 6.2 | 211 | 1.36 | 894.7 | 54.9 | 3.5 | 54 | 0.3 | 1.7 | 0.7 | 96 | 1.66 | 0.045 | 7 | 11 | 0.36 | 441 | 0.002 | <20 | 0.41 | 0.015 | 0.13 | 0.3 | <0.01 | 1.7 | <0.1 | 0.59 | 2 | 1 | <0.2
MQ-19-47 | 26.35 | 27.35 | 1 | 1824861 | core | WHI19000674 | Rock | 4.42 | 0.097 | 11.6 | 38 | 6.1 | 53 | 0.6 | 65.8 | 7.6 | 332 | 1.85 | 890.7 | 81.4 | 3.8 | 82 | 0.4 | 2 | 1.8 | 93 | 2.93 | 0.116 | 6 | 13 | 0.34 | 378 | 0.002 | <20 | 0.53 | 0.019 | 0.12 | 1.1 | <0.01 | 1.9 | <0.1 | 1.04 | 2 | 2.7 | <0.2
MQ-19-47 | 27.35 | 28.15 | 0.8 | 1824862 | core | WHI19000674 | Rock | 2.22 | 0.114 | 2.3 | 94.9 | 19.2 | 95 | 2 | 54.4 | 21.9 | 597 | 4.39 | 676.4 | 194.9 | 11.3 | 120 | 0.7 | 2.9 | 2.9 | 17 | 3.22 | 0.03 | 7 | 13 | 0.83 | 154 | 0.002 | <20 | 1.06 | 0.016 | 0.19 | 0.1 | <0.01 | 2.2 | <0.1 | 2.5 | 3 | 2.8 | <0.2
MQ-19-47 | 28.15 | 29.19 | 1.04 | 1824863 | core | WHI19000674 | Rock | 4.05 | 0.533 | 2.4 | 248.2 | 5.2 | 92 | 1.1 | 42.1 | 18.7 | 946 | 8.77 | 770.9 | 409.4 | 6.4 | 153 | 1.1 | 0.7 | 6.4 | 152 | 6.96 | 0.061 | 10 | 16 | 0.93 | 138 | 0.037 | <20 | 2.38 | 0.104 | 0.07 | 31.5 | 0.02 | 2.2 | <0.1 | 3.9 | 10 | 18.4 | 0.2
MQ-19-47 | 29.19 | 30.48 | 1.29 | 1824864 | core | WHI19000674 | Rock | 4.32 | 0.208 | 0.8 | 118.8 | 5.9 | 89 | 0.7 | 28 | 17.3 | 843 | 5.07 | 113.2 | 164.6 | 7.5 | 81 | 0.5 | 0.8 | 5.5 | 34 | 4.94 | 0.041 | 8 | 14 | 0.83 | 128 | 0.017 | <20 | 1.25 | 0.039 | 0.1 | 19 | <0.01 | 2.7 | <0.1 | 2.51 | 6 | 7.5 | <0.2
MQ-19-47 | 30.48 | 31.5 | 1.02 | 1824865 | core | WHI19000674 | Rock | 3.67 | 0.069 | 1.3 | 70.9 | 7.2 | 84 | 0.5 | 38.1 | 17.8 | 580 | 3.55 | 1318.6 | 40.9 | 10.1 | 78 | 0.2 | 1.5 | 4.6 | 38 | 2.87 | 0.042 | 15 | 25 | 1.55 | 73 | 0.003 | <20 | 1.55 | 0.018 | 0.18 | 0.6 | <0.01 | 3.5 | 0.1 | 1.22 | 5 | 4.2 | 0.4
MQ-19-47 | 31.5 | 32.5 | 1 | 1824866 | core | WHI19000674 | Rock | 2.78 | 0.05 | 0.9 | 49.6 | 4.5 | 90 | 0.3 | 33 | 16.3 | 647 | 3.78 | 141.1 | 13.2 | 9.3 | 52 | 0.1 | 0.7 | 1.4 | 21 | 1.52 | 0.037 | 10 | 17 | 1.2 | 66 | 0.003 | <20 | 1.43 | 0.013 | 0.22 | 0.2 | <0.01 | 2.7 | 0.1 | 1.05 | 5 | 0.9 | <0.2
MQ-19-47 | 32.5 | 33.45 | 0.95 | 1824867 | core | WHI19000674 | Rock | 3.53 | 0.44 | 1.3 | 60.2 | 7.4 | 99 | 1.1 | 35.7 | 14.3 | 502 | 3.22 | 551.6 | 1237.7 | 9.8 | 69 | 0.4 | 1.1 | 2 | 14 | 3 | 0.034 | 12 | 13 | 0.9 | 100 | 0.002 | <20 | 1.15 | 0.021 | 0.19 | 0.2 | <0.01 | 2.2 | 0.1 | 1.23 | 4 | 1.9 | <0.2
MQ-19-47 | 33.45 | 35 | 1.55 | 1824868 | core | WHI19000674 | Rock | 5 | 0.721 | 0.2 | 14.9 | 3.1 | 18 | 0.3 | 1.7 | 0.9 | 134 | 0.77 | 330.2 | 260.1 | 8.7 | 52 | 0.2 | 0.2 | 2.5 | 3 | 3.88 | 0.015 | 15 | 3 | 0.14 | 68 | <0.001 | <20 | 0.48 | 0.066 | 0.06 | 0.6 | <0.01 | 0.4 | <0.1 | 0.18 | 2 | <0.5 | <0.2
MQ-19-47 | 35 | 36.55 | 1.55 | 1824869 | core | WHI19000674 | Rock | 5.66 | 1.963 | 0.1 | 24.8 | 3.1 | 19 | 0.4 | 2.2 | 0.8 | 130 | 0.9 | 309.9 | 2053.7 | 9.5 | 45 | 0.3 | 0.3 | 5.6 | 2 | 3.37 | 0.017 | 18 | 3 | 0.14 | 30 | <0.001 | <20 | 0.45 | 0.053 | 0.04 | 7.8 | <0.01 | 0.4 | <0.1 | 0.32 | 2 | 0.7 | 0.4
MQ-19-47 | 35 |  |  | 1824870 | blank | WHI19000674 | Rock | 0.33 | <0.005 | <0.1 | 0.3 | 0.5 | <1 | <0.1 | 1.9 | 0.7 | 113 | 0.08 | 1.2 | <0.5 | 0.2 | 79 | <0.1 | <0.1 | <0.1 | <1 | 34.23 | 0.006 | 1 | 1 | 1.24 | 12 | 0.001 | <20 | <0.01 | 0.002 | <0.01 | <0.1 | <0.01 | 0.2 | <0.1 | <0.05 | <1 | <0.5 | <0.2
MQ-19-47 | 36.55 | 37.85 | 1.3 | 1824871 | core | WHI19000674 | Rock | 4.21 | 1.282 | <0.1 | 15.7 | 2.2 | 114 | 0.1 | 1.4 | 0.7 | 132 | 0.7 | 234.9 | 801.5 | 5.9 | 51 | 4.4 | 0.2 | 5.5 | 1 | 4.32 | 0.016 | 10 | 2 | 0.13 | 48 | <0.001 | <20 | 0.4 | 0.053 | 0.04 | 42.5 | <0.01 | 0.5 | <0.1 | 0.22 | 2 | 0.8 | 0.3
MQ-19-47 | 37.85 | 39.62 | 1.77 | 1824872 | core | WHI19000674 | Rock | 2 | 0.976 | 0.1 | 15.9 | 2.1 | 27 | 0.3 | 1.5 | 0.9 | 135 | 0.7 | 136.4 | 483.3 | 8.4 | 45 | 0.6 | 0.1 | 3.3 | 1 | 3.87 | 0.016 | 14 | 3 | 0.14 | 31 | <0.001 | <20 | 0.43 | 0.054 | 0.03 | 21.4 | <0.01 | 0.6 | <0.1 | 0.17 | 2 | 0.6 | 0.2
MQ-19-47 | 39.62 | 40.6 | 0.98 | 1824873 | core | WHI19000674 | Rock | 3.28 | 1.018 | 0.1 | 18.8 | 2.4 | 14 | 0.3 | 2.1 | 0.6 | 113 | 0.81 | 234.6 | 1965.2 | 8 | 50 | 0.2 | 0.2 | 2.1 | 2 | 4.15 | 0.016 | 16 | 3 | 0.15 | 37 | <0.001 | <20 | 0.41 | 0.053 | 0.04 | 40.2 | <0.01 | 0.5 | <0.1 | 0.28 | 2 | 0.6 | <0.2
MQ-19-47 | 40.6 | 42 | 1.4 | 1824874 | core | WHI19000674 | Rock | 4.6 | 0.01 | 0.4 | 35 | 4.7 | 38 | 0.3 | 17.1 | 5.9 | 161 | 2.49 | 47.3 | 6.8 | 9.7 | 27 | <0.1 | 0.8 | 1.4 | 20 | 1.52 | 0.022 | 12 | 10 | 0.45 | 102 | 0.001 | <20 | 0.72 | 0.025 | 0.1 | 0.1 | <0.01 | 2 | <0.1 | 1.01 | 3 | 2 | <0.2
MQ-19-47 | 42 | 43.5 | 1.5 | 1824875 | core | WHI19000674 | Rock | 5.06 | 0.087 | 6.9 | 51 | 4.1 | 46 | 0.3 | 43 | 8.3 | 192 | 2.33 | 138.6 | 81.4 | 8.4 | 33 | 0.2 | 0.7 | 1.5 | 40 | 1.49 | 0.024 | 12 | 10 | 0.29 | 139 | 0.001 | <20 | 0.64 | 0.019 | 0.12 | 0.2 | <0.01 | 1.5 | <0.1 | 0.87 | 2 | 2.2 | <0.2
MQ-19-47 | 43.5 | 44.5 | 1 | 1824876 | core | WHI19000674 | Rock | 3.39 | 0.042 | 0.4 | 30.6 | 4.5 | 37 | 0.3 | 17.8 | 7.9 | 184 | 2.11 | 371.2 | 41.9 | 10.5 | 33 | 0.2 | 0.5 | 1.5 | 6 | 1.17 | 0.016 | 10 | 7 | 0.31 | 95 | <0.001 | <20 | 0.65 | 0.013 | 0.14 | 0.1 | <0.01 | 1.2 | <0.1 | 0.69 | 2 | 0.8 | <0.2
MQ-19-47 | 44.5 | 45.5 | 1 | 1824877 | core | WHI19000674 | Rock | 3.47 | 0.018 | 0.2 | 26.4 | 5.3 | 34 | 0.4 | 19.5 | 8.7 | 154 | 2.69 | 36.6 | 14 | 5.9 | 27 | <0.1 | 0.4 | 1.4 | 12 | 0.96 | 0.036 | 9 | 11 | 0.42 | 78 | 0.002 | <20 | 0.8 | 0.013 | 0.13 | <0.1 | <0.01 | 2 | <0.1 | 0.86 | 2 | 0.9 | <0.2
MQ-19-47 | 45.5 | 46.7 | 1.2 | 1824878 | core | WHI19000674 | Rock | 4.41 | 0.498 | 2.2 | 340.9 | 4.6 | 64 | 1.2 | 42.7 | 29.2 | 1319 | 9.93 | 290.6 | 306.1 | 4.6 | 165 | 0.3 | 1.2 | 8 | 31 | 8.83 | 0.032 | 9 | 8 | 0.42 | 60 | 0.001 | <20 | 0.75 | 0.031 | 0.08 | >100.0 | 0.01 | 1.8 | <0.1 | 4.3 | 4 | 18.1 | 0.4
MQ-19-47 | 46.7 | 47.68 | 0.98 | 1824879 | core | WHI19000674 | Rock | 1.65 | 1.657 | 1.1 | 273.6 | 4.4 | 62 | 1.6 | 11.8 | 7.2 | 1119 | 9.38 | 8.7 | 1599.6 | 2.7 | 212 | 0.5 | 1.1 | 35.7 | 28 | 14.05 | 0.031 | 4 | 5 | 0.33 | 25 | 0.002 | <20 | 0.55 | 0.019 | 0.03 | >100.0 | * | 1.2 | <0.1 | 3.55 | 4 | 21.1 | 1.3
MQ-19-47 | 46.7 |  |  | 1824880 | dup | WHI19000674 | Rock | 1.52 | 1.473 | 3.1 | 286 | 4.4 | 57 | 1.5 | 11 | 8.4 | 1191 | 10.15 | 14.1 | 1286.1 | 2.9 | 203 | 0.4 | 0.8 | 29.2 | 29 | 13.9 | 0.03 | 4 | 5 | 0.36 | 27 | 0.002 | <20 | 0.63 | 0.025 | 0.04 | >100.0 | 0.02 | 1.2 | <0.1 | 3.99 | 4 | 22 | 1.1
MQ-19-47 | 47.68 | 49.2 | 1.52 | 1824881 | core | WHI19000674 | Rock | 5.54 | 0.024 | 0.3 | 42.5 | 4.4 | 48 | 0.5 | 25.8 | 13.9 | 330 | 3.2 | 200.9 | 16.3 | 11.2 | 39 | <0.1 | 0.7 | 1.7 | 9 | 1.08 | 0.034 | 10 | 9 | 0.54 | 71 | 0.001 | <20 | 0.87 | 0.007 | 0.17 | 2.3 | <0.01 | 1.8 | <0.1 | 1.23 | 3 | 1.6 | <0.2
MQ-19-47 | 49.2 | 50.75 | 1.55 | 1824882 | core | WHI19000674 | Rock | 5.21 | 0.035 | 0.3 | 46.6 | 4.9 | 30 | 0.7 | 22.9 | 11.1 | 255 | 2.91 | 238.4 | 7.7 | 10.6 | 28 | <0.1 | 0.9 | 2 | 5 | 0.76 | 0.031 | 9 | 6 | 0.34 | 74 | <0.001 | <20 | 0.58 | 0.006 | 0.17 | 3.9 | <0.01 | 1 | <0.1 | 1.76 | 2 | 1.8 | <0.2
MQ-19-47 | 50.75 | 52.3 | 1.55 | 1824883 | core | WHI19000674 | Rock | 5.71 | 0.417 | 0.3 | 74.2 | 6.8 | 37 | 0.8 | 27.8 | 14.9 | 365 | 3.55 | 2705.4 | 338.7 | 7.9 | 62 | 0.1 | 1.6 | 10.7 | 7 | 1.75 | 0.021 | 7 | 6 | 0.63 | 64 | <0.001 | <20 | 0.5 | 0.01 | 0.16 | 4 | <0.01 | 2 | <0.1 | 1.6 | 1 | 4.8 | 1.2
MQ-19-47 | 52.3 | 53.75 | 1.45 | 1824884 | core | WHI19000674 | Rock | 5.25 | 0.077 | 0.5 | 64.5 | 5.3 | 84 | 0.4 | 34 | 19.6 | 590 | 3.28 | 149.7 | 61.5 | 8.6 | 75 | <0.1 | 0.7 | 2.9 | 19 | 2.96 | 0.045 | 9 | 12 | 1.05 | 74 | 0.006 | <20 | 0.99 | 0.014 | 0.19 | 4.2 | <0.01 | 2.3 | <0.1 | 1.09 | 3 | 2.5 | <0.2
MQ-19-47 | 53.75 | 55.3 | 1.55 | 1824885 | core | WHI19000674 | Rock | 5.31 | 0.112 | 1 | 69.8 | 6 | 84 | 0.4 | 37.2 | 17.6 | 398 | 3.19 | 83.5 | 52.8 | 8.7 | 51 | 0.2 | 0.4 | 3.5 | 21 | 1.68 | 0.038 | 11 | 17 | 1.18 | 120 | 0.039 | <20 | 1.37 | 0.012 | 0.14 | 0.6 | <0.01 | 2.2 | <0.1 | 1.33 | 4 | 2.9 | 0.2
MQ-19-47 | 55.3 | 56.6 | 1.3 | 1824886 | core | WHI19000674 | Rock | 4.16 | 0.085 | 1.5 | 85.1 | 5.2 | 91 | 0.5 | 37.5 | 13.2 | 641 | 3.21 | 32 | 80.5 | 7.9 | 84 | 0.2 | 0.7 | 3.1 | 29 | 3.86 | 0.049 | 11 | 19 | 1.38 | 97 | 0.013 | <20 | 1.5 | 0.02 | 0.16 | 0.6 | <0.01 | 3.4 | 0.1 | 1.11 | 6 | 3.9 | <0.2
MQ-19-47 | 56.6 | 56.75 | 0.15 | 1824887 | core | WHI19000674 | Rock | 0.53 | 0.029 | 11.6 | 42.9 | 1.9 | 53 | 0.2 | 60.9 | 4.1 | 252 | 1.75 | 11.9 | 26.7 | 3.7 | 30 | 0.4 | 0.6 | 0.6 | 80 | 1 | 0.037 | 6 | 15 | 0.34 | 105 | 0.009 | <20 | 0.49 | 0.004 | 0.07 | 46.3 | <0.01 | 1.1 | <0.1 | 0.7 | 2 | 3.4 | <0.2
MQ-19-47 | 56.75 | 58.3 | 1.55 | 1824888 | core | WHI19000674 | Rock | 5.44 | <0.005 | 7.3 | 36 | 5.3 | 47 | 0.2 | 62.7 | 9 | 258 | 2.44 | 55 | 3.8 | 5.1 | 53 | 0.3 | 0.4 | 0.2 | 76 | 0.97 | 0.05 | 9 | 19 | 0.47 | 200 | 0.003 | <20 | 1.04 | 0.014 | 0.14 | 0.4 | <0.01 | 1.5 | 0.1 | 0.41 | 3 | 1.8 | <0.2
MQ-19-47 | 58.3 | 59.85 | 1.55 | 1824889 | core | WHI19000674 | Rock | 5.6 | 0.015 | 1.2 | 40.9 | 3.8 | 54 | 0.1 | 37.6 | 7.9 | 535 | 2.06 | 92.3 | 2.1 | 5.7 | 25 | <0.1 | 0.6 | 0.3 | 19 | 0.44 | 0.033 | 10 | 12 | 0.39 | 143 | 0.002 | <20 | 0.77 | 0.014 | 0.1 | 0.3 | <0.01 | 1.2 | <0.1 | 0.45 | 2 | 1.3 | <0.2
MQ-19-47 | 58.3 |  |  | 1824890 | me-1414 | WHI19000674 | Rock Pulp | 0.13 | 0.297 | 13.7 | 2231.4 | 1067.7 | 7182 | 20.2 | 33.5 | 17.3 | 562 | 8.98 | 286.2 | 53.6 | 1.2 | 50 | 60.4 | 31.8 | 13.4 | 50 | 2.15 | 0.04 | 4 | 40 | 2.57 | 40 | 0.004 | <20 | 1.84 | 0.015 | 0.06 | 0.7 | 3.02 | 3.4 | 5.5 | 6.47 | 7 | 33.8 | 0.3
MQ-19-47 | 59.85 | 61.4 | 1.55 | 1824891 | core | WHI19000674 | Rock | 5.06 | 0.009 | 5.8 | 63.2 | 3.2 | 149 | 0.2 | 63 | 8.3 | 576 | 2.32 | 258.8 | 2.5 | 4.8 | 41 | 2.8 | 1 | 0.4 | 63 | 0.68 | 0.16 | 9 | 14 | 0.38 | 206 | 0.002 | <20 | 0.74 | 0.015 | 0.13 | 0.3 | <0.01 | 1.1 | <0.1 | 0.8 | 2 | 5.1 | <0.2
MQ-19-47 | 61.4 | 62.9 | 1.5 | 1824892 | core | WHI19000674 | Rock | 5.59 | 0.006 | 25.2 | 75 | 3.7 | 76 | 0.3 | 110.8 | 7 | 347 | 2.5 | 100 | 1.5 | 3.7 | 59 | 0.6 | 1 | 0.3 | 254 | 1.57 | 0.428 | 10 | 46 | 0.48 | 462 | 0.024 | <20 | 0.92 | 0.008 | 0.23 | 0.6 | <0.01 | 1.9 | 0.3 | 0.77 | 3 | 6.8 | <0.2
MQ-19-47 | 62.9 | 64.45 | 1.55 | 1824893 | core | WHI19000674 | Rock | 5.43 | 0.01 | 10.5 | 72.1 | 3.1 | 67 | 0.2 | 77.3 | 9.1 | 690 | 2.54 | 42.3 | 5.5 | 3.3 | 46 | 0.3 | 0.5 | 0.4 | 88 | 0.9 | 0.177 | 9 | 25 | 0.57 | 249 | 0.005 | <20 | 0.95 | 0.006 | 0.15 | 0.3 | <0.01 | 1.8 | 0.1 | 0.73 | 3 | 3.8 | <0.2
MQ-19-47 | 64.45 | 65.75 | 1.3 | 1824894 | core | WHI19000674 | Rock | 4.74 | 0.007 | 14.4 | 69.6 | 5.5 | 92 | 0.2 | 85.9 | 10.8 | 385 | 2.91 | 91.9 | 3.1 | 4.5 | 63 | 0.6 | 0.6 | 0.3 | 117 | 1.05 | 0.222 | 9 | 31 | 0.59 | 323 | 0.013 | <20 | 1.14 | 0.008 | 0.17 | 0.2 | <0.01 | 2 | 0.2 | 0.63 | 4 | 5.7 | <0.2
MQ-19-47 | 65.75 | 67.06 | 1.31 | 1824895 | core | WHI19000674 | Rock | 5.04 | 0.011 | 4.8 | 24.2 | 6.7 | 40 | 0.1 | 51.2 | 8.1 | 247 | 2.06 | 103.8 | 3.2 | 5 | 50 | <0.1 | 0.6 | 0.2 | 35 | 0.72 | 0.093 | 12 | 21 | 0.32 | 175 | 0.003 | <20 | 0.9 | 0.014 | 0.15 | 0.1 | <0.01 | 1.3 | <0.1 | 0.34 | 3 | 2.3 | <0.2
MQ-19-47 | 67.06 | 68.5 | 1.44 | 1824896 | core | WHI19000674 | Rock | 5.27 | <0.005 | 0.2 | 14.7 | 10.6 | 18 | <0.1 | 2.7 | 1.4 | 168 | 0.77 | 33.4 | 2.4 | 8.2 | 94 | <0.1 | 0.2 | <0.1 | 1 | 2.47 | 0.017 | 9 | 2 | 0.15 | 223 | <0.001 | <20 | 0.41 | 0.052 | 0.07 | 0.3 | <0.01 | 0.3 | <0.1 | 0.29 | 2 | 0.7 | <0.2
MQ-19-47 | 68.5 | 70 | 1.5 | 1824897 | core | WHI19000674 | Rock | 5.81 | 0.035 | 0.1 | 12.9 | 6.5 | 14 | <0.1 | 2.6 | 1.1 | 146 | 0.7 | 106 | 15.8 | 7.1 | 91 | <0.1 | 0.1 | <0.1 | <1 | 3.3 | 0.011 | 10 | 3 | 0.16 | 52 | <0.001 | <20 | 0.36 | 0.061 | 0.04 | 0.2 | <0.01 | 0.4 | <0.1 | 0.21 | 1 | 0.5 | <0.2
MQ-19-47 | 70 | 71.5 | 1.5 | 1824898 | core | WHI19000674 | Rock | 5.43 | 0.009 | <0.1 | 10.9 | 4.8 | 15 | <0.1 | 1.4 | 1.1 | 106 | 0.59 | 140.9 | 61.4 | 6.7 | 76 | <0.1 | 0.2 | <0.1 | <1 | 3.37 | 0.013 | 9 | 1 | 0.15 | 55 | <0.001 | <20 | 0.33 | 0.056 | 0.04 | 0.6 | <0.01 | 0.3 | <0.1 | 0.18 | 1 | <0.5 | <0.2
MQ-19-47 | 71.5 | 73 | 1.5 | 1824899 | core | WHI19000674 | Rock | 3.15 | 0.008 | 0.1 | 9.9 | 5 | 13 | <0.1 | 1.3 | 0.9 | 153 | 0.64 | 88.5 | <0.5 | 6.2 | 87 | <0.1 | 0.1 | <0.1 | <1 | 3.28 | 0.012 | 8 | 2 | 0.15 | 58 | <0.001 | <20 | 0.33 | 0.058 | 0.04 | 0.2 | <0.01 | 0.3 | <0.1 | 0.17 | 1 | <0.5 | <0.2
MQ-19-47 | 71.5 |  |  | 1824900 | dup | WHI19000674 | Rock | 2.45 | <0.005 | <0.1 | 10.6 | 5.3 | 14 | <0.1 | 1.5 | 1 | 150 | 0.63 | 135.2 | <0.5 | 7.2 | 89 | <0.1 | 0.1 | <0.1 | <1 | 3.44 | 0.013 | 10 | 2 | 0.15 | 73 | <0.001 | <20 | 0.35 | 0.06 | 0.04 | 0.2 | <0.01 | 0.4 | <0.1 | 0.17 | 1 | <0.5 | <0.2
MQ-19-47 | 73 | 74.5 | 1.5 | 1824901 | core | WHI19000674 | Rock | 5.73 | 0.031 | <0.1 | 15.5 | 4.8 | 13 | <0.1 | 1.9 | 1.3 | 194 | 0.73 | 181.8 | 47.6 | 6.8 | 113 | <0.1 | 0.2 | <0.1 | <1 | 3.41 | 0.015 | 9 | 2 | 0.15 | 99 | <0.001 | <20 | 0.35 | 0.064 | 0.05 | 1.2 | <0.01 | 0.3 | <0.1 | 0.25 | 1 | <0.5 | <0.2
MQ-19-47 | 74.5 | 76 | 1.5 | 1824902 | core | WHI19000674 | Rock | 5.59 | 0.017 | <0.1 | 14.6 | 5.5 | 24 | <0.1 | 3.3 | 1.2 | 364 | 0.62 | 120.9 | 3.4 | 6.3 | 90 | <0.1 | <0.1 | <0.1 | <1 | 3.52 | 0.014 | 8 | 1 | 0.15 | 85 | <0.001 | <20 | 0.39 | 0.046 | 0.05 | 0.4 | <0.01 | 0.4 | <0.1 | 0.24 | 1 | 0.7 | <0.2
MQ-19-47 | 76 | 77.5 | 1.5 | 1824903 | core | WHI19000674 | Rock | 5.27 | 0.03 | 0.1 | 17.5 | 5.7 | 28 | 0.1 | 4.8 | 4 | 438 | 0.86 | 180.8 | 7.6 | 6.4 | 92 | <0.1 | 0.1 | <0.1 | <1 | 3.39 | 0.015 | 8 | 2 | 0.2 | 88 | <0.001 | <20 | 0.45 | 0.044 | 0.07 | 0.1 | <0.01 | 0.4 | <0.1 | 0.38 | 1 | 1 | <0.2
MQ-19-47 | 77.5 | 79 | 1.5 | 1824904 | core | WHI19000674 | Rock | 5.58 | <0.005 | <0.1 | 12.1 | 23 | 35 | 0.5 | 3.8 | 0.8 | 744 | 0.63 | 122.2 | <0.5 | 5.9 | 161 | 0.2 | 0.2 | <0.1 | 2 | 4.1 | 0.017 | 8 | 2 | 0.14 | 90 | <0.001 | <20 | 0.3 | 0.027 | 0.13 | 0.1 | <0.01 | 0.3 | 0.3 | 0.25 | 1 | <0.5 | <0.2
MQ-19-47 | 79 | 80.5 | 1.5 | 1824905 | core | WHI19000674 | Rock | 5.08 | 0.008 | 0.2 | 8.1 | 254.8 | 264 | 1.6 | 1.5 | 1 | 1140 | 0.59 | 200.9 | 2.8 | 6.3 | 91 | 4.2 | 0.4 | <0.1 | <1 | 3.18 | 0.014 | 8 | 2 | 0.09 | 94 | <0.001 | <20 | 0.28 | 0.027 | 0.15 | 0.3 | <0.01 | 0.2 | 0.3 | 0.2 | <1 | <0.5 | <0.2
MQ-19-47 | 80.5 | 82 | 1.5 | 1824906 | core | WHI19000674 | Rock | 5.24 | 0.023 | 0.1 | 17.1 | 1328.6 | 2569 | 11.1 | 1.9 | 1.3 | 4330 | 1.29 | 81 | 4.8 | 6.9 | 26 | 40 | 2.1 | <0.1 | 1 | 1.49 | 0.015 | 7 | 2 | 0.16 | 104 | <0.001 | <20 | 0.35 | 0.025 | 0.14 | 43.1 | <0.01 | 0.2 | 0.3 | 0.38 | 1 | 0.6 | <0.2
MQ-19-47 | 82 | 83.3 | 1.3 | 1824907 | core | WHI19000674 | Rock | 4.61 | 0.041 | 0.1 | 11.8 | 601.4 | 2345 | 4.2 | 2.4 | 0.9 | >10000 | 3.34 | 35.4 | 37 | 6.5 | 12 | 37.2 | 0.7 | 0.2 | 5 | 0.44 | 0.016 | 7 | 2 | 0.26 | 82 | <0.001 | <20 | 0.42 | 0.015 | 0.16 | 0.4 | <0.01 | 0.2 | 0.3 | 0.26 | 1 | <0.5 | <0.2
MQ-19-47 | 83.3 | 84.85 | 1.55 | 1824908 | core | WHI19000674 | Rock | 5.61 | 1.73 | 9.2 | 60.2 | 1159.6 | 887 | 38.2 | 57.1 | 22.3 | 5385 | 4.4 | 160.7 | 1528.3 | 4.4 | 49 | 14.7 | 3.4 | 34.2 | 164 | 2.34 | 0.304 | 6 | 35 | 0.73 | 146 | 0.003 | <20 | 1.25 | 0.002 | 0.14 | >100.0 | <0.01 | 2.9 | 0.4 | 1.59 | 4 | 6.7 | 2.2
MQ-19-47 | 84.85 | 86.4 | 1.55 | 1824909 | core | WHI19000674 | Rock | 5.54 | 0.797 | 1.4 | 101.8 | 135.3 | 180 | 3.3 | 35.7 | 21.6 | 1907 | 4.36 | 29.2 | 798.7 | 12.5 | 67 | 2.1 | 0.8 | 18.1 | 29 | 3.18 | 0.046 | 17 | 24 | 1.08 | 174 | 0.036 | <20 | 1.93 | 0.02 | 0.25 | >100.0 | <0.01 | 3.2 | 0.3 | 1.49 | 6 | 4.4 | 0.6
MQ-19-47 | 84.85 |  |  | 1824910 | blank | WHI19000674 | Rock | 0.25 | 0.015 | <0.1 | 2 | 7.3 | 4 | 0.2 | 0.2 | 4.3 | 112 | 0.09 | 0.8 | 0.9 | 0.1 | 92 | <0.1 | 0.1 | <0.1 | <1 | 37.02 | 0.009 | 1 | 1 | 0.4 | 17 | 0.002 | <20 | 0.04 | 0.002 | <0.01 | 21 | <0.01 | 0.2 | <0.1 | <0.05 | <1 | <0.5 | <0.2
MQ-19-47 | 86.4 | 87.4 | 1 | 1824911 | core | WHI19000674 | Rock | 4.19 | 2.826 | 1.9 | 146.2 | 5.6 | 98 | 0.9 | 27.7 | 13.6 | 1091 | 4.41 | 14.2 | 2210.7 | 7.8 | 54 | 0.9 | 0.2 | 52 | 23 | 3.46 | 0.045 | 11 | 21 | 1.13 | 164 | 0.068 | <20 | 1.9 | 0.016 | 0.1 | >100.0 | <0.01 | 1.9 | <0.1 | 1.68 | 5 | 6.4 | 1.7
MQ-19-47 | 87.4 | 88.39 | 0.99 | 1824912 | core | WHI19000674 | Rock | 4.37 | 8.593 | 3.6 | 298.9 | 5.7 | 104 | 2.1 | 26.6 | 14.1 | 1002 | 6.91 | 72.9 | 7482.2 | 7.2 | 50 | 0.3 | 0.7 | 128.1 | 21 | 2.59 | 0.065 | 11 | 19 | 0.78 | 48 | 0.06 | <20 | 1.55 | 0.015 | 0.02 | >100.0 | <0.01 | 2 | <0.1 | 3.47 | 5 | 14.1 | 5
MQ-19-47 | 88.39 | 89.9 | 1.51 | 1824913 | core | WHI19000674 | Rock | 5.33 | 0.083 | 5 | 78.4 | 8.6 | 72 | 0.9 | 48.1 | 14.1 | 516 | 2.78 | 42.6 | 3 | 7.8 | 41 | 0.6 | 0.7 | 3.7 | 18 | 1.11 | 0.069 | 8 | 12 | 0.49 | 184 | 0.033 | <20 | 0.94 | 0.004 | 0.14 | 33.5 | <0.01 | 1.2 | 0.1 | 1.44 | 2 | 3 | 0.2
MQ-19-47 | 89.9 | 91.4 | 1.5 | 1824914 | core | WHI19000674 | Rock | 5.45 | 0.019 | 6.6 | 69.7 | 5 | 80 | 0.4 | 58.1 | 8.2 | 669 | 2.41 | 48.3 | <0.5 | 5 | 51 | 0.5 | 0.7 | 1.6 | 23 | 0.79 | 0.068 | 10 | 13 | 0.45 | 216 | 0.002 | <20 | 0.67 | 0.004 | 0.13 | 23.8 | <0.01 | 1.1 | <0.1 | 1.2 | 2 | 2.1 | <0.2
MQ-19-47 | 91.4 | 92.9 | 1.5 | 1824915 | core | WHI19000674 | Rock | 5.1 | 0.098 | 3.2 | 70.8 | 5 | 65 | 0.5 | 34.7 | 8.7 | 590 | 2.89 | 32.2 | 2.9 | 4.5 | 75 | 0.6 | 1.6 | 5.7 | 29 | 1.03 | 0.034 | 11 | 15 | 0.67 | 199 | 0.002 | <20 | 0.74 | 0.004 | 0.12 | 22.2 | <0.01 | 1.7 | 0.1 | 1.52 | 2 | 2.9 | 0.3
MQ-19-47 | 92.9 | 94.4 | 1.5 | 1824916 | core | WHI19000674 | Rock | 4.99 | 0.067 | 1.6 | 79.3 | 3.7 | 62 | 0.3 | 44.1 | 11.2 | 622 | 2.31 | 47.3 | 0.8 | 3.6 | 70 | 0.4 | 0.5 | 2.2 | 18 | 0.44 | 0.02 | 7 | 11 | 0.52 | 230 | 0.002 | <20 | 0.65 | 0.002 | 0.13 | 10.1 | <0.01 | 1.2 | <0.1 | 0.96 | 2 | 1.4 | <0.2
MQ-19-47 | 94.4 | 95.9 | 1.5 | 1824917 | core | WHI19000674 | Rock | 5.04 | 0.178 | 0.4 | 68.3 | 5.1 | 44 | 0.4 | 30 | 9 | 298 | 1.88 | 26.8 | 21.8 | 3.2 | 69 | 0.2 | 0.6 | 3.5 | 17 | 0.66 | 0.107 | 6 | 10 | 0.46 | 277 | 0.002 | <20 | 0.59 | 0.003 | 0.13 | 15.6 | <0.01 | 1.7 | 0.1 | 0.84 | 2 | 1.2 | 0.3
MQ-19-47 | 95.9 | 97.4 | 1.5 | 1824918 | core | WHI19000674 | Rock | 5.17 | 0.137 | 0.8 | 35.6 | 18.3 | 50 | 1 | 20 | 6.1 | 378 | 1.36 | 144.5 | 12.3 | 3.3 | 41 | 0.3 | 0.8 | 3.2 | 10 | 0.64 | 0.082 | 6 | 8 | 0.26 | 190 | 0.002 | <20 | 0.35 | 0.003 | 0.12 | 14.6 | <0.01 | 1.3 | <0.1 | 0.6 | <1 | 1.2 | 0.3
MQ-19-47 | 97.4 | 98.9 | 1.5 | 1824919 | core | WHI19000674 | Rock | 2.12 | 0.011 | 0.5 | 33.1 | 17.7 | 43 | 1 | 25.8 | 6.4 | 511 | 1.45 | 26.7 | <0.5 | 2.8 | 24 | 0.3 | 0.9 | 0.9 | 10 | 0.61 | 0.025 | 6 | 10 | 0.25 | 109 | 0.002 | <20 | 0.36 | 0.002 | 0.08 | 23.2 | <0.01 | 1 | <0.1 | 0.55 | <1 | 0.9 | <0.2
MQ-19-47 | 97.4 |  |  | 1824920 | dup | WHI19000674 | Rock | 1.79 | 0.014 | 0.5 | 33.7 | 18 | 50 | 0.9 | 23.1 | 5.3 | 534 | 1.33 | 29.4 | <0.5 | 2.9 | 23 | 0.3 | 0.7 | 0.8 | 10 | 0.65 | 0.018 | 5 | 9 | 0.25 | 101 | 0.002 | <20 | 0.34 | 0.002 | 0.08 | 6.9 | <0.01 | 1.1 | <0.1 | 0.51 | <1 | 0.8 | <0.2
MQ-19-47 | 98.9 | 100.58 | 1.68 | 1824921 | core | WHI19000674 | Rock | 5.94 | 0.048 | 0.5 | 22 | 26.5 | 42 | 0.9 | 25.7 | 6.9 | 714 | 1.61 | 51.9 | 1.6 | 5.4 | 22 | 0.4 | 0.9 | 1.3 | 9 | 0.59 | 0.03 | 9 | 11 | 0.24 | 112 | 0.001 | <20 | 0.49 | 0.006 | 0.11 | 11.2 | <0.01 | 1 | <0.1 | 0.68 | 1 | 0.8 | <0.2
MQ-19-47 | 100.58 | 101.5 | 0.92 | 1824922 | core | WHI19000674 | Rock | 2.36 | 0.032 | 0.2 | 14.9 | 734.1 | 522 | 2.2 | 17 | 4.6 | 3458 | 1.58 | 38.9 | 6.5 | 1.9 | 122 | 6 | 1.3 | 0.6 | 8 | 2.98 | 0.021 | 3 | 9 | 0.18 | 35 | <0.001 | <20 | 0.23 | <0.001 | 0.07 | 7.3 | <0.01 | 1 | 0.2 | 0.66 | <1 | 1.2 | <0.2
MQ-19-47 | 101.5 | 102.4 | 0.9 | 1824923 | core | WHI19000674 | Rock | 2.84 | 5.987 | 0.4 | 84.8 | 1487.5 | 2069 | 88.2 | 20.6 | 7 | 1666 | 2.55 | 178.8 | 2339 | 2.7 | 80 | 25.3 | 2.4 | 119.1 | 10 | 1.55 | 0.017 | 4 | 12 | 0.43 | 36 | <0.001 | <20 | 0.32 | <0.001 | 0.05 | 15.2 | <0.01 | 1.7 | 0.1 | 1.5 | <1 | 6.2 | 13.4
MQ-19-47 | 102.4 | 103.3 | 0.9 | 1824924 | core | WHI19000674 | Rock | 2.12 | 0.039 | 0.3 | 26.3 | 142.5 | 189 | 2.1 | 34.7 | 7.5 | 3318 | 1.93 | 323.2 | 17.5 | 2.8 | 93 | 2.3 | 0.9 | 1.2 | 8 | 3.02 | 0.022 | 4 | 7 | 0.27 | 64 | <0.001 | <20 | 0.26 | <0.001 | 0.07 | 4.8 | <0.01 | 0.9 | <0.1 | 0.92 | <1 | 1.1 | <0.2
MQ-19-47 | 103.3 | 104.85 | 1.55 | 1824925 | core | WHI19000674 | Rock | 5.06 | 0.124 | 0.8 | 29.4 | 24.2 | 109 | 0.5 | 30.3 | 7.9 | 213 | 1.59 | 230.2 | 50.1 | 4.7 | 37 | 0.6 | 0.6 | 3.2 | 9 | 0.61 | 0.049 | 7 | 9 | 0.24 | 179 | 0.001 | <20 | 0.39 | 0.005 | 0.15 | 12.9 | 0.01 | 0.9 | <0.1 | 0.82 | 1 | 1.9 | 0.3
MQ-19-47 | 104.85 | 106.1 | 1.25 | 1824926 | core | WHI19000674 | Rock | 4.18 | 0.078 | 2.2 | 32.3 | 3.9 | 47 | 0.2 | 31.9 | 6.1 | 288 | 1.74 | 160.7 | 94.2 | 4.1 | 47 | <0.1 | 0.3 | 1.6 | 16 | 0.64 | 0.034 | 8 | 10 | 0.45 | 165 | 0.001 | <20 | 0.53 | 0.003 | 0.11 | 4.7 | <0.01 | 1.2 | <0.1 | 0.44 | 1 | 1.2 | <0.2
MQ-19-47 | 106.1 | 107.3 | 1.2 | 1824927 | core | WHI19000674 | Rock | 3.68 | 0.045 | 1.1 | 26.4 | 2.1 | 28 | 0.1 | 25.3 | 5.9 | 157 | 1.45 | 96.3 | 12.4 | 4.1 | 25 | <0.1 | 0.5 | 0.7 | 10 | 0.28 | 0.031 | 8 | 8 | 0.24 | 140 | 0.001 | <20 | 0.39 | 0.002 | 0.1 | 7.3 | <0.01 | 0.8 | <0.1 | 0.65 | 1 | 0.9 | <0.2
MQ-19-47 | 107.3 | 108.8 | 1.5 | 1824928 | core | WHI19000674 | Rock | 4.63 | 0.035 | 1.6 | 60.3 | 4.8 | 58 | 0.2 | 64 | 10.7 | 195 | 2.19 | 190.2 | 2 | 7.5 | 25 | 0.3 | 0.9 | 1.5 | 14 | 0.38 | 0.047 | 11 | 13 | 0.33 | 184 | 0.002 | <20 | 0.69 | 0.011 | 0.14 | 2.7 | <0.01 | 1.2 | <0.1 | 0.81 | 2 | 2.2 | <0.2
MQ-19-47 | 108.8 | 109.85 | 1.05 | 1824929 | core | WHI19000674 | Rock | 3.43 | 0.171 | 1.1 | 53.5 | 6.4 | 27 | 0.5 | 57 | 10.2 | 212 | 1.87 | 111 | 10.7 | 7.9 | 49 | 0.1 | 0.9 | 5.2 | 11 | 0.92 | 0.041 | 9 | 9 | 0.36 | 183 | <0.001 | <20 | 0.59 | 0.015 | 0.14 | 4.3 | <0.01 | 1.1 | <0.1 | 0.79 | 1 | 2.2 | 0.5
MQ-19-47 | 108.8 |  |  | 1824930 | me-1414 | WHI19000674 | Rock Pulp | 0.13 | 0.304 | 13.4 | 2197.7 | 968.8 | 6934 | 18.2 | 32.4 | 18.6 | 535 | 8.96 | 278.4 | 47.2 | 1.7 | 46 | 51.2 | 29.8 | 11.9 | 44 | 2.05 | 0.038 | 4 | 39 | 2.46 | 38 | 0.004 | <20 | 1.76 | 0.009 | 0.06 | 0.7 | 2.57 | 3.3 | 4.9 | 6.62 | 7 | 29.6 | 0.3
MQ-19-47 | 109.85 | 111.25 | 1.4 | 1824931 | core | WHI19000674 | Rock | 4.65 | 0.086 | 0.2 | 21.7 | 1.7 | 15 | 0.1 | 12.3 | 3.5 | 185 | 0.97 | 109.3 | 28 | 2.2 | 27 | <0.1 | 0.4 | 2 | 7 | 0.68 | 0.038 | 5 | 11 | 0.25 | 70 | 0.004 | <20 | 0.27 | 0.004 | 0.04 | 4.2 | <0.01 | 0.9 | <0.1 | 0.37 | <1 | 0.9 | <0.2
MQ-19-48 | 89.8 | 91.3 | 1.5 | 1475501 | sequence change | WHI19000663 | Rock | 4.83 | 0.212 | 8.7 | 122.9 | 3450.9 | 456 | 8 | 59.1 | 15.4 | 763 | 3.3 | 627.5 | 160 | 7.2 | 110 | 4.7 | 10 | 4.9 | 16 | 2.29 | 0.062 | 6 | 7 | 0.55 | 161 | <0.001 | <20 | 0.42 | 0.009 | 0.24 | 0.4 | 0.01 | 1.9 | 0.3 | 3.05 | 1 | 13.6 | 0.3
MQ-19-48 | 91.3 | 92.8 | 1.5 | 1475502 | core | WHI19000663 | Rock | 4.43 | 0.404 | 0.6 | 60.7 | 110.7 | 82 | 3.9 | 29.8 | 11.1 | 648 | 2.51 | 324.9 | 346 | 9.2 | 113 | 0.7 | 12.7 | 10.6 | 6 | 2.54 | 0.029 | 6 | 7 | 0.67 | 98 | <0.001 | <20 | 0.42 | 0.017 | 0.23 | 0.2 | <0.01 | 2.3 | 0.2 | 1.87 | 1 | 3.8 | 0.8
MQ-19-48 | 92.8 | 94.4 | 1.6 | 1475503 | core | WHI19000663 | Rock | 5.23 | 0.13 | 0.6 | 45.1 | 29.8 | 125 | 0.9 | 26.3 | 11.2 | 491 | 2.52 | 463.6 | 93.7 | 9.5 | 88 | 1.3 | 5.4 | 2 | 8 | 2.29 | 0.024 | 7 | 8 | 0.62 | 91 | <0.001 | <20 | 0.52 | 0.013 | 0.25 | 0.6 | <0.01 | 1.9 | 0.2 | 1.86 | 2 | 2.5 | <0.2
MQ-19-48 | 94.4 | 96.01 | 1.61 | 1475504 | core | WHI19000663 | Rock | 4.66 | 0.195 | 0.9 | 88 | 20.2 | 58 | 2.4 | 39.9 | 16.2 | 757 | 3.66 | 511.2 | 154.9 | 7.7 | 133 | 0.3 | 7.9 | 1.9 | 13 | 3.66 | 0.039 | 5 | 10 | 1.13 | 91 | 0.001 | <20 | 0.78 | 0.019 | 0.24 | 0.2 | <0.01 | 3.1 | 0.2 | 2.61 | 3 | 6 | 0.2
MQ-19-48 | 96.01 | 97.5 | 1.49 | 1475505 | core | WHI19000663 | Rock | 4.84 | 0.026 | 0.3 | 58.2 | 4.7 | 49 | 0.4 | 35.5 | 15.2 | 333 | 3.27 | 35.4 | 10.6 | 8.6 | 46 | <0.1 | 3.6 | 1.8 | 13 | 1.26 | 0.038 | 8 | 15 | 0.86 | 74 | 0.002 | <20 | 1.12 | 0.01 | 0.26 | 0.1 | <0.01 | 1.8 | 0.1 | 1.52 | 3 | 2.6 | <0.2
MQ-19-48 | 97.5 | 99 | 1.5 | 1475506 | core | WHI19000663 | Rock | 5.42 | 0.796 | 1 | 96 | 6.2 | 67 | 0.8 | 32 | 14.1 | 392 | 3.87 | 28.7 | 729.8 | 7.4 | 69 | 0.4 | 1.3 | 15.7 | 29 | 2.86 | 0.035 | 8 | 19 | 0.95 | 135 | 0.029 | <20 | 1.42 | 0.035 | 0.17 | 64.1 | <0.01 | 2.5 | 0.2 | 1.85 | 5 | 6.7 | 0.9
MQ-19-48 | 99 | 100.5 | 1.5 | 1475507 | core | WHI19000663 | Rock | 4.33 | 0.123 | 0.5 | 80.1 | 11.1 | 41 | 0.8 | 33.6 | 12.4 | 479 | 2.78 | 292 | 70 | 8.6 | 80 | 0.2 | 4.8 | 1.8 | 10 | 2.33 | 0.023 | 7 | 8 | 0.75 | 68 | <0.001 | <20 | 0.59 | 0.02 | 0.2 | 0.2 | <0.01 | 2 | 0.2 | 1.65 | 2 | 3.8 | <0.2
MQ-19-48 | 100.5 | 102 | 1.5 | 1475508 | core | WHI19000663 | Rock | 5.06 | 0.401 | 24.8 | 34.7 | 32.6 | 132 | 1 | 80.7 | 9.2 | 181 | 1.37 | 1193.6 | 457.4 | 3.7 | 44 | 1.6 | 12.4 | 7.9 | 56 | 0.92 | 0.031 | 6 | 8 | 0.15 | 299 | 0.001 | <20 | 0.43 | 0.01 | 0.16 | 0.3 | <0.01 | 0.8 | 0.2 | 0.63 | 1 | 2.7 | 0.3
MQ-19-48 | 102 | 103.35 | 1.35 | 1475509 | core | WHI19000663 | Rock | 4.55 | 0.048 | 17.7 | 325.4 | 6.1 | 61 | 1.3 | 69.3 | 7.3 | 178 | 1.48 | 167.4 | 33.8 | 3.4 | 49 | 1 | 2.8 | 0.8 | 81 | 1.41 | 0.054 | 7 | 13 | 0.19 | 218 | 0.002 | <20 | 0.53 | 0.018 | 0.15 | 1.3 | <0.01 | 1.1 | 0.1 | 0.39 | 2 | 1.7 | <0.2
MQ-19-48 | 102 |  |  | 1475510 | me-1414 | WHI19000663 | Rock Pulp | 0.13 | 0.273 | 14 | 2155.8 | 1035.7 | 6869 | 17.5 | 35.1 | 18.7 | 525 | 8.69 | 273.1 | 78.6 | 0.9 | 43 | 45.1 | 31.8 | 10.5 | 43 | 2.07 | 0.035 | 4 | 40 | 2.47 | 46 | 0.004 | <20 | 1.72 | 0.01 | 0.06 | 0.6 | 2.7 | 3.2 | 5 | 6.51 | 7 | 30 | 0.3
MQ-19-48 | 103.35 | 103.65 | 0.3 | 1475511 | core | WHI19000663 | Rock | 0.9 | 5.659 | 2.4 | 713.4 | 4.7 | 254 | 2.1 | 16.2 | 6.9 | 711 | 16.13 | 151.8 | 5630.4 | 4.9 | 42 | 6.1 | 4 | 124.1 | 45 | 3.17 | 0.018 | 7 | 14 | 0.56 | 32 | 0.014 | <20 | 0.97 | 0.02 | 0.07 | >100.0 | 0.01 | 1.8 | 0.1 | 8.82 | 5 | 37.2 | 5.3
MQ-19-48 | 103.65 | 105.16 | 1.51 | 1475512 | core | WHI19000663 | Rock | 4.92 | 0.019 | 0.3 | 42.8 | 3.9 | 39 | 0.2 | 21.3 | 9.9 | 245 | 2.15 | 119.3 | 6.4 | 8.4 | 36 | 0.2 | 0.8 | 0.8 | 10 | 1.19 | 0.016 | 11 | 11 | 0.41 | 88 | 0.002 | <20 | 0.82 | 0.011 | 0.23 | 7.7 | <0.01 | 1.1 | 0.1 | 0.55 | 2 | 1.3 | <0.2
MQ-19-48 | 105.16 | 106.7 | 1.54 | 1475513 | core | WHI19000663 | Rock | 5.48 | 0.027 | 0.4 | 51.6 | 4.1 | 44 | 0.4 | 24.9 | 10.6 | 209 | 2.7 | 311.2 | 33.2 | 8.8 | 36 | <0.1 | 0.7 | 1.3 | 13 | 0.89 | 0.061 | 12 | 15 | 0.59 | 97 | 0.002 | <20 | 0.92 | 0.011 | 0.22 | 5.8 | <0.01 | 1.6 | 0.1 | 0.9 | 3 | 2.2 | <0.2
MQ-19-48 | 106.7 | 107.6 | 0.9 | 1475514 | core | WHI19000663 | Rock | 2.64 | 0.02 | 0.3 | 42.9 | 3.5 | 40 | 0.2 | 24.7 | 10.8 | 222 | 2.72 | 67.3 | 18.4 | 9.1 | 38 | 0.2 | 0.4 | 1.1 | 11 | 1.35 | 0.042 | 14 | 13 | 0.7 | 79 | 0.002 | <20 | 1.02 | 0.018 | 0.23 | 0.4 | <0.01 | 1.7 | 0.1 | 0.91 | 3 | 2.3 | <0.2
MQ-19-48 | 107.6 | 108.6 | 1 | 1475515 | core | WHI19000663 | Rock | 3.3 | 3.496 | 1.6 | 226.3 | 5.7 | 48 | 1.3 | 27.8 | 13.7 | 716 | 6.38 | 59.4 | 2845.3 | 7.6 | 26 | 0.3 | 4.1 | 53.8 | 20 | 0.86 | 0.034 | 9 | 11 | 0.59 | 65 | 0.001 | <20 | 0.92 | 0.015 | 0.17 | >100.0 | <0.01 | 1.5 | 0.4 | 3.53 | 4 | 11.8 | 2.2
MQ-19-48 | 108.6 | 109.35 | 0.75 | 1475516 | core | WHI19000663 | Rock | 2.86 | 4.143 | 3.8 | 467.8 | 3.6 | 87 | 1.3 | 22.5 | 12.5 | 1082 | 9.36 | 37.2 | 3118.5 | 5.5 | 39 | 0.4 | 5.5 | 58.3 | 43 | 3.09 | 0.041 | 6 | 12 | 0.59 | 71 | 0.01 | <20 | 0.94 | 0.015 | 0.15 | >100.0 | <0.01 | 2 | 0.2 | 4.59 | 5 | 18.1 | 2.5
MQ-19-48 | 109.35 | 110.9 | 1.55 | 1475517 | core | WHI19000663 | Rock | 4.92 | 0.075 | 0.3 | 39.7 | 4.8 | 36 | 0.3 | 15.6 | 8.4 | 164 | 2.15 | 196.5 | 36.3 | 6.1 | 17 | <0.1 | 1 | 2.8 | 10 | 0.57 | 0.027 | 10 | 10 | 0.53 | 62 | 0.001 | <20 | 0.75 | 0.012 | 0.15 | 2.1 | <0.01 | 1.5 | <0.1 | 0.6 | 2 | 2 | <0.2
MQ-19-48 | 110.9 | 112.4 | 1.5 | 1475518 | core | WHI19000663 | Rock | 5.3 | 0.021 | 0.4 | 48.9 | 5.4 | 29 | 0.4 | 26.9 | 11.4 | 204 | 2.49 | 375.6 | 7.2 | 10.1 | 31 | <0.1 | 1.2 | 2.4 | 8 | 1.09 | 0.036 | 11 | 10 | 0.55 | 94 | 0.001 | <20 | 0.77 | 0.022 | 0.2 | 1.3 | <0.01 | 1.4 | 0.1 | 1.06 | 2 | 3.1 | <0.2
MQ-19-48 | 112.4 | 113.9 | 1.5 | 1475519 | core | WHI19000663 | Rock | 2.61 | 1.277 | 0.5 | 125.7 | 5.1 | 71 | 0.5 | 34.6 | 15.2 | 370 | 3.65 | 296.5 | 872.9 | 9.9 | 56 | 0.2 | 1.6 | 33.7 | 28 | 2.95 | 0.039 | 21 | 21 | 1.14 | 80 | 0.001 | <20 | 1.28 | 0.037 | 0.16 | 14.7 | <0.01 | 3.7 | <0.1 | 1.47 | 5 | 5.9 | 2.4
MQ-19-48 | 112.4 |  |  | 1475520 | dup | WHI19000663 | Rock | 2.23 | 2.128 | 0.6 | 104.3 | 5.6 | 81 | 0.7 | 41.2 | 23.1 | 388 | 3.89 | 536.1 | 1627.7 | 9.8 | 56 | 0.3 | 3 | 53.2 | 33 | 2.8 | 0.041 | 20 | 23 | 1.27 | 93 | 0.002 | <20 | 1.46 | 0.048 | 0.2 | 0.6 | <0.01 | 4.1 | 0.1 | 1.55 | 6 | 6.7 | 3.8
MQ-19-48 | 113.9 | 115.4 | 1.5 | 1475521 | core | WHI19000663 | Rock | 4.54 | 0.66 | 3.7 | 84.1 | 4.6 | 41 | 0.5 | 52 | 11.7 | 364 | 3.31 | 144.1 | 294.7 | 6.7 | 59 | 0.1 | 1.3 | 13 | 68 | 2.38 | 0.045 | 14 | 24 | 0.99 | 115 | 0.002 | <20 | 1.2 | 0.032 | 0.15 | 0.4 | <0.01 | 2.7 | <0.1 | 1.38 | 4 | 5.2 | 1
MQ-19-48 | 115.4 | 116.9 | 1.5 | 1475522 | core | WHI19000663 | Rock | 5.14 | 0.088 | 1.4 | 35.7 | 9.5 | 27 | 0.3 | 40.8 | 9.9 | 284 | 2.7 | 134.8 | 4.1 | 6 | 39 | <0.1 | 2.8 | 1.5 | 12 | 0.57 | 0.045 | 10 | 12 | 0.34 | 141 | 0.001 | <20 | 0.77 | 0.011 | 0.17 | 0.4 | <0.01 | 0.9 | 0.1 | 1.12 | 2 | 2 | <0.2
MQ-19-48 | 116.9 | 118.4 | 1.5 | 1475523 | core | WHI19000663 | Rock | 4.55 | 0.039 | 5.7 | 25.3 | 69.8 | 159 | 1.1 | 39.9 | 5.5 | 808 | 1.51 | 255.8 | 31.5 | 4.2 | 61 | 1.8 | 1.7 | 0.4 | 36 | 1.33 | 0.087 | 9 | 14 | 0.3 | 134 | 0.001 | <20 | 0.6 | 0.007 | 0.17 | 0.6 | <0.01 | 1.3 | 0.2 | 0.35 | 2 | 1.3 | <0.2
MQ-19-48 | 118.4 | 119.9 | 1.5 | 1475524 | core | WHI19000663 | Rock | 5.54 | 0.008 | 2.3 | 35.8 | 33.5 | 108 | 0.5 | 49.8 | 10 | 334 | 2.21 | 128.1 | 4.1 | 4.8 | 32 | 1.2 | 0.9 | 0.3 | 27 | 0.45 | 0.052 | 12 | 20 | 0.37 | 181 | 0.003 | <20 | 1.06 | 0.024 | 0.21 | 0.2 | <0.01 | 1.4 | 0.2 | 0.47 | 3 | 2.4 | <0.2
MQ-19-48 | 119.9 | 121.4 | 1.5 | 1475525 | core | WHI19000663 | Rock | 4.81 | 0.011 | 1.4 | 49.5 | 2.6 | 59 | 0.2 | 49 | 10.3 | 515 | 2.82 | 63.8 | 0.7 | 4.9 | 19 | <0.1 | 1.4 | 0.5 | 27 | 0.31 | 0.043 | 9 | 17 | 0.52 | 229 | 0.002 | <20 | 1.14 | 0.023 | 0.16 | 0.2 | <0.01 | 1.3 | 0.1 | 0.8 | 3 | 1.8 | <0.2
MQ-19-48 | 121.4 | 122.9 | 1.5 | 1475526 | core | WHI19000663 | Rock | 5.23 | 0.031 | 1.4 | 38.2 | 1.8 | 39 | 0.1 | 38.5 | 9 | 434 | 2.19 | 197.1 | 29.6 | 4 | 49 | <0.1 | 1 | 0.4 | 25 | 1.05 | 0.06 | 8 | 14 | 0.65 | 218 | 0.002 | <20 | 0.79 | 0.007 | 0.15 | 0.2 | <0.01 | 1.7 | 0.1 | 0.59 | 2 | 2 | <0.2
MQ-19-48 | 122.9 | 124.4 | 1.5 | 1475527 | core | WHI19000663 | Rock | 5.12 | 0.016 | 3.6 | 35.2 | 1.7 | 27 | 0.1 | 31.4 | 5.4 | 123 | 1.52 | 171.8 | 7.1 | 3.6 | 19 | <0.1 | 0.6 | 0.3 | 17 | 0.31 | 0.024 | 8 | 8 | 0.22 | 108 | 0.001 | <20 | 0.4 | 0.005 | 0.13 | 0.2 | <0.01 | 0.7 | <0.1 | 0.51 | 1 | 2.3 | <0.2
MQ-19-48 | 124.4 | 125.9 | 1.5 | 1475528 | core | WHI19000663 | Rock | 4.82 | 0.008 | 9.7 | 111.5 | 3.1 | 28 | 0.3 | 60.5 | 10 | 151 | 2.59 | 62.5 | 3.3 | 5.9 | 27 | 0.1 | 1.2 | 0.5 | 29 | 0.57 | 0.049 | 10 | 8 | 0.21 | 170 | 0.001 | <20 | 0.66 | 0.01 | 0.19 | 0.3 | <0.01 | 0.8 | 0.1 | 1.21 | 2 | 5.6 | <0.2
MQ-19-48 | 125.9 | 126.9 | 1 | 1475529 | core | WHI19000663 | Rock | 3.65 | 0.213 | 13.8 | 91.7 | 3.8 | 17 | 0.4 | 70.2 | 10.1 | 315 | 2.71 | 57.6 | 532.9 | 5.1 | 68 | 0.1 | 1.6 | 1.1 | 51 | 2.01 | 0.046 | 8 | 8 | 0.25 | 198 | 0.001 | <20 | 0.68 | 0.01 | 0.2 | 0.4 | <0.01 | 1.5 | 0.1 | 1.34 | 2 | 6.9 | <0.2
MQ-19-48 | 125.9 |  |  | 1475530 | blank | WHI19000663 | Rock | 0.33 | <0.005 | <0.1 | 0.9 | 0.4 | <1 | <0.1 | 3.5 | 0.4 | 78 | 0.06 | <0.5 | <0.5 | <0.1 | 86 | <0.1 | <0.1 | <0.1 | <1 | 30.75 | 0.006 | <1 | <1 | 0.38 | 18 | 0.001 | <20 | <0.01 | 0.004 | 0.01 | <0.1 | <0.01 | 0.1 | <0.1 | <0.05 | <1 | 0.8 | <0.2
MQ-19-48 | 126.9 | 127.8 | 0.9 | 1475531 | core | WHI19000663 | Rock | 3.34 | 1.569 | 11.3 | 334.4 | 4.8 | 69 | 1.8 | 59 | 10.9 | 893 | 8.35 | 1009.2 | 3528.6 | 3 | 91 | 0.4 | 4.2 | 59.7 | 132 | 3.48 | 0.264 | 9 | 30 | 0.75 | 91 | 0.004 | <20 | 1.12 | 0.016 | 0.12 | >100.0 | <0.01 | 2 | 0.2 | 4.2 | 6 | 22.5 | 5.6
MQ-19-48 | 127.8 | 128.7 | 0.9 | 1475532 | core | WHI19000663 | Rock | 3.16 | 3.333 | 6.5 | 673.1 | 6.1 | 68 | 5.8 | 49.9 | 18.4 | 387 | 7.21 | 103 | 6397.4 | 4.7 | 66 | 0.4 | 3.4 | 39.4 | 95 | 2.82 | 0.124 | 10 | 26 | 0.89 | 95 | 0.012 | <20 | 1.36 | 0.023 | 0.12 | >100.0 | <0.01 | 2.5 | 0.2 | 3.56 | 7 | 20.1 | 2.3
MQ-19-48 | 128.7 | 129.05 | 0.35 | 1475533 | core | WHI19000663 | Rock | 1.22 | 0.082 | 1.2 | 74.1 | 3 | 44 | 0.3 | 35.1 | 12 | 306 | 3.28 | 47.3 | 63.4 | 10.2 | 85 | 0.2 | 0.9 | 3 | 25 | 3.32 | 0.041 | 27 | 22 | 1.03 | 67 | 0.001 | <20 | 1.52 | 0.039 | 0.17 | 0.5 | <0.01 | 3.8 | 0.1 | 0.8 | 5 | 3.9 | 0.2
MQ-19-48 | 129.05 | 130.5 | 1.45 | 1475534 | core | WHI19000663 | Rock | 5.21 | 0.037 | 5.7 | 65.1 | 3.2 | 35 | 0.3 | 48.1 | 10.7 | 256 | 2.91 | 26.1 | 29.1 | 5.5 | 65 | <0.1 | 1 | 1.8 | 55 | 1.85 | 0.07 | 10 | 23 | 0.8 | 165 | 0.007 | <20 | 1.09 | 0.02 | 0.19 | 0.3 | <0.01 | 2.4 | 0.2 | 0.93 | 4 | 4.4 | <0.2
MQ-19-48 | 130.5 | 132 | 1.5 | 1475535 | core | WHI19000663 | Rock | 4.27 | 0.043 | 5.9 | 68.1 | 2.9 | 49 | 0.1 | 49.2 | 7.6 | 263 | 2.28 | 192 | 18.7 | 4.2 | 61 | 0.2 | 1 | 1.4 | 40 | 0.85 | 0.113 | 8 | 20 | 0.59 | 339 | 0.019 | <20 | 1.05 | 0.015 | 0.24 | 0.3 | <0.01 | 2.2 | 0.3 | 0.65 | 4 | 3.7 | <0.2
MQ-19-48 | 132 | 133.25 | 1.25 | 1475536 | core | WHI19000663 | Rock | 3.86 | 0.007 | 6.1 | 68.8 | 2.4 | 58 | 0.3 | 37.3 | 8 | 425 | 2.51 | 20.7 | 2.9 | 4.8 | 28 | 0.4 | 0.4 | 0.6 | 38 | 0.32 | 0.071 | 9 | 16 | 0.46 | 302 | 0.02 | <20 | 0.84 | 0.006 | 0.3 | 0.2 | <0.01 | 1.5 | 0.3 | 1.1 | 2 | 2.5 | <0.2
MQ-19-48 | 133.25 | 134.75 | 1.5 | 1475537 | core | WHI19000663 | Rock | 1.96 | 0.035 | 2.6 | 74.6 | 2.8 | 43 | 2.8 | 29.7 | 7.4 | 930 | 1.82 | 88.9 | 14.4 | 3.4 | 57 | 1 | 4.4 | 1 | 15 | 0.97 | 0.027 | 7 | 13 | 0.36 | 220 | 0.002 | <20 | 0.61 | 0.002 | 0.13 | 17.5 | <0.01 | 1.3 | <0.1 | 0.42 | 2 | 0.8 | <0.2
MQ-19-48 | 134.75 | 135.64 | 0.89 | 1475538 | core | WHI19000663 | Rock | 3.58 | 0.015 | 4.1 | 69.9 | 2.6 | 52 | 0.3 | 34 | 7.2 | 611 | 2.16 | 8.8 | 3.1 | 4.1 | 41 | 0.2 | 2 | 0.9 | 29 | 0.77 | 0.044 | 9 | 14 | 0.47 | 246 | 0.005 | <20 | 0.75 | 0.003 | 0.16 | 0.4 | <0.01 | 1.5 | 0.1 | 0.75 | 2 | 1.1 | <0.2
MQ-19-48 | 135.64 | 137.1 | 1.46 | 1475539 | core | WHI19000663 | Rock | 2.04 | 0.072 | 0.6 | 30.2 | 2.1 | 19 | 0.1 | 14.9 | 3.2 | 163 | 1.02 | 154.3 | 27.4 | 2.6 | 24 | <0.1 | 1 | 1.5 | 14 | 0.49 | 0.06 | 7 | 9 | 0.19 | 93 | 0.001 | <20 | 0.37 | 0.005 | 0.07 | 0.3 | <0.01 | 1.3 | <0.1 | 0.25 | 1 | 1 | <0.2
MQ-19-48 | 135.64 |  |  | 1475540 | dup | WHI19000663 | Rock | 1.75 | 0.067 | 0.6 | 29.4 | 1.7 | 21 | 0.1 | 15.5 | 2.9 | 230 | 1.02 | 156.6 | 22.3 | 2.7 | 27 | <0.1 | 0.8 | 1.8 | 12 | 0.59 | 0.063 | 6 | 8 | 0.19 | 70 | <0.001 | <20 | 0.37 | 0.004 | 0.07 | 0.2 | <0.01 | 1.3 | <0.1 | 0.2 | 1 | 0.9 | <0.2
MQ-19-48 | 137.1 | 138.4 | 1.3 | 1475541 | Core | WHI19000663 | Rock | 3.61 | 0.043 | 0.7 | 31.6 | 8 | 52 | 0.4 | 16.2 | 3.5 | 157 | 0.91 | 268.9 | 31.5 | 3.2 | 17 | 0.6 | 5 | 0.8 | 7 | 0.32 | 0.026 | 7 | 7 | 0.14 | 115 | <0.001 | <20 | 0.27 | 0.004 | 0.1 | 0.1 | <0.01 | 0.8 | <0.1 | 0.32 | <1 | 0.9 | <0.2
MQ-19-48 | 138.4 | 139.9 | 1.5 | 1475542 | Core | WHI19000663 | Rock | 4.23 | 0.213 | 1 | 23.6 | 3.4 | 30 | 0.2 | 15.6 | 2.7 | 301 | 0.98 | 177 | 52.4 | 2.9 | 27 | 0.2 | 2.4 | 3.3 | 7 | 0.63 | 0.021 | 6 | 9 | 0.16 | 67 | <0.001 | <20 | 0.26 | 0.003 | 0.07 | 0.2 | <0.01 | 0.8 | <0.1 | 0.32 | <1 | 1 | 0.3
MQ-19-48 | 139.9 | 141.4 | 1.5 | 1475543 | Core | WHI19000663 | Rock | 4.75 | 0.014 | 0.8 | 13.9 | 2.3 | 25 | 0.1 | 11 | 3.1 | 122 | 0.92 | 22.7 | 5.9 | 3.1 | 10 | 0.2 | 0.9 | 0.5 | 5 | 0.14 | 0.02 | 9 | 8 | 0.15 | 89 | 0.001 | <20 | 0.33 | 0.003 | 0.09 | <0.1 | <0.01 | 0.5 | <0.1 | 0.16 | <1 | <0.5 | <0.2
MQ-19-48 | 141.4 | 142.9 | 1.5 | 1475544 | Core | WHI19000663 | Rock | 5.02 | 0.066 | 0.7 | 48.6 | 22.9 | 43 | 1 | 27.6 | 4.7 | 217 | 1.38 | 15.4 | 25.1 | 3.9 | 14 | 0.3 | 4.1 | 2.3 | 10 | 0.27 | 0.041 | 7 | 11 | 0.25 | 123 | 0.002 | <20 | 0.4 | 0.005 | 0.1 | 0.2 | <0.01 | 1 | <0.1 | 0.56 | 1 | 1.5 | <0.2
MQ-19-48 | 142.9 | 144.4 | 1.5 | 1475545 | Core | WHI19000663 | Rock | 4.86 | 0.038 | 1.1 | 28.5 | 3.8 | 19 | 0.3 | 33.6 | 5.2 | 618 | 1.36 | 42.7 | 21.7 | 3.9 | 64 | <0.1 | 1.5 | 0.9 | 12 | 1.24 | 0.059 | 10 | 12 | 0.22 | 197 | 0.002 | <20 | 0.61 | 0.005 | 0.17 | 0.1 | <0.01 | 1.1 | <0.1 | 0.3 | 2 | <0.5 | <0.2
MQ-19-48 | 144.4 | 145.3 | 0.9 | 1475546 | Core | WHI19000663 | Rock | 3.06 | 0.046 | 1 | 66 | 10 | 35 | 2.2 | 34.4 | 6.9 | 439 | 2.4 | 412.2 | 42.7 | 4.3 | 48 | 0.2 | 3.6 | 1.3 | 13 | 1.18 | 0.036 | 7 | 11 | 0.3 | 177 | 0.002 | <20 | 0.56 | 0.006 | 0.16 | 0.2 | <0.01 | 1.3 | <0.1 | 1.93 | 2 | 3.9 | <0.2
MQ-19-48 | 145.3 | 146.8 | 1.5 | 1475547 | Core | WHI19000663 | Rock | 4.76 | 0.032 | 1 | 16.3 | 16.3 | 22 | 0.4 | 1.9 | 2 | 534 | 0.7 | 959.6 | 9.9 | 6.9 | 157 | 0.2 | 0.4 | 0.8 | <1 | 2.47 | 0.015 | 10 | 2 | 0.48 | 310 | <0.001 | <20 | 1.39 | 0.017 | 0.12 | <0.1 | <0.01 | 0.3 | <0.1 | 0.23 | 3 | <0.5 | <0.2
MQ-19-48 | 146.8 | 148.3 | 1.5 | 1475548 | Core | WHI19000663 | Rock | 3.99 | 0.017 | 0.4 | 13.2 | 22.7 | 17 | 0.3 | 0.8 | 1.3 | 2052 | 0.53 | 151.5 | 2.9 | 6.6 | 245 | 0.2 | 0.2 | 0.6 | <1 | 4.81 | 0.013 | 12 | 1 | 0.6 | 541 | <0.001 | <20 | 1.57 | 0.016 | 0.07 | <0.1 | <0.01 | 0.4 | <0.1 | 0.13 | 4 | <0.5 | <0.2
MQ-19-48 | 148.3 | 149.8 | 1.5 | 1475549 | Core | WHI19000663 | Rock | 5.53 | 0.038 | 0.4 | 15.9 | 83 | 253 | 1 | 1.6 | 1.7 | 1126 | 0.79 | 1513.6 | 29.5 | 6.4 | 178 | 4.6 | 0.6 | 1 | <1 | 2.46 | 0.013 | 11 | 2 | 0.39 | 584 | <0.001 | <20 | 1.21 | 0.018 | 0.18 | <0.1 | <0.01 | 0.4 | 0.3 | 0.23 | 3 | 1.1 | 0.3
MQ-19-48 | 148.3 |  |  | 1475550 | me-1414 | WHI19000663 | Rock Pulp | 0.13 | 0.282 | 12.8 | 2162.3 | 1043.7 | 6912 | 17.8 | 32.1 | 18 | 548 | 8.64 | 280.4 | 64.7 | 2.6 | 47 | 50.3 | 36.4 | 12.1 | 44 | 2.12 | 0.042 | 4 | 40 | 2.47 | 49 | 0.004 | <20 | 1.73 | 0.009 | 0.06 | 0.5 | 2.44 | 3.6 | 5 | 6.78 | 7 | 32.7 | 0.3
MQ-19-48 | 149.8 | 151.3 | 1.5 | 1475551 | core | WHI19000663 | Rock | 5.09 | 0.084 | 0.1 | 26.1 | 78.5 | 384 | 1.3 | 1.3 | 1.4 | 558 | 0.89 | 856.8 | 37.6 | 5.7 | 109 | 6.3 | 2.2 | 1.5 | <1 | 2.13 | 0.016 | 7 | 3 | 0.17 | 256 | <0.001 | <20 | 0.48 | 0.024 | 0.14 | <0.1 | <0.01 | 0.3 | 0.2 | 0.58 | 1 | 1.1 | <0.2
MQ-19-48 | 151.3 | 152.8 | 1.5 | 1475552 | core | WHI19000663 | Rock | 4.5 | 0.041 | 0.4 | 16.7 | 17.9 | 15 | 0.5 | 1 | 1.2 | 381 | 0.6 | 544.9 | 18.4 | 6.3 | 108 | 0.2 | 0.9 | 0.6 | <1 | 2 | 0.017 | 6 | 1 | 0.27 | 214 | <0.001 | <20 | 0.64 | 0.018 | 0.11 | 0.4 | <0.01 | 0.3 | <0.1 | 0.41 | 1 | 0.6 | <0.2
MQ-19-48 | 152.8 | 154.3 | 1.5 | 1475553 | core | WHI19000663 | Rock | 4.47 | 0.041 | 2.3 | 16.3 | 15.6 | 19 | 0.2 | 1.3 | 1.7 | 466 | 0.71 | 440.6 | 28.3 | 7 | 137 | 0.1 | 0.6 | 0.5 | <1 | 2.25 | 0.015 | 10 | 2 | 0.32 | 440 | <0.001 | <20 | 0.79 | 0.018 | 0.1 | 0.1 | <0.01 | 0.3 | <0.1 | 0.29 | 2 | 0.8 | <0.2
MQ-19-48 | 154.3 | 155.8 | 1.5 | 1475554 | core | WHI19000663 | Rock | 4.76 | 0.364 | 3.4 | 60.3 | 3.6 | 30 | 0.4 | 40.5 | 5.6 | 228 | 2.32 | 53 | 233.2 | 5.5 | 43 | 0.1 | 0.8 | 6.5 | 26 | 0.35 | 0.031 | 9 | 13 | 0.47 | 193 | 0.002 | <20 | 0.72 | 0.006 | 0.14 | 0.4 | <0.01 | 1.8 | 0.1 | 0.85 | 3 | 3.7 | 0.6
MQ-19-48 | 155.8 | 157.2 | 1.4 | 1475555 | core | WHI19000663 | Rock | 4.7 | 0.067 | 0.8 | 100.3 | 2.8 | 24 | 0.3 | 33.1 | 5.6 | 216 | 2.19 | 73.6 | 35.4 | 4.2 | 29 | <0.1 | 1.4 | 2.1 | 22 | 0.39 | 0.021 | 7 | 14 | 0.47 | 152 | 0.002 | <20 | 0.65 | 0.005 | 0.12 | 0.1 | <0.01 | 1.7 | <0.1 | 0.86 | 2 | 3.4 | 0.2
MQ-19-48 | 157.2 | 158.55 | 1.35 | 1475556 | core | WHI19000663 | Rock | 4.15 | 0.02 | 0.7 | 14 | 3.8 | 23 | 0.1 | 18.5 | 3.1 | 118 | 1.08 | 108.1 | 21.6 | 3.3 | 16 | <0.1 | 0.9 | 0.4 | 16 | 0.24 | 0.031 | 8 | 14 | 0.3 | 76 | 0.001 | <20 | 0.46 | 0.008 | 0.08 | 0.1 | <0.01 | 1.3 | <0.1 | 0.08 | 2 | <0.5 | <0.2
MQ-19-48 | 158.55 | 159.65 | 1.1 | 1475557 | core | WHI19000663 | Rock | 2.59 | 0.011 | 0.6 | 28.5 | 9.2 | 22 | 0.2 | 24.1 | 4.8 | 210 | 1.55 | 31.7 | 6.7 | 5.2 | 31 | 0.1 | 0.7 | 0.4 | 12 | 0.62 | 0.042 | 10 | 11 | 0.33 | 136 | 0.001 | <20 | 0.61 | 0.005 | 0.12 | 0.1 | <0.01 | 1.3 | <0.1 | 0.33 | 2 | 0.7 | <0.2
MQ-19-48 | 159.65 | 160.65 | 1 | 1475558 | core | WHI19000663 | Rock | 3.55 | 0.012 | 1 | 50.7 | 3.6 | 25 | 0.2 | 28.1 | 8.5 | 238 | 2.45 | 57.6 | 5 | 4.8 | 34 | <0.1 | 0.6 | 0.3 | 18 | 0.61 | 0.101 | 7 | 15 | 0.57 | 113 | 0.002 | <20 | 0.86 | 0.005 | 0.12 | 0.2 | <0.01 | 1.5 | <0.1 | 0.51 | 2 | 2.3 | <0.2
MQ-19-48 | 160.65 | 162 | 1.35 | 1475559 | core | WHI19000663 | Rock | 1.95 | 0.01 | 1.3 | 28.6 | 3.2 | 37 | <0.1 | 27.7 | 5.7 | 209 | 1.69 | 45.6 | 4.3 | 4.7 | 36 | 0.2 | 0.6 | 0.3 | 15 | 0.62 | 0.052 | 10 | 13 | 0.37 | 156 | 0.002 | <20 | 0.74 | 0.005 | 0.14 | 0.1 | <0.01 | 1.3 | <0.1 | 0.2 | 2 | 0.7 | <0.2
MQ-19-48 | 160.65 |  |  | 1475560 | dup | WHI19000663 | Rock | 1.79 | 0.021 | 1 | 32.6 | 3.4 | 27 | 0.1 | 26.6 | 5.6 | 193 | 1.71 | 72.7 | 13.1 | 4.3 | 31 | <0.1 | 1.1 | 0.5 | 14 | 0.59 | 0.051 | 8 | 12 | 0.39 | 117 | 0.002 | <20 | 0.72 | 0.004 | 0.12 | <0.1 | <0.01 | 1.2 | <0.1 | 0.25 | 2 | 1 | <0.2
MQ-19-48 | 162 | 163.5 | 1.5 | 1475561 | core | WHI19000663 | Rock | 5.45 | 0.054 | 2.4 | 53.6 | 4.7 | 33 | 0.2 | 66.7 | 10.1 | 203 | 2.34 | 43.6 | 11 | 8.3 | 46 | 0.1 | 0.6 | 1.3 | 17 | 0.83 | 0.066 | 12 | 15 | 0.32 | 194 | 0.002 | <20 | 0.88 | 0.011 | 0.21 | 0.2 | <0.01 | 1.4 | <0.1 | 0.58 | 2 | 2.9 | <0.2
MQ-19-48 | 163.5 | 165 | 1.5 | 1475562 | core | WHI19000663 | Rock | 5.22 | 0.019 | 1 | 61 | 2.3 | 24 | 0.2 | 30.6 | 9 | 164 | 1.6 | 31.8 | 11.7 | 3.8 | 32 | <0.1 | 0.8 | 0.9 | 16 | 0.42 | 0.029 | 7 | 10 | 0.37 | 188 | 0.001 | <20 | 0.58 | 0.005 | 0.14 | <0.1 | <0.01 | 1.4 | <0.1 | 0.35 | 2 | 0.8 | <0.2
MQ-19-48 | 165 | 166.5 | 1.5 | 1475563 | core | WHI19000663 | Rock | 5.19 | 0.084 | 0.8 | 57.4 | 2.7 | 20 | 0.2 | 31.3 | 10.9 | 161 | 1.71 | 1245.1 | 31.6 | 3 | 34 | <0.1 | 1 | 1.7 | 15 | 0.38 | 0.018 | 6 | 11 | 0.34 | 192 | 0.003 | <20 | 0.49 | 0.004 | 0.14 | 0.1 | <0.01 | 1.5 | 0.1 | 0.65 | 2 | 2.2 | 0.7
MQ-19-48 | 166.5 | 168 | 1.5 | 1475564 | core | WHI19000663 | Rock | 5.38 | 0.021 | 0.4 | 64.8 | 2.4 | 16 | 0.2 | 25.5 | 6.6 | 200 | 1.53 | 8.6 | 2.2 | 3.5 | 53 | <0.1 | 0.6 | 1.4 | 12 | 0.68 | 0.014 | 7 | 7 | 0.36 | 192 | 0.001 | <20 | 0.42 | 0.004 | 0.13 | <0.1 | <0.01 | 1.3 | <0.1 | 0.65 | 1 | 1.5 | <0.2
MQ-19-48 | 168 | 169.5 | 1.5 | 1475565 | core | WHI19000663 | Rock | 5.09 | 0.048 | 0.7 | 27.3 | 1.3 | 14 | 0.1 | 21.1 | 3.8 | 133 | 1.11 | 46.4 | 3.4 | 3.4 | 33 | <0.1 | 0.6 | 1.4 | 13 | 0.66 | 0.023 | 9 | 12 | 0.23 | 122 | 0.002 | <20 | 0.42 | 0.013 | 0.1 | <0.1 | <0.01 | 1.3 | <0.1 | 0.26 | 1 | 0.9 | <0.2
MQ-19-48 | 169.5 | 170.6 | 1.1 | 1475566 | core | WHI19000663 | Rock | 3.78 | 0.043 | 0.2 | 15.4 | 1 | 6 | <0.1 | 9.1 | 2.1 | 134 | 0.69 | 36.1 | 6.3 | 2.3 | 18 | <0.1 | 0.3 | 1 | 4 | 0.33 | 0.042 | 7 | 6 | 0.1 | 72 | 0.002 | <20 | 0.21 | 0.005 | 0.07 | <0.1 | <0.01 | 0.5 | <0.1 | 0.18 | <1 | <0.5 | <0.2
MQ-19-48 | 170.6 | 171.75 | 1.15 | 1475567 | core | WHI19000663 | Rock | 3.24 | <0.005 | 0.4 | 4.6 | 0.8 | 6 | 0.1 | 3 | 1.2 | 2107 | 0.56 | 1.6 | <0.5 | 1.9 | 107 | <0.1 | 0.1 | <0.1 | 2 | 4.15 | 0.009 | 9 | 5 | 0.08 | 56 | 0.001 | <20 | 0.16 | 0.003 | 0.05 | 0.2 | <0.01 | 0.3 | <0.1 | <0.05 | <1 | <0.5 | <0.2
MQ-19-48 | 171.75 | 173 | 1.25 | 1475568 | core | WHI19000663 | Rock | 4.27 | 0.337 | 0.4 | 7.1 | 1.7 | 9 | <0.1 | 6.1 | 1.5 | 120 | 0.66 | 8.4 | 136.4 | 2.6 | 11 | <0.1 | 0.1 | 6 | 6 | 0.22 | 0.011 | 7 | 9 | 0.12 | 46 | 0.002 | <20 | 0.26 | 0.003 | 0.04 | <0.1 | <0.01 | 0.6 | <0.1 | 0.07 | <1 | <0.5 | 0.6
MQ-19-48 | 173 | 174.5 | 1.5 | 1475569 | core | WHI19000663 | Rock | 5.2 | 0.15 | 0.4 | 8.6 | 1.1 | 8 | <0.1 | 7.8 | 1.4 | 79 | 0.6 | 235 | 136 | 2.5 | 9 | <0.1 | 0.4 | 5.1 | 4 | 0.17 | 0.008 | 7 | 9 | 0.07 | 65 | <0.001 | <20 | 0.18 | 0.006 | 0.05 | <0.1 | <0.01 | 0.4 | <0.1 | 0.07 | <1 | <0.5 | 0.8
MQ-19-48 | 173 |  |  | 1475570 | blank | WHI19000664 | Rock | 0.28 | <0.005 | <0.1 | 0.5 | 0.5 | <1 | <0.1 | 0.2 | 0.5 | 93 | 0.06 | 0.6 | <0.5 | <0.1 | 80 | <0.1 | <0.1 | <0.1 | <1 | 34.19 | 0.01 | 1 | <1 | 0.37 | 17 | 0.001 | <20 | 0.03 | 0.003 | <0.01 | <0.1 | <0.01 | 0.2 | <0.1 | <0.05 | <1 | <0.5 | <0.2
MQ-19-48 | 174.5 | 176 | 1.5 | 1475571 | core | WHI19000664 | Rock | 4.89 | 0.505 | 0.6 | 37.5 | 1.7 | 15 | 0.2 | 19 | 5 | 126 | 1.8 | 29 | 143.1 | 3.2 | 17 | <0.1 | 1.6 | 6.1 | 11 | 0.33 | 0.025 | 9 | 11 | 0.25 | 132 | 0.003 | <20 | 0.44 | 0.005 | 0.1 | 0.1 | <0.01 | 1.5 | <0.1 | 0.94 | 1 | 2 | 0.6
MQ-19-48 | 176 | 177 | 1 | 1475572 | core | WHI19000664 | Rock | 3 | 0.276 | 0.7 | 42.1 | 2.1 | 16 | 0.3 | 31.6 | 8.6 | 168 | 2.15 | 18.7 | 13.8 | 6.3 | 29 | <0.1 | 0.9 | 5 | 14 | 0.58 | 0.038 | 16 | 12 | 0.35 | 124 | 0.002 | <20 | 0.66 | 0.01 | 0.14 | 0.1 | <0.01 | 1.6 | <0.1 | 0.95 | 2 | 2.1 | 0.5
MQ-19-48 | 177 | 178.13 | 1.13 | 1475573 | core | WHI19000664 | Rock | 3.96 | 0.241 | 1.7 | 98.3 | 4.5 | 52 | 0.6 | 58 | 7.6 | 227 | 2.81 | 14.6 | 18.3 | 4.5 | 32 | 0.5 | 1.5 | 6.9 | 20 | 0.81 | 0.045 | 11 | 13 | 0.43 | 126 | 0.001 | <20 | 0.69 | 0.008 | 0.12 | 0.2 | <0.01 | 1.6 | <0.1 | 1.63 | 2 | 4.1 | 0.6
MQ-19-48 | 178.13 | 179.6 | 1.47 | 1475574 | core | WHI19000664 | Rock | 4.75 | 0.11 | 1.4 | 14.4 | 27.1 | 29 | 0.8 | 1.8 | 1.3 | 341 | 0.72 | 1195.7 | 41.6 | 7.2 | 175 | 0.3 | 0.4 | 1.7 | <1 | 2.67 | 0.016 | 12 | 1 | 0.4 | 369 | <0.001 | <20 | 1.27 | 0.01 | 0.1 | <0.1 | <0.01 | 0.3 | 0.1 | 0.24 | 3 | 0.9 | 0.2
MQ-19-48 | 179.6 | 180.6 | 1 | 1475575 | core | WHI19000664 | Rock | 2.8 | 0.027 | 2.5 | 9.6 | 21.8 | 20 | 0.4 | 1.5 | 0.9 | 252 | 0.57 | 229.3 | 8.1 | 7 | 299 | 0.2 | <0.1 | 0.6 | 1 | 1.83 | 0.017 | 12 | 1 | 0.41 | 358 | <0.001 | <20 | 1.32 | 0.004 | 0.09 | <0.1 | <0.01 | 0.3 | <0.1 | 0.13 | 2 | 0.9 | <0.2
MQ-19-48 | 180.6 | 182 | 1.4 | 1475576 | core | WHI19000664 | Rock | 4.23 | 0.137 | 1 | 40 | 2.8 | 23 | 0.3 | 31.4 | 7.3 | 148 | 2.22 | 9.2 | 5.4 | 6.1 | 42 | <0.1 | 0.6 | 1.7 | 13 | 0.35 | 0.044 | 9 | 10 | 0.34 | 150 | 0.001 | <20 | 0.64 | 0.013 | 0.13 | <0.1 | <0.01 | 1.4 | <0.1 | 0.95 | 2 | 2.4 | 0.2
MQ-19-48 | 182 | 183.5 | 1.5 | 1475577 | core | WHI19000664 | Rock | 5.1 | 0.034 | 0.7 | 36.2 | 1.9 | 15 | 0.2 | 35.8 | 7.1 | 125 | 1.74 | 22.9 | 0.9 | 5.3 | 25 | <0.1 | 0.4 | 0.9 | 10 | 0.48 | 0.028 | 9 | 9 | 0.24 | 148 | 0.001 | <20 | 0.51 | 0.01 | 0.13 | <0.1 | <0.01 | 1 | <0.1 | 0.76 | 1 | 0.7 | <0.2
MQ-19-48 | 183.5 | 185 | 1.5 | 1475578 | core | WHI19000664 | Rock | 4.89 | 0.05 | 0.8 | 25.9 | 2.3 | 20 | 0.2 | 34.3 | 8.4 | 128 | 2.37 | 61.5 | 3.7 | 7.9 | 22 | <0.1 | 0.2 | 1.2 | 11 | 0.31 | 0.059 | 20 | 12 | 0.26 | 179 | 0.003 | <20 | 0.76 | 0.012 | 0.19 | 0.1 | <0.01 | 1.4 | <0.1 | 0.9 | 2 | 1.7 | <0.2
MQ-19-48 | 185 | 186.5 | 1.5 | 1475579 | core | WHI19000664 | Rock | 2.32 | 0.016 | 1.3 | 45.2 | 2 | 19 | 0.2 | 51.7 | 9.3 | 126 | 2.43 | 62.1 | 6.3 | 6.1 | 31 | <0.1 | 0.3 | 0.6 | 16 | 0.55 | 0.055 | 14 | 12 | 0.38 | 201 | 0.002 | <20 | 0.85 | 0.01 | 0.18 | 0.6 | <0.01 | 1.5 | <0.1 | 0.93 | 2 | 2.2 | <0.2
MQ-19-48 | 185 |  |  | 1475580 | dup | WHI19000664 | Rock | 2.18 | 0.015 | 1.3 | 48 | 2 | 19 | 0.2 | 56.5 | 10.4 | 125 | 2.45 | 61.4 | 5.8 | 7.6 | 29 | <0.1 | 0.4 | 0.6 | 17 | 0.51 | 0.057 | 14 | 12 | 0.36 | 185 | 0.002 | <20 | 0.79 | 0.01 | 0.18 | 0.3 | <0.01 | 1.5 | <0.1 | 1 | 2 | 2.4 | <0.2
MQ-19-48 | 186.5 | 188 | 1.5 | 1475581 | core | WHI19000664 | Rock | 5.49 | 0.057 | 0.7 | 23.3 | 1.5 | 12 | 0.2 | 26.9 | 4 | 110 | 1.08 | 57.9 | <0.5 | 3.5 | 20 | <0.1 | 1.6 | 1 | 9 | 0.44 | 0.031 | 9 | 7 | 0.19 | 117 | 0.001 | <20 | 0.42 | 0.005 | 0.1 | 0.1 | <0.01 | 0.8 | <0.1 | 0.35 | 1 | 0.8 | <0.2
MQ-19-48 | 188 | 189.5 | 1.5 | 1475582 | core | WHI19000664 | Rock | 5.18 | 0.26 | 0.8 | 35.1 | 1.6 | 12 | 0.2 | 21.1 | 4.3 | 137 | 1.62 | 82.1 | 63.7 | 3.3 | 23 | <0.1 | 0.7 | 4.8 | 9 | 0.6 | 0.017 | 8 | 8 | 0.24 | 111 | 0.004 | <20 | 0.36 | 0.007 | 0.09 | 0.7 | <0.01 | 1.1 | <0.1 | 0.8 | 1 | 2.4 | 0.5
MQ-19-48 | 189.5 | 191 | 1.5 | 1475583 | core | WHI19000664 | Rock | 4.99 | 0.078 | 0.7 | 25.1 | 1.6 | 16 | 0.2 | 21 | 4.1 | 95 | 1.17 | 18.6 | 11.9 | 3.3 | 15 | <0.1 | 0.8 | 1.6 | 7 | 0.31 | 0.021 | 8 | 7 | 0.2 | 129 | 0.001 | <20 | 0.4 | 0.004 | 0.1 | 0.1 | <0.01 | 0.9 | <0.1 | 0.44 | 1 | 0.6 | <0.2
MQ-19-48 | 191 | 192.5 | 1.5 | 1475584 | core | WHI19000664 | Rock | 5.14 | 0.055 | 0.6 | 30.9 | 2.3 | 19 | 0.2 | 22.4 | 5.5 | 151 | 1.34 | 25.5 | 11.2 | 3.6 | 30 | <0.1 | 0.5 | 1.5 | 8 | 0.4 | 0.029 | 9 | 7 | 0.22 | 185 | 0.001 | <20 | 0.42 | 0.004 | 0.13 | 0.1 | <0.01 | 1.2 | <0.1 | 0.53 | 1 | 1.2 | <0.2
MQ-19-48 | 192.5 | 194 | 1.5 | 1475585 | core | WHI19000664 | Rock | 4.44 | 0.04 | 0.5 | 72 | 2.8 | 25 | 0.3 | 28.3 | 8.4 | 190 | 1.68 | 26.8 | 3.3 | 2.8 | 30 | <0.1 | 0.7 | 1.2 | 17 | 0.28 | 0.019 | 7 | 9 | 0.4 | 237 | 0.002 | <20 | 0.6 | 0.004 | 0.13 | 0.1 | <0.01 | 1.6 | <0.1 | 0.59 | 2 | 1.1 | 0.2
MQ-19-48 | 194 | 195.5 | 1.5 | 1475586 | core | WHI19000664 | Rock | 4.86 | 0.038 | 0.4 | 63.8 | 3.4 | 59 | 0.3 | 27 | 6.9 | 191 | 1.86 | 162.3 | 3.1 | 2.6 | 27 | 0.1 | 0.8 | 1.4 | 15 | 0.28 | 0.018 | 6 | 8 | 0.42 | 216 | 0.002 | <20 | 0.63 | 0.003 | 0.11 | <0.1 | <0.01 | 1.4 | <0.1 | 0.63 | 2 | 1.5 | <0.2
MQ-19-48 | 195.5 | 197 | 1.5 | 1475587 | core | WHI19000664 | Rock | 4.93 | 0.163 | 0.3 | 13.1 | 1.4 | 10 | 0.1 | 7.7 | 2.2 | 68 | 0.84 | 6.8 | 23.2 | 2.6 | 10 | <0.1 | 0.4 | 1.6 | 4 | 0.15 | 0.025 | 8 | 6 | 0.12 | 97 | 0.002 | <20 | 0.25 | 0.004 | 0.07 | <0.1 | <0.01 | 0.5 | <0.1 | 0.29 | <1 | 0.6 | 0.2
MQ-19-48 | 197 | 198.5 | 1.5 | 1475588 | core | WHI19000664 | Rock | 4.96 | 0.015 | 0.4 | 8.2 | 1 | 9 | <0.1 | 7.6 | 1.6 | 46 | 0.61 | 53.6 | 1.8 | 2.5 | 9 | <0.1 | 0.1 | 0.2 | 5 | 0.16 | 0.011 | 7 | 6 | 0.1 | 62 | 0.001 | <20 | 0.22 | 0.002 | 0.06 | <0.1 | <0.01 | 0.5 | <0.1 | 0.11 | <1 | <0.5 | <0.2
MQ-19-48 | 198.5 | 200 | 1.5 | 1475589 | core | WHI19000664 | Rock | 4.8 | 0.18 | 1 | 52.8 | 2.1 | 22 | 0.2 | 32.7 | 4.9 | 284 | 1.97 | 25.8 | 22.8 | 3.6 | 16 | 0.1 | 0.5 | 4.3 | 13 | 0.27 | 0.027 | 7 | 11 | 0.37 | 117 | 0.002 | <20 | 0.52 | 0.004 | 0.08 | 0.1 | <0.01 | 1.3 | <0.1 | 0.91 | 2 | 2.4 | 0.4
MQ-19-48 | 198.5 |  |  | 1475590 | me-1414 | WHI19000664 | Rock Pulp | 0.13 | 0.279 | 13.3 | 2206.2 | 964.6 | 6867 | 18.5 | 31.9 | 16.7 | 513 | 8.67 | 276.9 | 48.8 | 1 | 42 | 43.4 | 26.4 | 9.9 | 44 | 1.99 | 0.041 | 3 | 39 | 2.45 | 35 | 0.004 | <20 | 1.79 | 0.012 | 0.06 | 0.5 | 2.56 | 3.2 | 4.3 | 6.31 | 7 | 28.9 | 0.4
MQ-19-48 | 200 | 201.5 | 1.5 | 1475591 | core | WHI19000664 | Rock | 4.32 | 0.018 | 7.8 | 44.9 | 3.7 | 28 | 0.3 | 51.3 | 7.2 | 114 | 1.62 | 12 | 1 | 6 | 27 | 0.3 | 0.7 | 1.2 | 31 | 0.4 | 0.058 | 11 | 10 | 0.22 | 190 | 0.001 | <20 | 0.55 | 0.016 | 0.13 | 0.2 | <0.01 | 1.1 | <0.1 | 0.66 | 2 | 2.5 | <0.2
MQ-19-48 | 201.5 | 203 | 1.5 | 1475592 | core | WHI19000664 | Rock | 5.43 | 0.092 | 1.6 | 66.9 | 2.8 | 30 | 0.3 | 44.2 | 8.3 | 202 | 2.07 | 14.9 | 18.5 | 4.5 | 26 | <0.1 | 0.5 | 2.3 | 21 | 0.45 | 0.042 | 11 | 12 | 0.47 | 214 | 0.002 | <20 | 0.81 | 0.009 | 0.14 | 0.1 | <0.01 | 1.7 | <0.1 | 0.71 | 2 | 2.5 | 0.3
MQ-19-48 | 203 | 204.5 | 1.5 | 1475593 | core | WHI19000664 | Rock | 4.91 | 0.044 | 0.5 | 55.1 | 4.1 | 29 | 0.2 | 25.4 | 5.5 | 114 | 1.39 | 162.1 | 0.9 | 2.8 | 18 | <0.1 | 0.4 | 1.5 | 13 | 0.27 | 0.031 | 9 | 8 | 0.28 | 183 | 0.002 | <20 | 0.53 | 0.004 | 0.11 | 0.3 | <0.01 | 1.2 | <0.1 | 0.5 | 2 | 1 | <0.2
MQ-19-48 | 204.5 | 206 | 1.5 | 1475594 | core | WHI19000664 | Rock | 3.92 | 0.048 | 0.5 | 27.4 | 2.3 | 12 | 0.2 | 15 | 3.7 | 115 | 1.05 | 4.9 | 4.8 | 2.7 | 21 | <0.1 | 0.2 | 1.9 | 7 | 0.4 | 0.043 | 8 | 7 | 0.2 | 110 | 0.001 | <20 | 0.34 | 0.007 | 0.08 | <0.1 | <0.01 | 0.7 | <0.1 | 0.45 | 1 | 1.3 | <0.2
MQ-19-48 | 206 | 207.5 | 1.5 | 1475595 | core | WHI19000664 | Rock | 4.02 | 0.173 | 0.9 | 37.2 | 3.1 | 13 | 0.3 | 33.4 | 7.3 | 169 | 1.92 | 2.1 | 4.4 | 5.9 | 29 | <0.1 | 0.5 | 3.1 | 11 | 0.55 | 0.05 | 19 | 10 | 0.32 | 136 | 0.001 | <20 | 0.58 | 0.009 | 0.12 | 0.1 | <0.01 | 1.3 | <0.1 | 0.87 | 2 | 1.7 | 0.3
MQ-19-48 | 207.5 | 209 | 1.5 | 1475596 | core | WHI19000664 | Rock | 4.91 | 0.079 | 1.6 | 63 | 5.2 | 31 | 0.4 | 64.5 | 9.2 | 465 | 3.7 | 170.4 | 2 | 7.7 | 33 | 0.1 | 0.9 | 3.4 | 22 | 0.81 | 0.063 | 21 | 16 | 0.59 | 142 | 0.002 | <20 | 0.96 | 0.01 | 0.14 | 0.3 | <0.01 | 1.7 | <0.1 | 2 | 3 | 4.7 | 0.2
MQ-19-48 | 209 | 210.31 | 1.31 | 1475597 | core | WHI19000664 | Rock | 4.59 | 0.169 | 4.1 | 29.8 | 1.7 | 20 | 0.2 | 35.2 | 5.9 | 163 | 1.42 | 118.8 | 110.5 | 3.7 | 31 | <0.1 | 0.3 | 2.6 | 36 | 0.75 | 0.055 | 10 | 15 | 0.33 | 156 | 0.006 | <20 | 0.69 | 0.011 | 0.11 | 0.1 | <0.01 | 1.4 | <0.1 | 0.4 | 2 | 1.8 | 0.3
MQ-19-48 | 7.9 | 9.4 | 1.5 | 1824932 | core | WHI19000663 | Rock | 4.46 | <0.005 | 0.6 | 36.6 | 13.4 | 125 | <0.1 | 52.4 | 23 | 370 | 4.81 | 6.4 | 1.1 | 15.8 | 12 | <0.1 | 0.3 | 0.7 | 30 | 0.09 | 0.033 | 27 | 34 | 1.21 | 190 | 0.069 | <20 | 2.67 | 0.016 | 0.41 | 0.1 | <0.01 | 3.5 | 0.3 | 0.11 | 8 | <0.5 | <0.2
MQ-19-48 | 9.4 | 10.9 | 1.5 | 1824933 | core | WHI19000663 | Rock | 3.73 | 0.014 | 0.7 | 63.4 | 7.1 | 85 | 0.1 | 50.2 | 18.1 | 245 | 2.02 | 66.8 | 10.9 | 4.7 | 6 | 0.2 | 0.6 | 0.3 | 31 | 0.07 | 0.024 | 12 | 19 | 0.47 | 274 | 0.017 | <20 | 1.1 | 0.009 | 0.2 | <0.1 | <0.01 | 2.3 | 0.1 | 0.09 | 3 | 0.9 | <0.2
MQ-19-48 | 10.9 | 12.35 | 1.45 | 1824934 | core | WHI19000663 | Rock | 4.58 | <0.005 | 1.6 | 31.4 | 4.6 | 37 | <0.1 | 48.6 | 10.2 | 174 | 2.34 | 28.2 | 1.1 | 6.4 | 19 | <0.1 | 0.5 | 0.1 | 27 | 0.16 | 0.058 | 15 | 17 | 0.42 | 311 | 0.026 | <20 | 1.2 | 0.022 | 0.23 | 0.1 | <0.01 | 1.7 | <0.1 | 0.35 | 3 | 1.2 | <0.2
MQ-19-48 | 12.35 | 13.35 | 1 | 1824935 | core | WHI19000663 | Rock | 3.15 | <0.005 | 0.6 | 8.6 | 1.9 | 42 | <0.1 | 31.3 | 8.3 | 119 | 1.24 | 64.9 | <0.5 | 5.3 | 8 | <0.1 | 0.2 | <0.1 | 10 | 0.05 | 0.025 | 15 | 9 | 0.17 | 219 | 0.011 | <20 | 0.66 | 0.013 | 0.16 | <0.1 | <0.01 | 0.8 | <0.1 | 0.12 | 2 | <0.5 | <0.2
MQ-19-48 | 13.35 | 14.4 | 1.05 | 1824936 | core | WHI19000663 | Rock | 2.79 | <0.005 | 0.6 | 11.2 | 2.2 | 44 | <0.1 | 37.8 | 9.6 | 171 | 1.28 | 71.7 | <0.5 | 5.3 | 7 | 0.1 | 0.2 | 0.1 | 9 | 0.04 | 0.021 | 15 | 10 | 0.16 | 245 | 0.008 | <20 | 0.65 | 0.013 | 0.17 | <0.1 | <0.01 | 0.9 | <0.1 | 0.17 | 2 | <0.5 | <0.2
MQ-19-48 | 14.4 | 15.9 | 1.5 | 1824937 | core | WHI19000663 | Rock | 4.99 | 0.011 | 1.8 | 42.1 | 4.9 | 60 | 0.1 | 60.3 | 13 | 185 | 3.03 | 55.2 | 2.7 | 7.5 | 23 | <0.1 | 0.4 | 0.2 | 29 | 0.19 | 0.08 | 16 | 17 | 0.48 | 345 | 0.021 | <20 | 1.41 | 0.02 | 0.27 | 0.2 | <0.01 | 1.7 | 0.2 | 0.56 | 4 | 2.5 | <0.2
MQ-19-48 | 15.9 | 17.4 | 1.5 | 1824938 | core | WHI19000663 | Rock | 2.53 | 0.005 | 1.7 | 16.4 | 6.4 | 63 | <0.1 | 51.3 | 11 | 189 | 2.53 | 138.8 | 14 | 8.5 | 26 | <0.1 | 0.4 | 0.2 | 31 | 0.32 | 0.065 | 18 | 19 | 0.45 | 345 | 0.027 | <20 | 1.36 | 0.023 | 0.29 | 0.2 | <0.01 | 1.8 | 0.2 | 0.21 | 4 | 0.7 | <0.2
MQ-19-48 | 17.4 | 18.9 | 1.5 | 1824939 | core | WHI19000663 | Rock | 1.82 | 0.024 | 1.5 | 46.4 | 8.3 | 63 | 0.2 | 39.4 | 9.4 | 319 | 3.52 | 74.5 | 14.2 | 6.4 | 33 | <0.1 | 1.2 | 0.7 | 39 | 0.51 | 0.111 | 11 | 23 | 0.57 | 249 | 0.014 | <20 | 1.27 | 0.015 | 0.27 | 0.2 | <0.01 | 2.1 | 0.3 | 0.94 | 4 | 1.9 | <0.2
MQ-19-48 | 17.4 |  |  | 1824940 | dup | WHI19000663 | Rock | 1.54 | 0.028 | 1.6 | 56 | 6.8 | 67 | 0.2 | 43.5 | 10.1 | 425 | 3.9 | 84.4 | 10.4 | 5.9 | 40 | <0.1 | 1 | 0.7 | 43 | 0.78 | 0.129 | 11 | 24 | 0.63 | 306 | 0.017 | <20 | 1.45 | 0.019 | 0.34 | 0.1 | <0.01 | 2.3 | 0.3 | 1.29 | 4 | 2.1 | <0.2
MQ-19-48 | 18.9 | 20.45 | 1.55 | 1824941 | core | WHI19000663 | Rock | 4.81 | 0.013 | 4 | 41.1 | 10 | 69 | 0.2 | 52.9 | 12.5 | 276 | 3.33 | 105.3 | 2.2 | 7.1 | 25 | <0.1 | 0.4 | 0.5 | 43 | 0.34 | 0.092 | 16 | 25 | 0.62 | 308 | 0.022 | <20 | 1.53 | 0.029 | 0.26 | 0.1 | <0.01 | 2.4 | 0.1 | 0.62 | 5 | 2.8 | <0.2
MQ-19-48 | 20.45 | 22 | 1.55 | 1824942 | core | WHI19000663 | Rock | 4.5 | 0.014 | 2.4 | 64 | 7.2 | 75 | 0.3 | 61.9 | 12.9 | 490 | 4.1 | 159.7 | 6.9 | 6.1 | 26 | <0.1 | 0.6 | 0.5 | 45 | 0.49 | 0.097 | 11 | 26 | 0.69 | 339 | 0.008 | <20 | 1.6 | 0.018 | 0.21 | 0.2 | <0.01 | 2.6 | 0.2 | 1.08 | 5 | 3 | <0.2
MQ-19-48 | 22 | 23.5 | 1.5 | 1824943 | core | WHI19000663 | Rock | 5.03 | 0.006 | 1.7 | 55.7 | 5.7 | 57 | 0.3 | 59 | 12.6 | 309 | 2.73 | 103.5 | 1.4 | 5.9 | 18 | 0.3 | 0.6 | 0.3 | 25 | 0.24 | 0.065 | 13 | 15 | 0.42 | 287 | 0.004 | <20 | 1.16 | 0.024 | 0.21 | 0.1 | <0.01 | 1.6 | 0.1 | 0.89 | 3 | 3 | <0.2
MQ-19-48 | 23.5 | 25 | 1.5 | 1824944 | core | WHI19000663 | Rock | 4.63 | <0.005 | 1.6 | 32.1 | 4 | 78 | 0.2 | 66.8 | 14.4 | 476 | 3.18 | 162.9 | 0.6 | 8.5 | 27 | <0.1 | 0.3 | 0.4 | 28 | 0.21 | 0.075 | 20 | 20 | 0.43 | 332 | 0.003 | <20 | 1.48 | 0.035 | 0.28 | 0.1 | <0.01 | 1.9 | 0.1 | 0.74 | 4 | 2.3 | <0.2
MQ-19-48 | 25 | 26.5 | 1.5 | 1824945 | core | WHI19000663 | Rock | 5.54 | <0.005 | 1.8 | 43.4 | 4.8 | 65 | 0.3 | 60.3 | 12 | 282 | 3.01 | 109.8 | 0.8 | 7.1 | 19 | <0.1 | 0.4 | 0.4 | 23 | 0.15 | 0.069 | 16 | 16 | 0.42 | 284 | 0.004 | <20 | 1.25 | 0.026 | 0.22 | 0.1 | <0.01 | 1.8 | 0.1 | 0.96 | 4 | 3.1 | <0.2
MQ-19-48 | 26.5 | 28 | 1.5 | 1824946 | core | WHI19000663 | Rock | 4.79 | 0.005 | 1.2 | 42.9 | 4.3 | 50 | 0.2 | 63.6 | 12.2 | 273 | 2.39 | 39.2 | <0.5 | 5.7 | 14 | 0.2 | 0.4 | 0.4 | 18 | 0.15 | 0.054 | 14 | 12 | 0.22 | 310 | 0.002 | <20 | 0.85 | 0.025 | 0.2 | 0.1 | <0.01 | 1.3 | <0.1 | 0.94 | 2 | 2.9 | <0.2
MQ-19-48 | 28 | 29.5 | 1.5 | 1824947 | core | WHI19000663 | Rock | 4.82 | 0.006 | 1.2 | 65 | 7.7 | 90 | 0.3 | 70.7 | 9.9 | 401 | 2.84 | 41.5 | <0.5 | 5.2 | 21 | 0.6 | 1.1 | 0.5 | 36 | 0.6 | 0.036 | 12 | 22 | 0.54 | 239 | 0.002 | <20 | 1.02 | 0.026 | 0.12 | <0.1 | <0.01 | 2.1 | <0.1 | 0.86 | 4 | 2.8 | <0.2
MQ-19-48 | 29.5 | 31 | 1.5 | 1824948 | core | WHI19000663 | Rock | 4.95 | 0.012 | 1.7 | 45.7 | 6.7 | 95 | 0.4 | 53.8 | 11.8 | 358 | 3.82 | 89.2 | <0.5 | 5.7 | 22 | <0.1 | 1.2 | 0.7 | 24 | 0.22 | 0.068 | 10 | 17 | 0.62 | 234 | 0.002 | <20 | 1.55 | 0.05 | 0.14 | <0.1 | <0.01 | 1.7 | <0.1 | 1.28 | 4 | 2.9 | <0.2
MQ-19-48 | 31 | 32.5 | 1.5 | 1824949 | core | WHI19000663 | Rock | 5.18 | 0.009 | 1.5 | 42.2 | 6.6 | 106 | 0.3 | 49.8 | 10.7 | 371 | 3.4 | 50.2 | <0.5 | 6 | 21 | 0.1 | 1.2 | 0.6 | 25 | 0.31 | 0.068 | 10 | 19 | 0.7 | 210 | 0.002 | <20 | 1.6 | 0.04 | 0.12 | <0.1 | <0.01 | 1.6 | <0.1 | 0.75 | 4 | 2 | <0.2
MQ-19-48 | 31 |  |  | 1824950 | blank | WHI19000663 | Rock | 0.34 | <0.005 | <0.1 | 1.3 | 0.4 | <1 | <0.1 | <0.1 | 0.8 | 84 | 0.08 | 1.1 | <0.5 | 0.2 | 74 | <0.1 | <0.1 | <0.1 | <1 | 29.61 | 0.006 | <1 | <1 | 1.43 | 18 | 0.002 | <20 | <0.01 | 0.002 | 0.01 | <0.1 | <0.01 | 0.2 | <0.1 | <0.05 | <1 | <0.5 | <0.2
MQ-19-48 | 32.5 | 33.6 | 1.1 | 1824951 | core | WHI19000663 | Rock | 3.46 | 0.011 | 1.5 | 54.2 | 6.9 | 109 | 0.4 | 50.2 | 10.4 | 361 | 3.41 | 50.4 | <0.5 | 7.2 | 24 | 0.3 | 1.2 | 0.8 | 29 | 0.4 | 0.072 | 11 | 21 | 0.65 | 264 | 0.002 | <20 | 1.53 | 0.04 | 0.15 | <0.1 | <0.01 | 2 | <0.1 | 0.93 | 4 | 2 | <0.2
MQ-19-48 | 33.6 | 34.7 | 1.1 | 1824952 | core | WHI19000663 | Rock | 4.01 | 0.007 | 2.6 | 57.7 | 6.8 | 68 | 0.4 | 55.2 | 9.5 | 268 | 2.74 | 41.1 | <0.5 | 6.9 | 30 | 0.5 | 1.5 | 0.7 | 35 | 0.73 | 0.086 | 10 | 15 | 0.4 | 292 | 0.002 | <20 | 0.98 | 0.023 | 0.17 | 0.1 | <0.01 | 1.4 | 0.1 | 1.21 | 3 | 3.4 | <0.2
MQ-19-48 | 34.7 | 36.75 | 2.05 | 1824953 | core | WHI19000663 | Rock | 1.69 | 0.014 | 4.2 | 104.8 | 8.8 | 92 | 2.6 | 57.9 | 13.1 | 412 | 4.85 | 234 | 6 | 5.8 | 49 | 0.1 | 3.8 | 0.9 | 52 | 1.12 | 0.082 | 9 | 25 | 0.93 | 289 | 0.013 | <20 | 1.92 | 0.014 | 0.25 | 9.5 | <0.01 | 3.2 | 1 | 1.71 | 6 | 4.7 | <0.2
MQ-19-48 | 36.75 | 37.82 | 1.07 | 1824954 | core | WHI19000663 | Rock | 3.56 | 0.014 | 0.4 | 45.9 | 6.1 | 71 | 0.4 | 34.4 | 15.5 | 445 | 3.69 | 95.1 | 2.3 | 11.3 | 43 | <0.1 | 0.5 | 2.1 | 14 | 1.08 | 0.048 | 13 | 15 | 0.91 | 97 | 0.003 | <20 | 1.28 | 0.009 | 0.27 | 0.2 | <0.01 | 2.2 | 0.2 | 1.34 | 3 | 1.7 | <0.2
MQ-19-48 | 37.82 | 39.3 | 1.48 | 1824955 | core | WHI19000663 | Rock | 4.82 | 0.155 | 0.7 | 63.3 | 5.7 | 51 | 0.4 | 37.5 | 18.6 | 275 | 3.15 | 456.6 | 86.5 | 13.6 | 66 | <0.1 | 0.7 | 3.4 | 18 | 2.7 | 0.048 | 16 | 14 | 0.7 | 93 | 0.001 | <20 | 0.92 | 0.052 | 0.24 | 0.2 | <0.01 | 3.4 | 0.1 | 1.32 | 3 | 4.2 | <0.2
MQ-19-48 | 39.3 | 40.8 | 1.5 | 1824956 | core | WHI19000663 | Rock | 5.29 | 0.794 | 1 | 93.3 | 7.8 | 173 | 1.2 | 34.9 | 19.3 | 684 | 4.57 | 459.9 | 666.3 | 11.2 | 124 | 3.5 | 1.2 | 21.3 | 22 | 3.6 | 0.055 | 11 | 14 | 1.47 | 129 | 0.002 | <20 | 1.16 | 0.024 | 0.31 | 1.3 | <0.01 | 4.8 | 0.2 | 1.94 | 4 | 5.4 | 1
MQ-19-48 | 40.8 | 42.3 | 1.5 | 1824957 | core | WHI19000663 | Rock | 5.41 | 0.878 | 0.7 | 89.2 | 8.6 | 113 | 1.1 | 35.4 | 20.6 | 1131 | 4.78 | 529.3 | 1005.1 | 6.8 | 117 | 0.3 | 2 | 21.3 | 26 | 4.93 | 0.067 | 8 | 18 | 2.22 | 120 | 0.004 | <20 | 1.53 | 0.019 | 0.3 | 0.4 | <0.01 | 4.9 | 0.2 | 1.83 | 5 | 4.7 | 1.2
MQ-19-48 | 42.3 | 43.5 | 1.2 | 1824958 | core | WHI19000663 | Rock | 4.44 | 1.08 | 1.3 | 74.6 | 9.7 | 76 | 1 | 42.7 | 23.1 | 610 | 4.87 | 167.4 | 649.5 | 12.7 | 80 | 0.3 | 1.6 | 32.1 | 23 | 2.62 | 0.049 | 15 | 18 | 1.43 | 86 | 0.005 | <20 | 1.48 | 0.022 | 0.28 | 3.2 | <0.01 | 4.5 | 0.2 | 2.33 | 5 | 4.3 | 2.1
MQ-19-48 | 43.5 | 44.6 | 1.1 | 1824959 | core | WHI19000663 | Rock | 1.99 | 0.07 | 0.6 | 48.2 | 7.1 | 65 | 0.4 | 31 | 13.5 | 439 | 3.3 | 99.8 | 44.2 | 11.8 | 54 | 0.2 | 0.8 | 4 | 17 | 1.78 | 0.039 | 13 | 15 | 0.92 | 81 | 0.004 | <20 | 1.12 | 0.022 | 0.24 | 0.5 | <0.01 | 2.8 | 0.2 | 1.4 | 4 | 2.3 | <0.2
MQ-19-48 | 43.5 |  |  | 1824960 | dup | WHI19000663 | Rock | 1.48 | 0.106 | 0.6 | 48.9 | 8.3 | 59 | 0.5 | 29.5 | 12.1 | 462 | 3.26 | 58.7 | 86.7 | 11.4 | 57 | 0.2 | 0.8 | 5.7 | 17 | 2.02 | 0.043 | 12 | 13 | 0.95 | 79 | 0.004 | <20 | 1.11 | 0.019 | 0.24 | 0.2 | <0.01 | 2.9 | 0.1 | 1.35 | 3 | 2.5 | 0.2
MQ-19-48 | 44.6 | 45.25 | 0.65 | 1824961 | core | WHI19000663 | Rock | 2.23 | 0.036 | 3 | 25.2 | 4.6 | 51 | 0.2 | 14.2 | 8.4 | 257 | 2.33 | 190.3 | 24.1 | 12.2 | 28 | <0.1 | 0.6 | 1.1 | 12 | 0.86 | 0.021 | 17 | 12 | 0.56 | 75 | 0.002 | <20 | 0.98 | 0.019 | 0.2 | 0.1 | <0.01 | 1.8 | 0.1 | 0.4 | 3 | 0.8 | <0.2
MQ-19-48 | 45.25 | 45.9 | 0.65 | 1824962 | core | WHI19000663 | Rock | 2.67 | 1.044 | 4.5 | 164.8 | 51.1 | 856 | 15.3 | 12.2 | 59 | 928 | 9.88 | 4946.1 | 1313 | 2.7 | 131 | 24.3 | 18.5 | 22.8 | 37 | 3.62 | 0.016 | 2 | 7 | 0.46 | 25 | <0.001 | <20 | 0.41 | 0.003 | 0.07 | 5.7 | 0.04 | 1.3 | 0.9 | 8.01 | 2 | 18.8 | 0.8
MQ-19-48 | 45.9 | 47.4 | 1.5 | 1824963 | core | WHI19000663 | Rock | 5.22 | 0.291 | 0.6 | 58.4 | 7.1 | 56 | 3.2 | 12.2 | 6.5 | 392 | 2.11 | 110.5 | 228.7 | 6.3 | 69 | 0.9 | 0.9 | 8.7 | 14 | 3 | 0.018 | 8 | 9 | 0.41 | 88 | 0.005 | <20 | 0.75 | 0.034 | 0.13 | >100.0 | <0.01 | 1.7 | 0.1 | 0.87 | 2 | 2.7 | 0.3
MQ-19-48 | 47.4 | 48.9 | 1.5 | 1824964 | core | WHI19000663 | Rock | 4.67 | 0.481 | 0.5 | 41 | 5.6 | 43 | 0.4 | 16 | 8 | 282 | 2.15 | 273 | 354.1 | 8.4 | 40 | 0.6 | 0.8 | 15.5 | 11 | 1.89 | 0.021 | 10 | 13 | 0.45 | 90 | 0.007 | <20 | 0.81 | 0.031 | 0.15 | 47.7 | <0.01 | 1.7 | <0.1 | 0.88 | 2 | 2.2 | 1
MQ-19-48 | 48.9 | 50.4 | 1.5 | 1824965 | core | WHI19000663 | Rock | 4.87 | 0.119 | 0.8 | 44.8 | 6.8 | 43 | 0.4 | 27.9 | 14.8 | 336 | 2.72 | 178.8 | 69.1 | 7.9 | 39 | 0.1 | 1.9 | 4.3 | 10 | 1.57 | 0.03 | 9 | 13 | 0.52 | 103 | 0.01 | <20 | 0.95 | 0.013 | 0.22 | 1.6 | <0.01 | 1.3 | 0.1 | 1.07 | 3 | 2 | 0.3
MQ-19-48 | 50.4 | 51.9 | 1.5 | 1824966 | core | WHI19000663 | Rock | 5.69 | 0.122 | 0.8 | 62.6 | 8.5 | 56 | 0.6 | 28.9 | 14.5 | 380 | 3.33 | 140.9 | 142.3 | 8.8 | 36 | 0.2 | 0.5 | 5 | 16 | 1.48 | 0.032 | 10 | 19 | 0.75 | 125 | 0.039 | <20 | 1.32 | 0.015 | 0.33 | 3.9 | <0.01 | 2 | 0.2 | 1.37 | 4 | 3.2 | 0.3
MQ-19-48 | 51.9 | 53.4 | 1.5 | 1824967 | core | WHI19000663 | Rock | 5.55 | 0.742 | 0.8 | 90.2 | 8 | 61 | 0.7 | 28.8 | 14.6 | 349 | 3.31 | 193 | 624.2 | 9.8 | 49 | 0.3 | 0.6 | 15.8 | 21 | 2.03 | 0.04 | 8 | 18 | 0.77 | 214 | 0.043 | <20 | 1.5 | 0.043 | 0.19 | >100.0 | <0.01 | 2 | 0.1 | 1.67 | 4 | 4.5 | 0.7
MQ-19-48 | 53.4 | 54.9 | 1.5 | 1824968 | core | WHI19000663 | Rock | 5.39 | 0.251 | 1.6 | 69.8 | 9.7 | 71 | 0.7 | 33.5 | 17.1 | 434 | 3.6 | 37.7 | 117.6 | 9.2 | 74 | 0.3 | 1.2 | 7.7 | 28 | 2.43 | 0.045 | 8 | 25 | 1.54 | 203 | 0.046 | <20 | 2.07 | 0.026 | 0.23 | 0.7 | <0.01 | 3.3 | 0.2 | 1.59 | 6 | 4.4 | 0.4
MQ-19-48 | 54.9 | 56.4 | 1.5 | 1824969 | core | WHI19000663 | Rock | 5.17 | 0.124 | 1.7 | 51.2 | 7.2 | 81 | 0.4 | 29.7 | 14.3 | 720 | 2.79 | 126.4 | 91.6 | 7.9 | 128 | 0.3 | 1.9 | 3.1 | 33 | 6.41 | 0.048 | 6 | 21 | 1.24 | 216 | 0.035 | <20 | 1.93 | 0.048 | 0.14 | >100.0 | <0.01 | 2.7 | <0.1 | 1.05 | 6 | 3 | <0.2
MQ-19-48 | 54.9 |  |  | 1824970 | me-1414 | WHI19000663 | Rock Pulp | 0.14 | 0.273 | 13.8 | 2104.3 | 1033.4 | 6689 | 17.1 | 33.9 | 18.7 | 514 | 8.32 | 265.9 | 90.5 | 0.9 | 42 | 44.7 | 33.4 | 10.6 | 42 | 1.99 | 0.034 | 4 | 39 | 2.4 | 44 | 0.004 | <20 | 1.67 | 0.009 | 0.06 | 0.6 | 2.65 | 3.1 | 4.8 | 6.35 | 7 | 29.5 | 0.3
MQ-19-48 | 56.4 | 57.4 | 1 | 1824971 | core | WHI19000663 | Rock | 3.8 | 0.172 | 0.6 | 32.8 | 5.4 | 69 | 0.2 | 18.3 | 6.8 | 864 | 1.8 | 47.8 | 160.4 | 4.4 | 384 | 1 | 2.8 | 2.5 | 19 | 16.05 | 0.037 | 3 | 14 | 0.7 | 187 | 0.03 | <20 | 1.38 | 0.06 | 0.06 | >100.0 | <0.01 | 1.7 | <0.1 | 0.6 | 4 | 1.9 | <0.2
MQ-19-48 | 57.4 | 58.4 | 1 | 1824972 | core | WHI19000663 | Rock | 4.01 | 0.496 | 0.8 | 39.2 | 4.7 | 53 | 0.3 | 18.6 | 6.9 | 886 | 2 | 48.6 | 444.1 | 4.1 | 437 | 0.4 | 1.4 | 5.9 | 22 | 18.41 | 0.04 | 3 | 15 | 0.61 | 166 | 0.028 | <20 | 1.39 | 0.057 | 0.05 | >100.0 | <0.01 | 1.5 | <0.1 | 0.72 | 4 | 2.3 | 0.3
MQ-19-48 | 58.4 | 59.6 | 1.2 | 1824973 | core | WHI19000663 | Rock | 2.62 | 0.318 | 0.6 | 112.5 | 7.1 | 72 | 0.5 | 31.3 | 12.5 | 664 | 2.98 | 904 | 368.1 | 8.1 | 107 | 0.2 | 3.5 | 1.5 | 37 | 3.37 | 0.036 | 7 | 16 | 0.43 | 135 | 0.001 | <20 | 0.91 | 0.018 | 0.22 | 3.4 | <0.01 | 2.1 | 0.2 | 1.44 | 3 | 4.9 | <0.2
MQ-19-48 | 59.6 | 61 | 1.4 | 1824974 | core | WHI19000663 | Rock | 4.37 | 0.364 | 18.9 | 21.3 | 4.8 | 106 | 0.3 | 78.7 | 6.5 | 343 | 1.64 | 806.1 | 271.8 | 3.8 | 60 | 1.4 | 8.7 | 4.6 | 108 | 1.95 | 0.076 | 9 | 19 | 0.74 | 109 | 0.006 | <20 | 0.86 | 0.023 | 0.13 | 7.6 | <0.01 | 2.3 | 0.1 | 0.43 | 4 | 1.4 | 0.2
MQ-19-48 | 61 | 62.5 | 1.5 | 1824975 | core | WHI19000663 | Rock | 4.79 | 0.143 | 1.6 | 98.5 | 10.3 | 112 | 1.8 | 34.6 | 13.8 | 359 | 2.94 | 616.1 | 117 | 6.6 | 66 | 1.5 | 8 | 2.1 | 19 | 1.88 | 0.043 | 9 | 13 | 0.59 | 315 | 0.001 | <20 | 0.67 | 0.028 | 0.21 | 71 | <0.01 | 2.5 | 0.2 | 1.71 | 2 | 5.3 | <0.2
MQ-19-48 | 62.5 | 64 | 1.5 | 1824976 | core | WHI19000663 | Rock | 5.08 | 0.086 | 1.2 | 47.3 | 5.5 | 45 | 0.6 | 25.1 | 7.7 | 190 | 1.78 | 322.7 | 79.2 | 4.3 | 27 | 0.3 | 3.6 | 0.7 | 11 | 0.68 | 0.019 | 9 | 11 | 0.27 | 388 | 0.002 | <20 | 0.44 | 0.007 | 0.14 | 0.9 | <0.01 | 1.2 | 0.1 | 1.05 | 2 | 2.2 | <0.2
MQ-19-48 | 64 | 65.45 | 1.45 | 1824977 | core | WHI19000663 | Rock | 4.07 | 0.055 | 12.9 | 42.9 | 7.2 | 73 | 0.4 | 68.1 | 9.3 | 255 | 1.72 | 959 | 48.1 | 4.1 | 31 | 0.3 | 4.9 | 1 | 97 | 0.81 | 0.047 | 10 | 16 | 0.45 | 548 | 0.004 | <20 | 0.77 | 0.005 | 0.19 | 0.9 | <0.01 | 1.7 | 0.2 | 0.44 | 3 | 2 | <0.2
MQ-19-48 | 65.45 | 67.06 | 1.61 | 1824978 | core | WHI19000663 | Rock | 4.49 | 0.078 | 17.8 | 17.3 | 11.1 | 59 | 0.7 | 74 | 7.1 | 260 | 1.13 | 619.6 | 56.2 | 3.3 | 44 | 0.4 | 4.3 | 2 | 70 | 0.86 | 0.037 | 6 | 8 | 0.4 | 486 | 0.002 | <20 | 0.38 | 0.004 | 0.16 | 0.7 | <0.01 | 1.3 | 0.2 | 0.48 | 1 | 1.1 | <0.2
MQ-19-48 | 67.06 | 67.95 | 0.89 | 1824979 | core | WHI19000663 | Rock | 1.46 | 0.077 | 21 | 13.1 | 97.6 | 48 | 1.2 | 69.3 | 7.3 | 426 | 1.13 | 319.3 | 70.4 | 2.8 | 46 | 0.5 | 2.3 | 1.6 | 45 | 1.05 | 0.024 | 6 | 8 | 0.22 | 325 | 0.001 | <20 | 0.28 | 0.004 | 0.18 | 0.6 | <0.01 | 1.1 | 0.2 | 0.61 | 1 | 1.2 | <0.2
MQ-19-48 | 67.06 |  |  | 1824980 | dup | WHI19000663 | Rock | 1.32 | 0.108 | 20.6 | 13.2 | 134.4 | 80 | 1.2 | 68.7 | 6.8 | 518 | 1.18 | 276.7 | 86.4 | 2.7 | 56 | 0.8 | 2.3 | 1.4 | 40 | 1.28 | 0.024 | 5 | 7 | 0.27 | 280 | 0.001 | <20 | 0.25 | 0.004 | 0.16 | 0.6 | <0.01 | 1.1 | 0.2 | 0.68 | <1 | 1.4 | <0.2
MQ-19-48 | 67.95 | 68.9 | 0.95 | 1824981 | core | WHI19000663 | Rock | 3.09 | 0.135 | 27 | 10.8 | 12.2 | 29 | 0.5 | 93.6 | 7.2 | 247 | 1.26 | 826.1 | 129 | 3.1 | 31 | 0.2 | 3.6 | 0.4 | 71 | 0.6 | 0.031 | 6 | 9 | 0.2 | 362 | 0.002 | <20 | 0.34 | 0.004 | 0.22 | 0.6 | <0.01 | 1 | 0.2 | 0.84 | 1 | 1 | <0.2
MQ-19-48 | 68.9 | 69.4 | 0.5 | 1824982 | core | WHI19000663 | Rock | 1.62 | 0.184 | 16.9 | 50.4 | 24 | 67 | 2.3 | 66.3 | 9.1 | 282 | 1.96 | 878.3 | 173 | 2.8 | 36 | 0.6 | 5.9 | 1.6 | 30 | 0.69 | 0.025 | 6 | 8 | 0.29 | 230 | <0.001 | <20 | 0.27 | 0.004 | 0.17 | 0.5 | <0.01 | 1.1 | 0.2 | 1.33 | 1 | 2.4 | <0.2
MQ-19-48 | 69.4 | 70.9 | 1.5 | 1824983 | core | WHI19000663 | Rock | 5.11 | 0.126 | 2.7 | 43.3 | 6.8 | 37 | 2.6 | 40.3 | 7.2 | 235 | 1.28 | 787.5 | 118.9 | 2.5 | 44 | 0.3 | 3.9 | 0.3 | 12 | 0.66 | 0.03 | 7 | 9 | 0.3 | 318 | 0.001 | <20 | 0.29 | 0.005 | 0.16 | 0.4 | <0.01 | 0.9 | 0.1 | 0.68 | 1 | 1.4 | <0.2
MQ-19-48 | 70.9 | 72.54 | 1.64 | 1824984 | core | WHI19000663 | Rock | 4.47 | 0.064 | 9.7 | 29.1 | 19.6 | 33 | 0.8 | 47.9 | 5 | 272 | 1.44 | 1006.8 | 56.9 | 2.1 | 48 | 0.2 | 4.3 | 3 | 47 | 0.81 | 0.052 | 5 | 9 | 0.35 | 228 | 0.001 | <20 | 0.28 | 0.004 | 0.14 | 0.6 | <0.01 | 1.1 | 0.1 | 0.75 | 1 | 2.2 | <0.2
MQ-19-48 | 72.54 | 74 | 1.46 | 1824985 | core | WHI19000663 | Rock | 4.93 | 0.215 | 3.8 | 62.4 | 13.5 | 35 | 4 | 59.3 | 7.2 | 248 | 1.63 | 729.2 | 209.9 | 2.5 | 41 | 0.3 | 7.9 | 0.4 | 20 | 0.58 | 0.038 | 8 | 9 | 0.27 | 482 | 0.002 | <20 | 0.32 | 0.005 | 0.17 | 0.4 | <0.01 | 0.9 | 0.1 | 1.24 | 1 | 1.7 | <0.2
MQ-19-48 | 74 | 75.5 | 1.5 | 1824986 | core | WHI19000663 | Rock | 4.94 | 0.309 | 0.7 | 50.6 | 4.4 | 33 | 2.4 | 59.3 | 6.7 | 314 | 1.9 | 1186.5 | 285 | 2.5 | 58 | 0.2 | 5 | 0.2 | 10 | 0.66 | 0.011 | 7 | 8 | 0.34 | 329 | 0.001 | <20 | 0.27 | 0.004 | 0.14 | 0.3 | <0.01 | 1 | 0.1 | 1.45 | <1 | 1.5 | <0.2
MQ-19-48 | 75.5 | 77 | 1.5 | 1824987 | core | WHI19000663 | Rock | 4.64 | 0.022 | 5.1 | 82.4 | 3.6 | 67 | 0.7 | 50.1 | 8 | 170 | 1.99 | 87.3 | 9.7 | 3 | 32 | 0.5 | 2.7 | 0.4 | 41 | 0.51 | 0.067 | 9 | 17 | 0.46 | 363 | 0.003 | <20 | 0.67 | 0.005 | 0.15 | 0.3 | <0.01 | 1.4 | 0.1 | 0.56 | 2 | 2.2 | <0.2
MQ-19-48 | 77 | 78 | 1 | 1824988 | core | WHI19000663 | Rock | 2.84 | 2.769 | 6.1 | 67.5 | 4.8 | 112 | 0.9 | 46.4 | 9 | 453 | 3.03 | 85.4 | 2596 | 6.4 | 61 | 0.5 | 2 | 61.5 | 55 | 1.72 | 0.049 | 11 | 20 | 0.84 | 183 | 0.021 | <20 | 1.23 | 0.021 | 0.14 | >100.0 | <0.01 | 2.9 | 0.1 | 0.75 | 4 | 3.7 | 2.5
MQ-19-48 | 78 | 79.15 | 1.15 | 1824989 | core | WHI19000663 | Rock | 2.94 | 0.907 | 1.3 | 123.1 | 7.9 | 103 | 0.9 | 39 | 15.6 | 379 | 4.18 | 46.9 | 1079.8 | 10.3 | 40 | 0.3 | 4.8 | 18.9 | 66 | 1.18 | 0.044 | 16 | 26 | 1.12 | 150 | 0.002 | <20 | 1.46 | 0.026 | 0.18 | 0.7 | <0.01 | 4.4 | 0.2 | 1.66 | 5 | 6.3 | 0.9
MQ-19-48 | 78 |  |  | 1824990 | blank | WHI19000663 | Rock | 0.31 | 0.009 | <0.1 | 1.5 | 0.5 | 1 | <0.1 | 2.8 | 0.4 | 104 | 0.1 | 0.8 | <0.5 | <0.1 | 60 | <0.1 | <0.1 | <0.1 | <1 | 28.36 | 0.005 | <1 | 1 | 1.17 | 11 | <0.001 | <20 | 0.01 | 0.005 | <0.01 | 0.2 | <0.01 | 0.1 | <0.1 | <0.05 | <1 | 0.8 | <0.2
MQ-19-48 | 79.15 | 80.47 | 1.32 | 1824991 | core | WHI19000663 | Rock | 4.95 | 0.038 | 9.3 | 28.7 | 2.3 | 62 | 0.5 | 59.5 | 5.3 | 176 | 1.34 | 339.3 | 25.3 | 2.5 | 32 | 0.5 | 5.6 | 0.6 | 111 | 0.64 | 0.053 | 8 | 16 | 0.54 | 258 | 0.002 | <20 | 0.48 | 0.007 | 0.12 | 0.4 | <0.01 | 1.7 | 0.1 | 0.32 | 2 | 1 | <0.2
MQ-19-48 | 80.47 | 81.38 | 0.91 | 1824992 | core | WHI19000663 | Rock | 2.58 | 0.07 | 3.8 | 61 | 5.1 | 54 | 1 | 46.3 | 6.2 | 148 | 1.59 | 382.4 | 59.2 | 2.5 | 28 | 0.4 | 6.1 | 0.9 | 18 | 0.49 | 0.011 | 8 | 10 | 0.35 | 397 | 0.001 | <20 | 0.42 | 0.005 | 0.15 | 0.4 | <0.01 | 1.3 | 0.1 | 0.77 | 2 | 1.9 | <0.2
MQ-19-48 | 81.38 | 82.91 | 1.53 | 1824993 | core | WHI19000663 | Rock | 3.6 | 0.153 | 3.5 | 73.8 | 22.6 | 69 | 3.3 | 51 | 18.5 | 469 | 3.34 | 502.3 | 155 | 8 | 101 | 0.5 | 5.3 | 4.9 | 15 | 2.05 | 0.06 | 7 | 8 | 0.96 | 199 | 0.001 | <20 | 0.5 | 0.008 | 0.25 | 0.4 | <0.01 | 2.3 | 0.2 | 2.71 | 2 | 4.6 | 0.2
MQ-19-48 | 82.91 | 84.24 | 1.33 | 1824994 | core | WHI19000663 | Rock | 4.12 | 0.262 | 0.4 | 29.6 | 44.8 | 66 | 2.6 | 13 | 4.8 | 601 | 1.72 | 2292.5 | 191.3 | 4.8 | 103 | 0.5 | 7.1 | 5.8 | 7 | 3 | 0.013 | 6 | 7 | 0.25 | 81 | <0.001 | <20 | 0.39 | 0.006 | 0.11 | 0.4 | <0.01 | 1.1 | 0.2 | 1.12 | 1 | 2.6 | 0.3
MQ-19-48 | 84.24 | 84.95 | 0.71 | 1824995 | core | WHI19000663 | Rock | 1.69 | 0.339 | 1.5 | 65.3 | 43.1 | 138 | 4.8 | 59.7 | 18.8 | 262 | 5.06 | 4460.6 | 281.6 | 7.9 | 36 | 1 | 27.6 | 5.8 | 18 | 0.81 | 0.038 | 14 | 11 | 0.33 | 124 | 0.001 | <20 | 0.66 | 0.006 | 0.13 | 0.9 | 0.01 | 2.6 | 0.7 | 4.09 | 2 | 6.2 | 1
MQ-19-48 | 84.95 | 86.56 | 1.61 | 1824996 | core | WHI19000663 | Rock | 4.37 | 0.047 | 0.9 | 55.6 | 3.6 | 51 | 0.6 | 49.4 | 17 | 352 | 3.25 | 96.5 | 42.8 | 9.5 | 47 | 0.1 | 1.6 | 1.9 | 12 | 0.95 | 0.039 | 12 | 12 | 0.69 | 224 | 0.002 | <20 | 0.91 | 0.014 | 0.29 | 0.2 | <0.01 | 1.7 | 0.2 | 1.48 | 3 | 2.5 | <0.2
MQ-19-48 | 86.56 | 87.7 | 1.14 | 1824997 | core | WHI19000663 | Rock | 4.76 | 0.17 | 0.8 | 73.6 | 8.9 | 69 | 1.7 | 41 | 16 | 455 | 3.54 | 513.7 | 130.7 | 9.7 | 104 | 0.2 | 4 | 3.7 | 14 | 1.96 | 0.043 | 10 | 15 | 1.11 | 122 | 0.002 | <20 | 0.97 | 0.016 | 0.29 | 0.3 | <0.01 | 2.4 | 0.2 | 1.92 | 3 | 4 | 0.3
MQ-19-48 | 87.7 | 88.6 | 0.9 | 1824998 | core | WHI19000663 | Rock | 2.95 | 0.492 | 4.7 | 74.1 | 77.2 | 64 | 4.5 | 41.7 | 12.1 | 771 | 2.95 | 1848.6 | 410.9 | 8.3 | 152 | 0.5 | 12.3 | 15.3 | 17 | 3.28 | 0.041 | 6 | 9 | 0.86 | 182 | <0.001 | <20 | 0.49 | 0.011 | 0.26 | 0.3 | <0.01 | 2.5 | 0.2 | 2.46 | 1 | 4.3 | 0.8
MQ-19-48 | 88.6 | 89.8 | 1.2 | 1824999 | core | WHI19000663 | Rock | 2.22 | 0.309 | 3.8 | 68.8 | 77.5 | 119 | 4.5 | 45.8 | 13.1 | 745 | 2.96 | 1452.9 | 295.1 | 7 | 118 | 1.2 | 10.1 | 5.5 | 13 | 2.25 | 0.045 | 5 | 6 | 0.72 | 144 | <0.001 | <20 | 0.33 | 0.008 | 0.22 | 0.3 | <0.01 | 2.2 | 0.2 | 2.31 | <1 | 3.7 | 0.3
MQ-19-48 | 88.6 |  |  | 1825000 | dup | WHI19000663 | Rock | 2.13 | 0.256 | 5 | 54.4 | 93.8 | 119 | 4.5 | 47.9 | 12.6 | 732 | 2.89 | 1496.1 | 299.6 | 7.2 | 114 | 1.2 | 8.3 | 3.7 | 15 | 2.45 | 0.049 | 6 | 7 | 0.67 | 160 | <0.001 | <20 | 0.36 | 0.009 | 0.24 | 0.3 | <0.01 | 2.1 | 0.2 | 2.45 | 1 | 3.5 | 0.3
MQ-19-49 | 9.88 | 12.19 | 2.31 | 1475598 | core | WHI19000675 | Rock | 3.71 | 0.065 | 0.8 | 42 | 8 | 89 | 0.4 | 40.2 | 17.5 | 652 | 3.12 | 86 | 45.5 | 7.8 | 261 | 0.7 | 0.7 | 3.4 | 26 | 10.22 | 0.047 | 8 | 17 | 0.84 | 78 | 0.018 | <20 | 1.21 | 0.02 | 0.2 | 0.6 | <0.01 | 2.8 | <0.1 | 0.87 | 4 | 4.1 | <0.2
MQ-19-49 | 12.19 | 14.57 | 2.38 | 1475599 | core | WHI19000675 | Rock | 1.29 | 0.102 | 1.2 | 83.8 | 4.1 | 93 | 0.5 | 36.7 | 21.6 | 770 | 3.85 | 227.3 | 123 | 5 | 126 | 0.3 | 0.9 | 3.5 | 26 | 5.38 | 0.047 | 7 | 12 | 1.49 | 58 | 0.011 | <20 | 1.1 | 0.009 | 0.12 | 13.1 | <0.01 | 3.1 | <0.1 | 1.48 | 4 | 4.6 | <0.2
MQ-19-49 | 12.19 |  |  | 1475600 | dup | WHI19000675 | Rock | 1.17 | 0.12 | 0.9 | 75.9 | 5.6 | 82 | 0.6 | 48.1 | 27.3 | 551 | 4.3 | 381.4 | 89.9 | 8.8 | 62 | 0.1 | 1.1 | 4.7 | 20 | 2.13 | 0.066 | 11 | 15 | 1.16 | 97 | 0.005 | <20 | 1.22 | 0.016 | 0.2 | 31.5 | <0.01 | 3 | <0.1 | 1.58 | 4 | 2.8 | 0.2
MQ-19-49 | 14.57 | 15.85 | 1.28 | 1475601 | core | WHI19000675 | Rock | 2.94 | 0.043 | 1.2 | 85 | 9.3 | 73 | 1 | 63.1 | 24.2 | 311 | 4 | 460.8 | 13.7 | 11.2 | 26 | 0.2 | 1.3 | 4.5 | 11 | 0.54 | 0.049 | 12 | 10 | 0.57 | 98 | 0.002 | <20 | 0.85 | 0.008 | 0.19 | 0.2 | <0.01 | 2.2 | <0.1 | 1.59 | 2 | 3.1 | <0.2
MQ-19-49 | 15.85 | 17.4 | 1.55 | 1475602 | core | WHI19000675 | Rock | 4 | 0.078 | 0.6 | 22.4 | 9.9 | 81 | 1.3 | 18.1 | 8.2 | 391 | 1.71 | 2138.5 | 212.4 | 6.6 | 47 | 1.2 | 2.4 | 3 | 12 | 1.3 | 0.015 | 9 | 10 | 0.24 | 91 | <0.001 | <20 | 0.47 | 0.015 | 0.09 | 0.2 | <0.01 | 1.7 | <0.1 | 0.55 | 2 | 1.4 | 0.2
MQ-19-49 | 17.4 | 18.39 | 0.99 | 1475603 | core | WHI19000675 | Rock | 2.51 | 0.163 | 1.3 | 24 | 7 | 131 | 0.7 | 19.8 | 6.2 | 848 | 2.17 | 359.7 | 96.3 | 8.6 | 84 | 0.8 | 1.3 | 5.6 | 28 | 4.05 | 0.033 | 8 | 13 | 1.6 | 371 | 0.001 | <20 | 0.77 | 0.018 | 0.1 | 0.1 | <0.01 | 3.6 | <0.1 | 0.32 | 3 | 0.7 | 0.2
MQ-19-49 | 18.39 | 19.9 | 1.51 | 1475604 | core | WHI19000675 | Rock | 4.15 | 0.05 | 1.2 | 36.6 | 11.3 | 83 | 0.7 | 22.7 | 8.2 | 671 | 1.95 | 1076 | 22.3 | 9.4 | 144 | 0.5 | 1.8 | 1 | 11 | 4.02 | 0.02 | 10 | 7 | 0.56 | 547 | 0.001 | <20 | 0.4 | 0.008 | 0.14 | 0.2 | <0.01 | 2 | <0.1 | 0.79 | 1 | 1.4 | <0.2
MQ-19-49 | 19.9 | 21.34 | 1.44 | 1475605 | core | WHI19000675 | Rock | 4.72 | 0.144 | 18.8 | 28 | 18.7 | 194 | 1.5 | 86.7 | 8.1 | 267 | 1.32 | 1524.4 | 154.4 | 3.2 | 56 | 4.5 | 3.9 | 7.9 | 106 | 1.65 | 0.07 | 7 | 9 | 0.18 | 293 | 0.002 | <20 | 0.46 | 0.004 | 0.14 | 0.4 | <0.01 | 1.1 | <0.1 | 0.54 | 1 | 2.6 | 0.3
MQ-19-49 | 21.34 | 22.9 | 1.56 | 1475606 | core | WHI19000675 | Rock | 4.9 | 0.026 | 22.5 | 24 | 8 | 85 | 0.2 | 84.2 | 10.1 | 147 | 1.71 | 424.5 | 10.8 | 3.7 | 18 | 0.5 | 1.4 | 0.5 | 123 | 0.44 | 0.045 | 9 | 14 | 0.33 | 451 | 0.005 | <20 | 0.81 | 0.005 | 0.15 | 0.3 | <0.01 | 1.4 | 0.1 | 0.26 | 2 | 1.2 | <0.2
MQ-19-49 | 22.9 | 24.4 | 1.5 | 1475607 | core | WHI19000675 | Rock | 4.79 | 0.042 | 22.7 | 43.3 | 2.8 | 30 | 0.2 | 74.7 | 11.4 | 58 | 1.78 | 171.9 | 12.3 | 4.2 | 12 | <0.1 | 0.8 | 0.3 | 22 | 0.2 | 0.024 | 7 | 5 | 0.07 | 681 | 0.003 | <20 | 0.35 | 0.004 | 0.14 | 0.4 | <0.01 | 0.8 | 0.1 | 0.98 | <1 | 3.2 | <0.2
MQ-19-49 | 24.4 | 25.9 | 1.5 | 1475608 | core | WHI19000675 | Rock | 4.92 | 0.013 | 11.6 | 30.8 | 5.5 | 57 | 0.3 | 54.7 | 9.4 | 159 | 2.24 | 254 | 8.5 | 4.7 | 41 | 0.2 | 1.2 | 0.3 | 33 | 0.64 | 0.065 | 8 | 9 | 0.27 | 407 | 0.003 | <20 | 0.67 | 0.006 | 0.17 | 0.3 | <0.01 | 1.1 | 0.1 | 0.85 | 1 | 2.5 | <0.2
MQ-19-49 | 25.9 | 27.4 | 1.5 | 1475609 | core | WHI19000675 | Rock | 3.55 | 0.037 | 14.9 | 91.4 | 11 | 128 | 0.9 | 89.2 | 11.8 | 423 | 2.38 | 236.6 | 26.8 | 4.2 | 138 | 1.9 | 1.9 | 0.9 | 264 | 1.63 | 0.134 | 11 | 27 | 0.53 | >10000 | 0.025 | <20 | 4.05 | 0.02 | 0.12 | 0.3 | 0.02 | 6 | 0.1 | <0.05 | 8 | 3.4 | <0.2
MQ-19-49 | 25.9 |  |  | 1475610 | blank | WHI19000675 | Rock | 0.33 | <0.005 | <0.1 | 0.7 | 0.5 | <1 | <0.1 | <0.1 | 0.2 | 94 | 0.06 | 2.2 | <0.5 | 0.1 | 88 | <0.1 | <0.1 | <0.1 | <1 | 30.31 | 0.006 | 1 | <1 | 0.35 | 160 | 0.001 | <20 | 0.02 | 0.002 | 0.01 | <0.1 | <0.01 | 0.3 | <0.1 | <0.05 | <1 | <0.5 | <0.2
MQ-19-49 | 27.4 | 28.9 | 1.5 | 1475611 | core | WHI19000675 | Rock | 5.61 | 0.075 | 5 | 38 | 6.4 | 50 | 0.9 | 44.5 | 8.2 | 297 | 1.56 | 956.7 | 47.3 | 2.9 | 45 | 0.5 | 2.4 | 0.4 | 31 | 0.75 | 0.055 | 8 | 10 | 0.23 | 1689 | 0.004 | <20 | 1.14 | 0.006 | 0.09 | 0.2 | <0.01 | 1.5 | 0.1 | 0.23 | 3 | 1.6 | <0.2
MQ-19-49 | 28.9 | 30.4 | 1.5 | 1475612 | core | WHI19000675 | Rock | 4.7 | 0.015 | 0.6 | 28.6 | 3 | 27 | 0.3 | 21.2 | 6.5 | 233 | 1.2 | 224.5 | 2.5 | 2.7 | 18 | <0.1 | 1 | 0.3 | 11 | 0.19 | 0.019 | 9 | 8 | 0.23 | 195 | 0.002 | <20 | 0.42 | 0.004 | 0.08 | <0.1 | <0.01 | 1 | <0.1 | 0.29 | 1 | <0.5 | <0.2
MQ-19-49 | 30.4 | 31.9 | 1.5 | 1475613 | core | WHI19000675 | Rock | 4.75 | 0.011 | 0.5 | 24.4 | 1.8 | 55 | 0.3 | 22.8 | 5.7 | 236 | 1 | 130.7 | 2.6 | 2.5 | 25 | 0.4 | 0.8 | 0.1 | 11 | 0.59 | 0.01 | 8 | 10 | 0.22 | 167 | 0.002 | <20 | 0.39 | 0.003 | 0.07 | <0.1 | <0.01 | 1 | <0.1 | 0.16 | 1 | <0.5 | <0.2
MQ-19-49 | 31.9 | 33.4 | 1.5 | 1475614 | core | WHI19000675 | Rock | 4.27 | 0.007 | 9.2 | 26 | 3.5 | 58 | 0.4 | 57.6 | 7.9 | 229 | 1.22 | 67.1 | 2.2 | 3.5 | 45 | 0.3 | 4 | 0.1 | 54 | 0.77 | 0.054 | 11 | 13 | 0.28 | 597 | 0.004 | <20 | 0.53 | 0.005 | 0.13 | 0.2 | <0.01 | 1.3 | 0.1 | 0.19 | 2 | 0.6 | <0.2
MQ-19-49 | 33.4 | 35.1 | 1.7 | 1475615 | core | WHI19000675 | Rock | 4.69 | 0.041 | 10.6 | 43.3 | 6.1 | 65 | 0.5 | 62.3 | 9.4 | 273 | 1.69 | 278.1 | 15.5 | 3.4 | 63 | 0.2 | 1.6 | 0.3 | 57 | 1.09 | 0.062 | 7 | 10 | 0.4 | 661 | 0.003 | <20 | 0.63 | 0.005 | 0.15 | 0.2 | <0.01 | 1.6 | 0.1 | 0.54 | 2 | 2 | <0.2
MQ-19-49 | 35.1 | 36.6 | 1.5 | 1475616 | core | WHI19000675 | Rock | 4.16 | 0.006 | 8.9 | 49.1 | 4.1 | 58 | 0.3 | 54.3 | 9.7 | 220 | 1.38 | 148 | 1 | 3.3 | 40 | 0.2 | 1.1 | 0.1 | 81 | 0.84 | 0.029 | 10 | 12 | 0.36 | 380 | 0.006 | <20 | 0.64 | 0.004 | 0.17 | 0.2 | <0.01 | 1.5 | 0.2 | 0.34 | 2 | 1.4 | <0.2
MQ-19-49 | 36.6 | 38.1 | 1.5 | 1475617 | core | WHI19000675 | Rock | 3.94 | 0.014 | 16.8 | 56.7 | 4.1 | 55 | 0.2 | 64.9 | 9.8 | 214 | 1.57 | 113.1 | 5.4 | 3.2 | 34 | 0.2 | 0.9 | 0.4 | 107 | 0.78 | 0.039 | 9 | 13 | 0.44 | 315 | 0.005 | <20 | 0.73 | 0.005 | 0.14 | 0.2 | <0.01 | 1.6 | 0.1 | 0.36 | 2 | 0.9 | <0.2
MQ-19-49 | 38.1 | 39.7 | 1.6 | 1475618 | core | WHI19000675 | Rock | 6.11 | 0.007 | 4.5 | 52.1 | 3.1 | 31 | 0.2 | 37.9 | 9 | 125 | 1.65 | 71.7 | 6.3 | 3.5 | 25 | <0.1 | 0.6 | 0.2 | 20 | 0.35 | 0.076 | 10 | 9 | 0.28 | 331 | 0.003 | <20 | 0.59 | 0.006 | 0.15 | 0.1 | <0.01 | 1.1 | <0.1 | 0.49 | 2 | 1.5 | <0.2
MQ-19-49 | 39.7 | 41.2 | 1.5 | 1475619 | core | WHI19000675 | Rock | 2.31 | 0.007 | 3.3 | 109.7 | 3.2 | 47 | 0.3 | 41.4 | 11 | 196 | 2.19 | 97.7 | <0.5 | 3.7 | 23 | 0.1 | 1.6 | 0.3 | 23 | 0.25 | 0.048 | 9 | 11 | 0.37 | 419 | 0.003 | <20 | 0.71 | 0.004 | 0.13 | 0.1 | <0.01 | 1.5 | <0.1 | 0.69 | 2 | 2.9 | <0.2
MQ-19-49 | 39.7 |  |  | 1475620 | dup | WHI19000675 | Rock | 1.93 | 0.007 | 4.6 | 112.5 | 3.6 | 49 | 0.3 | 44.9 | 11.6 | 204 | 2.21 | 159.7 | <0.5 | 3.4 | 24 | 0.2 | 1.6 | 0.3 | 25 | 0.28 | 0.049 | 9 | 11 | 0.38 | 483 | 0.002 | <20 | 0.72 | 0.004 | 0.13 | 0.1 | <0.01 | 1.6 | <0.1 | 0.71 | 2 | 2.6 | <0.2
MQ-19-49 | 41.2 | 42.7 | 1.5 | 1475621 | core | WHI19000675 | Rock | 3.99 | 0.007 | 11 | 43 | 2.6 | 74 | 0.2 | 68.9 | 8.3 | 209 | 1.77 | 76.6 | 1.8 | 4.4 | 37 | 0.6 | 2.2 | 0.2 | 183 | 0.62 | 0.091 | 11 | 19 | 0.44 | 495 | 0.013 | <20 | 0.89 | 0.007 | 0.16 | 0.2 | <0.01 | 2.1 | 0.1 | 0.38 | 3 | 1.6 | <0.2
MQ-19-49 | 42.7 | 44.2 | 1.5 | 1475622 | core | WHI19000675 | Rock | 4.97 | 0.081 | 7.3 | 79.4 | 5.5 | 53 | 1.8 | 53 | 7.9 | 486 | 2.31 | 963.7 | 95.2 | 2.6 | 70 | 0.2 | 1.9 | 1.3 | 34 | 1.69 | 0.043 | 7 | 11 | 0.24 | 461 | 0.003 | <20 | 0.54 | 0.002 | 0.09 | 0.2 | <0.01 | 1.3 | <0.1 | 1.21 | 2 | 2.5 | <0.2
MQ-19-49 | 44.2 | 45.7 | 1.5 | 1475623 | core | WHI19000675 | Rock | 4.05 | 0.054 | 3.3 | 65 | 4.8 | 62 | 0.8 | 40.2 | 8.3 | 543 | 2.05 | 570.5 | 18.7 | 2.7 | 97 | 0.2 | 1.6 | 0.3 | 25 | 2.06 | 0.036 | 5 | 9 | 0.35 | 436 | 0.002 | <20 | 0.44 | 0.003 | 0.11 | 0.4 | <0.01 | 1.5 | <0.1 | 1.1 | 2 | 2.2 | <0.2
MQ-19-49 | 45.7 | 47.2 | 1.5 | 1475624 | core | WHI19000675 | Rock | 4.62 | 0.076 | 13.2 | 44.8 | 6.1 | 108 | 1 | 68.7 | 9.1 | 322 | 1.86 | 634.6 | 37.4 | 4 | 63 | 0.6 | 5.1 | 0.4 | 120 | 1.31 | 0.069 | 8 | 15 | 0.61 | 358 | 0.003 | <20 | 0.69 | 0.004 | 0.15 | 0.3 | <0.01 | 1.9 | 0.2 | 0.6 | 3 | 1 | <0.2
MQ-19-49 | 47.2 | 48.7 | 1.5 | 1475625 | core | WHI19000675 | Rock | 3.88 | 0.013 | 7.7 | 87.2 | 4 | 75 | 0.8 | 75.4 | 8.9 | 249 | 1.67 | 92.7 | 3.1 | 2.9 | 29 | 0.4 | 1.9 | 0.7 | 83 | 0.58 | 0.03 | 10 | 13 | 0.36 | 663 | 0.003 | <20 | 0.53 | 0.003 | 0.13 | 0.2 | <0.01 | 1.6 | 0.1 | 0.52 | 2 | 2.3 | <0.2
MQ-19-49 | 48.7 | 49.7 | 1 | 1475626 | core | WHI19000675 | Rock | 2.91 | 0.012 | 0.7 | 69.8 | 4.9 | 44 | 0.5 | 48.1 | 8.4 | 180 | 1.43 | 202.8 | 7.8 | 2.6 | 21 | 0.1 | 2.4 | 0.3 | 16 | 0.5 | 0.01 | 9 | 9 | 0.33 | 487 | 0.003 | <20 | 0.5 | 0.002 | 0.11 | <0.1 | <0.01 | 1.5 | <0.1 | 0.43 | 2 | 1.5 | <0.2
MQ-19-49 | 49.7 | 50.7 | 1 | 1475627 | core | WHI19000675 | Rock | 3.16 | 0.007 | 0.5 | 102.5 | 2.8 | 38 | 0.7 | 46.1 | 6.9 | 171 | 1.59 | 87.5 | 2.2 | 3.2 | 22 | <0.1 | 0.7 | 0.2 | 14 | 0.38 | 0.012 | 9 | 10 | 0.27 | 589 | 0.003 | <20 | 0.48 | 0.004 | 0.13 | 0.1 | <0.01 | 1.3 | <0.1 | 0.57 | 1 | 1.8 | <0.2
MQ-19-49 | 50.7 | 52.2 | 1.5 | 1475628 | core | WHI19000675 | Rock | 4.54 | 0.008 | 1.3 | 91.7 | 3.6 | 78 | 0.5 | 63.2 | 7.8 | 194 | 1.81 | 27.2 | 1.4 | 3.9 | 32 | 0.3 | 1 | 0.2 | 23 | 0.41 | 0.021 | 10 | 12 | 0.41 | 346 | 0.002 | <20 | 0.68 | 0.003 | 0.16 | <0.1 | <0.01 | 1.5 | 0.1 | 0.48 | 2 | 1.8 | <0.2
MQ-19-49 | 52.2 | 53.7 | 1.5 | 1475629 | core | WHI19000675 | Rock | 4.41 | 0.031 | 21.6 | 41.8 | 6 | 107 | 0.2 | 93.8 | 9.8 | 106 | 1.76 | 247.5 | 11.1 | 5 | 21 | 1.8 | 1.2 | 0.5 | 141 | 0.4 | 0.105 | 11 | 18 | 0.26 | 411 | 0.005 | <20 | 0.84 | 0.005 | 0.21 | 0.3 | <0.01 | 1.8 | 0.1 | 0.4 | 3 | 3.6 | <0.2
MQ-19-49 | 52.2 |  |  | 1475630 | gs-1q | WHI19000675 | Rock Pulp | 0.13 | 1.269 | 5.6 | 115.7 | 6431 | 1510 | 40.4 | 15.5 | 11.1 | 968 | 3.61 | 51.8 | 1146.2 | 2.7 | 83 | 13 | 32.3 | 0.8 | 87 | 0.94 | 0.053 | 7 | 20 | 0.8 | 142 | 0.143 | <20 | 1.68 | 0.184 | 0.23 | 1.2 | 0.22 | 2.8 | 0.1 | 0.21 | 5 | <0.5 | <0.2
MQ-19-49 | 53.7 | 55.2 | 1.5 | 1475631 | core | WHI19000675 | Rock | 5.26 | 0.025 | 20.8 | 16.3 | 6.7 | 81 | 0.2 | 88.9 | 6.4 | 197 | 1.69 | 196.5 | 49.6 | 3.9 | 40 | 0.9 | 3.7 | 0.3 | 269 | 1.1 | 0.149 | 12 | 26 | 0.36 | 625 | 0.021 | <20 | 0.97 | 0.008 | 0.26 | 0.2 | <0.01 | 2.4 | 0.2 | 0.17 | 3 | 1.1 | <0.2
MQ-19-49 | 55.2 | 56.7 | 1.5 | 1475632 | core | WHI19000675 | Rock | 5.14 | 0.305 | 1 | 91.5 | 4.6 | 92 | 0.5 | 28.4 | 12.6 | 567 | 3.21 | 30.9 | 209.9 | 6.7 | 99 | 1 | 1.1 | 7.1 | 70 | 4.02 | 0.053 | 13 | 17 | 0.98 | 348 | 0.043 | <20 | 1.75 | 0.07 | 0.12 | 1.8 | 0.01 | 2.5 | 0.2 | 1.46 | 6 | 4.4 | 0.3
MQ-19-49 | 56.7 | 57.7 | 1 | 1475633 | core | WHI19000675 | Rock | 3.08 | 0.33 | 1.2 | 118.2 | 8 | 102 | 0.7 | 36.1 | 17.1 | 441 | 3.7 | 19.6 | 448.7 | 9.4 | 81 | 1 | 0.2 | 8.2 | 49 | 2.23 | 0.049 | 12 | 25 | 1.49 | 251 | 0.076 | <20 | 2.48 | 0.039 | 0.23 | 0.3 | 0.01 | 3.5 | 0.3 | 1.67 | 7 | 6.1 | 0.4
MQ-19-49 | 57.7 | 58.75 | 1.05 | 1475634 | core | WHI19000675 | Rock | 3.04 | 0.174 | 3 | 75.4 | 6.9 | 66 | 0.5 | 39 | 13.8 | 349 | 3.08 | 41.4 | 304.2 | 8.1 | 54 | 0.3 | 0.5 | 4.3 | 75 | 1.51 | 0.053 | 11 | 24 | 1.14 | 286 | 0.052 | <20 | 1.74 | 0.006 | 0.27 | <0.1 | <0.01 | 3.1 | 0.2 | 1.06 | 5 | 3.5 | 0.2
MQ-19-49 | 58.75 | 59.75 | 1 | 1475635 | core | WHI19000675 | Rock | 1.99 | 0.007 | 18.1 | 19.6 | 6.6 | 69 | 0.1 | 75.8 | 7.8 | 172 | 1.46 | 110.2 | 5.6 | 4.6 | 50 | 0.6 | 1.5 | 0.2 | 216 | 1.42 | 0.164 | 13 | 27 | 0.49 | 630 | 0.008 | <20 | 1.08 | 0.004 | 0.25 | 0.2 | <0.01 | 2.6 | 0.3 | 0.21 | 3 | 0.7 | <0.2
MQ-19-49 | 59.75 | 60.75 | 1 | 1475636 | core | WHI19000675 | Rock | 4.03 | 0.017 | 17.6 | 31.5 | 6.7 | 185 | 0.3 | 76.2 | 6.3 | 336 | 1.36 | 90.2 | 2.1 | 3.6 | 26 | 1.7 | 2.5 | 0.4 | 105 | 1.21 | 0.038 | 11 | 12 | 0.22 | 748 | 0.004 | <20 | 0.63 | 0.004 | 0.18 | 0.2 | <0.01 | 1.4 | 0.1 | 0.34 | 2 | 4.2 | <0.2
MQ-19-49 | 60.75 | 61.75 | 1 | 1475637 | core | WHI19000675 | Rock | 2.91 | 0.013 | 1.7 | 47.9 | 6.8 | 59 | 0.4 | 39.4 | 14.7 | 327 | 3.23 | 21.7 | 0.7 | 11.8 | 49 | 0.6 | 0.7 | 1.8 | 17 | 2.04 | 0.037 | 11 | 13 | 0.72 | 163 | 0.002 | <20 | 1.12 | 0.025 | 0.22 | <0.1 | <0.01 | 2.4 | 0.1 | 1.61 | 3 | 4.7 | <0.2
MQ-19-49 | 61.75 | 62.75 | 1 | 1475638 | core | WHI19000675 | Rock | 3.5 | 0.266 | 0.4 | 43.4 | 4.8 | 36 | 0.3 | 17.4 | 7.8 | 569 | 2.06 | 15.3 | 186.7 | 5.8 | 184 | 0.2 | 0.5 | 7.5 | 14 | 9.17 | 0.031 | 6 | 10 | 0.86 | 315 | 0.048 | <20 | 1.04 | 0.022 | 0.1 | 2.7 | <0.01 | 1.8 | 0.1 | 0.96 | 3 | 2.6 | 0.2
MQ-19-49 | 62.75 | 63.75 | 1 | 1475639 | core | WHI19000675 | Rock | 1.64 | 0.291 | 1.2 | 101.9 | 5.6 | 61 | 0.6 | 27 | 25.1 | 495 | 4.5 | 12.5 | 213.6 | 8.5 | 62 | 0.8 | 0.5 | 7.3 | 23 | 3.19 | 0.022 | 9 | 13 | 0.96 | 136 | 0.068 | <20 | 1.59 | 0.016 | 0.15 | >100.0 | <0.01 | 1.7 | 0.1 | 2.86 | 4 | 7.3 | 0.2
MQ-19-49 | 62.75 |  |  | 1475640 | dup | WHI19000675 | Rock | 1.45 | 0.278 | 0.9 | 91.1 | 5.4 | 57 | 0.5 | 26.3 | 28.8 | 438 | 4.04 | 17 | 91.9 | 8.9 | 62 | 0.8 | 0.2 | 6.7 | 21 | 2.92 | 0.024 | 10 | 15 | 1 | 162 | 0.085 | <20 | 1.64 | 0.015 | 0.18 | >100.0 | <0.01 | 2.2 | 0.1 | 2.38 | 4 | 7.2 | 0.2
MQ-19-49 | 63.75 | 64.75 | 1 | 1475641 | core | WHI19000675 | Rock | 3.66 | 0.501 | 1.1 | 198.6 | 5.1 | 74 | 0.8 | 27.4 | 16.9 | 381 | 4.86 | 35.6 | 481.7 | 5.9 | 62 | 0.9 | 0.2 | 13.9 | 23 | 2.22 | 0.042 | 7 | 13 | 0.9 | 114 | 0.047 | <20 | 1.79 | 0.042 | 0.1 | >100.0 | <0.01 | 1.7 | <0.1 | 2.99 | 5 | 9.8 | 0.6
MQ-19-49 | 64.75 | 65.75 | 1 | 1475642 | core | WHI19000675 | Rock | 3.28 | 0.157 | 1.5 | 88.3 | 7.1 | 62 | 0.6 | 37.6 | 16.3 | 438 | 3.47 | 44.9 | 127.2 | 9 | 56 | 0.2 | 0.3 | 6.1 | 26 | 2.15 | 0.046 | 10 | 21 | 1.45 | 151 | 0.085 | <20 | 2.38 | 0.016 | 0.22 | 2 | <0.01 | 3 | <0.1 | 1.64 | 6 | 4.3 | 0.4
MQ-19-49 | 65.75 | 67.25 | 1.5 | 1475643 | core | WHI19000675 | Rock | 4.68 | 0.743 | 0.6 | 75.2 | 7.2 | 69 | 0.7 | 41.8 | 15.8 | 488 | 3.44 | 37.3 | 528.5 | 9.3 | 44 | <0.1 | 0.7 | 19.9 | 33 | 2.07 | 0.043 | 9 | 21 | 1.48 | 87 | 0.066 | <20 | 1.75 | 0.012 | 0.21 | 1.1 | <0.01 | 2.3 | <0.1 | 1.47 | 5 | 3.5 | 1.1
MQ-19-49 | 67.25 | 68.75 | 1.5 | 1475644 | core | WHI19000675 | Rock | 5.03 | 0.23 | 1 | 76.9 | 9.9 | 57 | 1 | 40.7 | 18.9 | 427 | 4.3 | 20.1 | 92.9 | 9.8 | 62 | 0.2 | 0.8 | 11 | 21 | 2.21 | 0.048 | 17 | 18 | 1.49 | 81 | 0.003 | <20 | 1.59 | 0.023 | 0.27 | 1 | <0.01 | 3 | 0.1 | 2.23 | 4 | 4.9 | 0.6
MQ-19-49 | 68.75 | 70.25 | 1.5 | 1475645 | core | WHI19000675 | Rock | 4.32 | 0.377 | 0.3 | 43.4 | 6.4 | 36 | 0.6 | 20.1 | 9.2 | 241 | 2.64 | 257.1 | 275.1 | 9.3 | 35 | 0.1 | 0.7 | 9 | 12 | 1.8 | 0.025 | 11 | 9 | 0.56 | 58 | 0.001 | <20 | 0.8 | 0.024 | 0.16 | >100.0 | <0.01 | 1.8 | <0.1 | 1.22 | 2 | 3.9 | 0.4
MQ-19-49 | 70.25 | 71.75 | 1.5 | 1475646 | core | WHI19000675 | Rock | 4.36 | 0.088 | 0.3 | 50.5 | 4.4 | 43 | 0.4 | 29.4 | 13.3 | 249 | 3.44 | 53.1 | 28.5 | 12.4 | 26 | <0.1 | 0.9 | 3.9 | 14 | 0.95 | 0.056 | 18 | 13 | 0.54 | 78 | 0.003 | <20 | 1.31 | 0.023 | 0.28 | 0.1 | <0.01 | 2.2 | 0.1 | 1.27 | 3 | 1.9 | <0.2
MQ-19-49 | 71.75 | 72.5 | 0.75 | 1475647 | core | WHI19000675 | Rock | 3 | 0.084 | 0.2 | 41.4 | 5 | 50 | 0.6 | 34 | 15.4 | 318 | 3.88 | 630.1 | 52.1 | 10.2 | 65 | 0.1 | 1.4 | 3.2 | 12 | 1.75 | 0.071 | 12 | 7 | 0.59 | 71 | 0.002 | <20 | 0.8 | 0.017 | 0.25 | 0.2 | <0.01 | 1.8 | 0.1 | 2.59 | 2 | 1.7 | <0.2
MQ-19-49 | 72.5 | 73.5 | 1 | 1475648 | core | WHI19000675 | Rock | 3.76 | 2.559 | 2.8 | 145.9 | 5.1 | 64 | 1.3 | 12.9 | 7 | 612 | 3.42 | 51.8 | 2826.2 | 4.4 | 288 | 0.8 | 1.3 | 47.4 | 37 | 10.55 | 0.036 | 5 | 9 | 0.85 | 34 | <0.001 | <20 | 0.65 | 0.035 | 0.07 | >100.0 | <0.01 | 2.9 | <0.1 | 1.74 | 2 | 4.9 | 1.8
MQ-19-49 | 73.5 | 74.5 | 1 | 1475649 | core | WHI19000675 | Rock | 3.12 | 0.339 | 0.5 | 83.9 | 6.2 | 91 | 0.7 | 24.9 | 10.9 | 713 | 3.48 | 15 | 355.1 | 11.7 | 44 | 0.2 | 1.3 | 8.6 | 37 | 4.57 | 0.045 | 12 | 21 | 1.61 | 64 | 0.001 | <20 | 1.34 | 0.049 | 0.1 | 3.2 | <0.01 | 4.6 | <0.1 | 1.22 | 5 | 3.8 | 0.4
MQ-19-49 | 73.5 |  |  | 1475650 | blank | WHI19000675 | Rock | 0.28 | <0.005 | <0.1 | 0.2 | 0.3 | <1 | <0.1 | <0.1 | <0.1 | 83 | 0.05 | 1.5 | 2.3 | 0.1 | 74 | <0.1 | <0.1 | <0.1 | <1 | 29.08 | 0.007 | 1 | <1 | 0.34 | 20 | 0.001 | <20 | 0.02 | 0.002 | 0.01 | 0.3 | <0.01 | 0.1 | <0.1 | <0.05 | <1 | <0.5 | <0.2
MQ-19-49 | 74.5 | 75.5 | 1 | 1475701 | core | WHI19000675 | Rock | 3.31 | 0.011 | 0.2 | 37.9 | 4.7 | 42 | 0.4 | 18.7 | 9.7 | 191 | 2.34 | 149.2 | 3.2 | 9.6 | 32 | 0.3 | 0.5 | 1.6 | 7 | 1.16 | 0.019 | 13 | 6 | 0.38 | 120 | 0.001 | <20 | 0.52 | 0.02 | 0.16 | 0.2 | <0.01 | 1.6 | <0.1 | 1.05 | 1 | 1.9 | <0.2
MQ-19-49 | 75.5 | 76.15 | 0.65 | 1475702 | core | WHI19000675 | Rock | 2.21 | 0.171 | 28.4 | 48.4 | 6.2 | 205 | 0.8 | 114.7 | 14.3 | 102 | 2.2 | 413.1 | 4 | 6.5 | 36 | 1.6 | 1.3 | 1.4 | 46 | 0.81 | 0.046 | 8 | 6 | 0.06 | 319 | 0.002 | <20 | 0.45 | 0.014 | 0.21 | 0.7 | <0.01 | 1 | 0.1 | 1.61 | 1 | 4.1 | <0.2
MQ-19-49 | 76.15 | 76.4 | 0.25 | 1475703 | core | WHI19000675 | Rock | 0.48 | 0.042 | 27.4 | 38.7 | 5.8 | 362 | 1.8 | 94.3 | 10.4 | 78 | 1.95 | 564.6 | 2.9 | 4.9 | 17 | 3.3 | 2.2 | 0.9 | 75 | 0.3 | 0.034 | 7 | 5 | 0.05 | 261 | 0.001 | <20 | 0.35 | 0.007 | 0.13 | 0.6 | <0.01 | 0.9 | <0.1 | 1.84 | <1 | 4.3 | <0.2
MQ-19-49 | 76.4 | 77.9 | 1.5 | 1475704 | core | WHI19000675 | Rock | 4.54 | 0.051 | 29 | 36.5 | 3.2 | 84 | 0.7 | 96 | 10.1 | 174 | 1.26 | 452.1 | 9.5 | 4.3 | 40 | 0.8 | 1.3 | 0.5 | 82 | 0.78 | 0.044 | 8 | 6 | 0.08 | 430 | 0.002 | <20 | 0.48 | 0.009 | 0.19 | 0.5 | <0.01 | 1.1 | 0.2 | 0.74 | 1 | 1.5 | <0.2
MQ-19-49 | 77.9 | 79.4 | 1.5 | 1475705 | core | WHI19000675 | Rock | 4.82 | 1.525 | 2.9 | 123.5 | 3.5 | 35 | 0.9 | 17.9 | 6.9 | 504 | 3.12 | 121.9 | 935 | 4.6 | 56 | 0.3 | 1.9 | 34.3 | 16 | 2.85 | 0.011 | 5 | 4 | 0.39 | 55 | <0.001 | <20 | 0.32 | 0.022 | 0.09 | >100.0 | <0.01 | 1.3 | <0.1 | 1.92 | 1 | 4.7 | 1
MQ-19-49 | 79.4 | 80.9 | 1.5 | 1475706 | core | WHI19000675 | Rock | 4.57 | 0.025 | 0.2 | 40 | 3.9 | 23 | 0.8 | 18.2 | 6.6 | 151 | 2 | 353.1 | 7.2 | 9.9 | 25 | <0.1 | 0.7 | 1 | 5 | 0.54 | 0.018 | 15 | 5 | 0.22 | 144 | 0.001 | <20 | 0.49 | 0.01 | 0.21 | 0.8 | <0.01 | 1.1 | <0.1 | 1.12 | 1 | 0.6 | <0.2
MQ-19-49 | 80.9 | 82.4 | 1.5 | 1475707 | core | WHI19000675 | Rock | 4.5 | 0.039 | 0.2 | 23.5 | 6.6 | 34 | 0.6 | 16.6 | 7.7 | 174 | 2.68 | 834.4 | 55 | 11.5 | 27 | <0.1 | 1.3 | 1.9 | 3 | 0.54 | 0.02 | 13 | 4 | 0.25 | 101 | <0.001 | <20 | 0.45 | 0.009 | 0.2 | 2.9 | <0.01 | 0.8 | <0.1 | 2.19 | 1 | 0.8 | <0.2
MQ-19-49 | 82.4 | 83.5 | 1.1 | 1475708 | core | WHI19000675 | Rock | 3.9 | 0.025 | 0.1 | 23.3 | 3.9 | 28 | 0.3 | 15.8 | 8.4 | 251 | 2.1 | 99.2 | 14.4 | 11.7 | 38 | <0.1 | 0.6 | 1.5 | 5 | 1.02 | 0.018 | 12 | 4 | 0.52 | 70 | <0.001 | <20 | 0.55 | 0.011 | 0.17 | 0.3 | <0.01 | 1 | <0.1 | 0.93 | 2 | 1 | <0.2
MQ-19-49 | 83.5 | 84.6 | 1.1 | 1475709 | core | WHI19000675 | Rock | 1.75 | 0.026 | 0.5 | 26.6 | 4.2 | 23 | 1.7 | 22.8 | 10.1 | 361 | 2.35 | 485 | 10.8 | 13.7 | 52 | <0.1 | 2.5 | 1.9 | 6 | 1.56 | 0.033 | 13 | 5 | 0.36 | 104 | 0.001 | <20 | 0.65 | 0.012 | 0.24 | 0.3 | <0.01 | 1.4 | 0.1 | 1.72 | 2 | 0.7 | <0.2
MQ-19-49 | 83.5 |  |  | 1475710 | dup | WHI19000675 | Rock | 1.67 | 0.024 | 0.4 | 24.3 | 3.5 | 24 | 1.4 | 19.8 | 8.2 | 233 | 2.24 | 534 | 9.7 | 12.5 | 39 | 0.1 | 2.1 | 1.4 | 5 | 0.99 | 0.034 | 13 | 4 | 0.34 | 103 | 0.001 | <20 | 0.64 | 0.012 | 0.24 | 0.3 | <0.01 | 1.2 | 0.1 | 1.62 | 2 | 0.8 | <0.2
MQ-19-49 | 84.6 | 85.6 | 1 | 1475711 | core | WHI19000675 | Rock | 2.78 | 6.105 | 1 | 262.9 | 10.6 | 92 | 4.8 | 21.6 | 14.4 | 691 | 5.34 | 1867.8 | 6185.5 | 6.2 | 85 | 1.5 | 6.2 | 118.9 | 27 | 3.8 | 0.048 | 7 | 7 | 0.68 | 145 | 0.006 | <20 | 1.34 | 0.055 | 0.12 | >100.0 | <0.01 | 2.1 | 0.1 | 3.14 | 6 | 10.8 | 4.2
MQ-19-49 | 85.6 | 86.9 | 1.3 | 1475712 | core | WHI19000675 | Rock | 5.34 | 3.331 | 0.8 | 929.6 | 8.7 | 154 | 99.2 | 21.6 | 29.9 | 793 | 11.24 | 930.6 | 2723.2 | 3.2 | 114 | 2.5 | 96.6 | 74 | 46 | 4.84 | 0.044 | 7 | 7 | 0.79 | 61 | 0.006 | <20 | 1.13 | 0.024 | 0.05 | >100.0 | <0.01 | 2.1 | <0.1 | 7.31 | 6 | 30.1 | 2.1
MQ-19-49 | 86.9 | 88.4 | 1.5 | 1475713 | core | WHI19000675 | Rock | 4.63 | 0.365 | 0.4 | 73.4 | 4.6 | 49 | 0.5 | 28.4 | 12.9 | 372 | 2.86 | 315.3 | 465.1 | 9.6 | 77 | <0.1 | 1.2 | 8.4 | 13 | 2.87 | 0.038 | 15 | 11 | 0.72 | 90 | 0.002 | <20 | 0.91 | 0.035 | 0.22 | 1.5 | <0.01 | 2.8 | 0.1 | 1.16 | 3 | 2.8 | 0.4
MQ-19-49 | 88.4 | 89.9 | 1.5 | 1475714 | core | WHI19000675 | Rock | 5.34 | 0.153 | 1 | 55.6 | 4.2 | 51 | 0.4 | 28.8 | 15.7 | 420 | 2.68 | 109.5 | 119.6 | 8.4 | 64 | 0.1 | 1 | 4.5 | 23 | 2.12 | 0.031 | 13 | 15 | 1.04 | 95 | 0.012 | <20 | 1.27 | 0.027 | 0.21 | 1.3 | <0.01 | 2.7 | 0.1 | 0.99 | 4 | 2.2 | 0.2
MQ-19-49 | 89.9 | 91.4 | 1.5 | 1475715 | core | WHI19000675 | Rock | 4.56 | 0.652 | 1 | 64 | 4.5 | 56 | 0.4 | 35.3 | 12.3 | 454 | 3.3 | 31.4 | 369.5 | 9 | 63 | 0.2 | 0.9 | 13.5 | 22 | 2.43 | 0.043 | 19 | 17 | 1.09 | 106 | 0.005 | <20 | 1.4 | 0.023 | 0.24 | 1.8 | <0.01 | 3.1 | 0.1 | 1.34 | 4 | 3.1 | 1
MQ-19-49 | 91.4 | 92.9 | 1.5 | 1475716 | core | WHI19000675 | Rock | 4.74 | 0.027 | 10.4 | 48.1 | 5.5 | 387 | 0.4 | 59 | 7.6 | 310 | 2.17 | 115.3 | <0.5 | 5.3 | 58 | 8.5 | 1.5 | 0.5 | 110 | 1.28 | 0.058 | 9 | 17 | 0.44 | 427 | 0.015 | <20 | 0.96 | 0.024 | 0.16 | 0.8 | 0.02 | 1.9 | 0.1 | 0.89 | 3 | 4.8 | <0.2
MQ-19-49 | 92.9 | 94.4 | 1.5 | 1475717 | core | WHI19000675 | Rock | 4.6 | 0.02 | 1.5 | 47.9 | 4.4 | 103 | 0.3 | 60 | 13.5 | 560 | 3.94 | 117.6 | <0.5 | 9.1 | 34 | <0.1 | 1.3 | 0.6 | 33 | 0.38 | 0.066 | 14 | 24 | 0.67 | 239 | 0.002 | <20 | 1.68 | 0.054 | 0.16 | 0.1 | <0.01 | 2.1 | <0.1 | 1.06 | 4 | 1.6 | <0.2
MQ-19-49 | 94.4 | 95.9 | 1.5 | 1475718 | core | WHI19000675 | Rock | 5.15 | 0.02 | 7.7 | 65.6 | 4.1 | 154 | 0.5 | 66.9 | 9.2 | 535 | 2.6 | 119.7 | 2.5 | 7 | 50 | 1.7 | 1.2 | 0.4 | 61 | 0.82 | 0.228 | 12 | 17 | 0.42 | 327 | 0.003 | <20 | 1.08 | 0.036 | 0.21 | 0.3 | <0.01 | 1.9 | 0.1 | 1.1 | 3 | 6.1 | <0.2
MQ-19-49 | 95.9 | 97.4 | 1.5 | 1475719 | core | WHI19000675 | Rock | 4.41 | 0.022 | 14.7 | 79.7 | 183.5 | 413 | 2.8 | 75.8 | 7.6 | 593 | 2.29 | 281.3 | 6.1 | 3.9 | 55 | 6 | 2.7 | 0.4 | 110 | 1.26 | 0.339 | 10 | 25 | 0.41 | 360 | 0.005 | <20 | 0.92 | 0.01 | 0.24 | 0.6 | <0.01 | 2 | 0.3 | 0.85 | 3 | 5.2 | <0.2
MQ-19-49 | 95.9 |  |  | 1475720 | gs-1q | WHI19000675 | Rock Pulp | 0.13 | 1.226 | 6 | 108 | 6331.6 | 1567 | 40.9 | 16.4 | 10.4 | 1060 | 3.59 | 52.1 | 1378.4 | 3 | 85 | 15 | 29.4 | 0.8 | 88 | 1 | 0.051 | 6 | 21 | 0.81 | 140 | 0.14 | <20 | 1.84 | 0.211 | 0.23 | 1.4 | 0.2 | 2.9 | 0.1 | 0.2 | 5 | <0.5 | <0.2
MQ-19-49 | 97.4 | 98.9 | 1.5 | 1475721 | core | WHI19000675 | Rock | 4.96 | 0.057 | 8.9 | 70.1 | 23 | 101 | 2.1 | 56.8 | 7 | 442 | 1.95 | 237.9 | 26 | 2.9 | 38 | 1.1 | 1.3 | 1.2 | 65 | 0.73 | 0.148 | 9 | 14 | 0.32 | 279 | 0.003 | <20 | 0.69 | 0.008 | 0.18 | 0.3 | <0.01 | 1.5 | 0.2 | 0.72 | 2 | 3.5 | <0.2
MQ-19-49 | 98.9 | 100.65 | 1.75 | 1475722 | core | WHI19000675 | Rock | 5.79 | 0.016 | 1.7 | 47.5 | 11.7 | 36 | 1 | 42.9 | 9.8 | 183 | 1.8 | 252.4 | 17.9 | 5.8 | 30 | 0.2 | 1.2 | 0.3 | 14 | 0.37 | 0.053 | 14 | 8 | 0.19 | 349 | 0.001 | <20 | 0.66 | 0.013 | 0.25 | 0.9 | <0.01 | 1.2 | 0.2 | 0.84 | 2 | 3.7 | <0.2
MQ-19-49 | 100.65 | 102.1 | 1.45 | 1475723 | core | WHI19000675 | Rock | 4.61 | 0.012 | 1.7 | 17.8 | 92.3 | 201 | 1 | 32.8 | 7.6 | 407 | 1.85 | 85.3 | 4.8 | 7.7 | 32 | 2.6 | 1.3 | <0.1 | 21 | 0.56 | 0.057 | 19 | 12 | 0.29 | 168 | 0.002 | <20 | 0.93 | 0.009 | 0.23 | 0.1 | <0.01 | 1.6 | 0.2 | 0.2 | 3 | 1.6 | <0.2
MQ-19-49 | 102.1 | 103.63 | 1.53 | 1475724 | core | WHI19000675 | Rock | 3.31 | 0.015 | 19.8 | 13.4 | 126.9 | 336 | 1.2 | 83.2 | 8.7 | 1077 | 1.77 | 163.5 | 8.9 | 5.6 | 29 | 4.1 | 1.8 | 0.2 | 112 | 0.77 | 0.043 | 13 | 11 | 0.29 | 225 | 0.002 | <20 | 0.76 | 0.005 | 0.22 | 0.3 | <0.01 | 1.4 | 0.3 | 0.21 | 2 | 1.1 | <0.2
MQ-19-49 | 103.63 | 105 | 1.37 | 1475725 | core | WHI19000675 | Rock | 3.69 | 0.052 | 22.3 | 19.6 | 133.9 | 428 | 1.8 | 78.1 | 4.4 | 1056 | 1.45 | 526.8 | 55.1 | 3.3 | 42 | 4.5 | 3.2 | 0.7 | 184 | 1.3 | 0.137 | 8 | 21 | 0.25 | 226 | 0.003 | <20 | 0.66 | 0.006 | 0.23 | 0.3 | <0.01 | 1.6 | 0.4 | 0.36 | 3 | 1.3 | <0.2
MQ-19-49 | 105 | 106.15 | 1.15 | 1475726 | core | WHI19000675 | Rock | 3.91 | 0.031 | 12.7 | 82.5 | 91.1 | 217 | 1.9 | 78.1 | 4.1 | 429 | 1.68 | 988.9 | 16.9 | 2.4 | 37 | 3 | 1.9 | 0.8 | 196 | 1.39 | 0.286 | 8 | 35 | 0.2 | 188 | 0.004 | <20 | 0.55 | 0.016 | 0.16 | 0.3 | <0.01 | 1.5 | 0.2 | 0.74 | 3 | 4.3 | <0.2
MQ-19-49 | 106.15 | 107.15 | 1 | 1475727 | core | WHI19000675 | Rock | 3.43 | 0.169 | 0.9 | 191.5 | 6 | 68 | 0.7 | 34.8 | 18.7 | 578 | 5.98 | 326.9 | 116 | 9.1 | 77 | <0.1 | 1.3 | 3.4 | 35 | 2.52 | 0.048 | 20 | 21 | 1.14 | 108 | 0.018 | <20 | 1.8 | 0.04 | 0.2 | >100.0 | <0.01 | 3.4 | 0.1 | 3.16 | 7 | 13.7 | 0.2
MQ-19-49 | 107.15 | 108.7 | 1.55 | 1475728 | core | WHI19000675 | Rock | 5.15 | 0.169 | 1.1 | 600.4 | 5.4 | 80 | 2.1 | 29.6 | 45.2 | 528 | 11.96 | 26.8 | 136.3 | 7.2 | 63 | 0.2 | 0.7 | 4.3 | 51 | 1.23 | 0.075 | 14 | 18 | 1.25 | 43 | 0.05 | <20 | 2.72 | 0.058 | 0.31 | >100.0 | <0.01 | 3.2 | 0.3 | 6.71 | 13 | 32.9 | 0.3
MQ-19-49 | 108.7 | 109.73 | 1.03 | 1475729 | core | WHI19000675 | Rock | 1.51 | 0.306 | 2.7 | 89.6 | 10.5 | 100 | 0.6 | 40.9 | 13 | 713 | 3.25 | 23.4 | 282.3 | 10.4 | 79 | 0.4 | 0.6 | 7.1 | 35 | 3.09 | 0.088 | 21 | 22 | 1.2 | 174 | 0.008 | <20 | 1.83 | 0.026 | 0.21 | 16.2 | <0.01 | 3.8 | 0.2 | 1.01 | 7 | 3.6 | 0.4
MQ-19-49 | 108.7 |  |  | 1475730 | dup | WHI19000675 | Rock | 1.64 | 0.202 | 1.8 | 108.7 | 9.3 | 80 | 0.5 | 35.1 | 11.8 | 649 | 3.22 | 22.3 | 155.3 | 9.2 | 88 | 0.5 | 0.7 | 5.2 | 30 | 3.64 | 0.153 | 19 | 19 | 0.98 | 147 | 0.01 | <20 | 1.58 | 0.032 | 0.22 | 24.7 | <0.01 | 2.8 | 0.2 | 1.22 | 6 | 4.1 | 0.5
MQ-19-49 | 109.73 | 110.35 | 0.62 | 1475731 | core | WHI19000675 | Rock | 1.63 | 0.008 | 1.7 | 81.1 | 17 | 86 | 1.2 | 33.6 | 5.5 | 804 | 1.96 | 36.6 | <0.5 | 3 | 49 | 0.8 | 0.4 | 0.5 | 25 | 1.14 | 0.068 | 9 | 11 | 0.52 | 220 | 0.002 | <20 | 0.81 | 0.005 | 0.15 | 0.3 | <0.01 | 1.6 | 0.1 | 0.49 | 3 | 1.6 | <0.2
MQ-19-49 | 110.35 | 112 | 1.65 | 1475732 | core | WHI19000675 | Rock | 4.27 | 0.095 | 0.2 | 13.7 | 11.5 | 25 | 1 | 2.7 | 1 | 426 | 0.66 | 453.8 | 48.5 | 6.3 | 128 | <0.1 | 0.9 | 0.8 | <1 | 3.21 | 0.027 | 8 | 1 | 0.13 | 121 | <0.001 | <20 | 0.65 | 0.033 | 0.19 | 0.8 | <0.01 | 0.4 | 0.1 | 0.46 | 2 | <0.5 | <0.2
MQ-19-49 | 112 | 113.5 | 1.5 | 1475733 | core | WHI19000675 | Rock | 4.73 | 0.021 | 0.3 | 13 | 11.2 | 9 | 1.4 | 1.5 | 1.6 | 392 | 0.78 | 1192.6 | 19 | 6.4 | 174 | <0.1 | 1.7 | 0.1 | <1 | 3.4 | 0.033 | 8 | 1 | 0.19 | 103 | <0.001 | <20 | 0.71 | 0.032 | 0.19 | >100.0 | <0.01 | 0.3 | 0.2 | 0.45 | 2 | <0.5 | <0.2
MQ-19-49 | 113.5 | 115 | 1.5 | 1475734 | core | WHI19000675 | Rock | 4.75 | 0.018 | 0.2 | 13.2 | 12.3 | 9 | 1.4 | 1.6 | 1 | 717 | 0.59 | 672.6 | 3.1 | 5.1 | 165 | <0.1 | 0.8 | <0.1 | <1 | 3.37 | 0.012 | 7 | 1 | 0.23 | 182 | <0.001 | <20 | 0.78 | 0.027 | 0.17 | 0.4 | <0.01 | 0.4 | 0.1 | 0.4 | 2 | <0.5 | <0.2
MQ-19-49 | 115 | 116.5 | 1.5 | 1475735 | core | WHI19000675 | Rock | 4.69 | 0.022 | 0.5 | 11 | 24.6 | 113 | 1.8 | 2.2 | 0.9 | 805 | 0.76 | 446.6 | 28 | 6.4 | 150 | 1.3 | 0.7 | <0.1 | <1 | 3.12 | 0.018 | 8 | 1 | 0.18 | 121 | <0.001 | <20 | 0.74 | 0.033 | 0.19 | 0.8 | <0.01 | 0.4 | 0.2 | 0.45 | 2 | <0.5 | <0.2
MQ-19-49 | 116.5 | 118 | 1.5 | 1475736 | core | WHI19000675 | Rock | 4.45 | 0.006 | 0.3 | 16.6 | 17.7 | 37 | 2.8 | 2.5 | 0.6 | 492 | 0.65 | 137.6 | <0.5 | 7.2 | 122 | 0.3 | 0.1 | <0.1 | <1 | 3.18 | 0.018 | 10 | 1 | 0.15 | 102 | <0.001 | <20 | 0.61 | 0.055 | 0.18 | 12.9 | <0.01 | 0.5 | 0.3 | 0.27 | 2 | <0.5 | <0.2
MQ-19-49 | 118 | 119.5 | 1.5 | 1475737 | core | WHI19000675 | Rock | 4.44 | 1.46 | 0.3 | 8.9 | 51.9 | 50 | 4.4 | 1.9 | 0.9 | 915 | 0.63 | 800.7 | 1103.8 | 7 | 157 | 0.5 | 0.3 | 9.8 | <1 | 4.31 | 0.028 | 9 | 1 | 0.05 | 94 | <0.001 | <20 | 0.45 | 0.024 | 0.24 | 1.5 | <0.01 | 0.4 | 0.2 | 0.35 | 2 | 0.6 | 0.7
MQ-19-49 | 119.5 | 121 | 1.5 | 1475738 | core | WHI19000675 | Rock | 4.42 | 0.058 | 0.6 | 10.2 | 11.1 | 23 | 0.3 | 1.4 | 1.1 | 466 | 0.63 | 613.4 | 119.9 | 6.5 | 135 | 0.2 | 0.2 | <0.1 | <1 | 3.02 | 0.022 | 11 | 1 | 0.16 | 131 | <0.001 | <20 | 0.7 | 0.035 | 0.22 | 0.3 | <0.01 | 0.4 | 0.2 | 0.28 | 2 | 0.6 | <0.2
MQ-19-49 | 121 | 122.5 | 1.5 | 1475739 | core | WHI19000675 | Rock | 4.26 | 0.084 | 0.5 | 10.5 | 13.4 | 18 | 0.6 | 1.8 | 0.9 | 611 | 0.62 | 775.8 | 81.1 | 7.8 | 149 | 0.2 | 0.3 | 0.1 | <1 | 3.15 | 0.019 | 10 | 1 | 0.18 | 141 | <0.001 | <20 | 0.69 | 0.018 | 0.2 | 0.2 | <0.01 | 0.4 | 0.2 | 0.38 | 2 | 0.6 | <0.2
MQ-19-49 | 121 |  |  | 1475740 | blank | WHI19000675 | Rock | 0.33 | <0.005 | <0.1 | 0.2 | 0.3 | <1 | <0.1 | <0.1 | <0.1 | 76 | 0.05 | 1.1 | <0.5 | <0.1 | 70 | <0.1 | <0.1 | <0.1 | <1 | 30.24 | 0.005 | <1 | <1 | 0.39 | 12 | <0.001 | <20 | 0.02 | 0.002 | <0.01 | <0.1 | <0.01 | 0.1 | <0.1 | <0.05 | <1 | <0.5 | <0.2
MQ-19-49 | 122.5 | 124 | 1.5 | 1475741 | core | WHI19000675 | Rock | 4.43 | 0.063 | 0.6 | 6.7 | 15.7 | 29 | 0.4 | 2.1 | 1 | 435 | 0.66 | 741 | 29.9 | 7.3 | 167 | 0.4 | 0.3 | 0.1 | <1 | 2.72 | 0.014 | 10 | 1 | 0.15 | 181 | <0.001 | <20 | 0.58 | 0.024 | 0.21 | 0.1 | <0.01 | 0.2 | 0.2 | 0.42 | 2 | <0.5 | <0.2
MQ-19-49 | 124 | 125.5 | 1.5 | 1475742 | core | WHI19000675 | Rock | 4.67 | 0.075 | 0.2 | 10.4 | 13.6 | 20 | 0.9 | 1.6 | 0.6 | 169 | 0.67 | 444.2 | 21.6 | 7.1 | 135 | 0.1 | 0.6 | 0.2 | <1 | 2.22 | 0.016 | 10 | 2 | 0.17 | 411 | <0.001 | <20 | 0.63 | 0.04 | 0.19 | 2.4 | <0.01 | 0.3 | 0.1 | 0.4 | 1 | <0.5 | <0.2
MQ-19-49 | 125.5 | 127 | 1.5 | 1475743 | core | WHI19000675 | Rock | 5.39 | 0.017 | 0.2 | 10.5 | 10.8 | 18 | 0.4 | 1.5 | 0.9 | 146 | 0.55 | 478.4 | 6.5 | 7 | 111 | 0.1 | 0.3 | 0.1 | <1 | 2.1 | 0.014 | 10 | 1 | 0.12 | 398 | <0.001 | <20 | 0.55 | 0.05 | 0.18 | <0.1 | <0.01 | 0.3 | 0.1 | 0.28 | 1 | <0.5 | <0.2
MQ-19-49 | 127 | 128.25 | 1.25 | 1475744 | core | WHI19000675 | Rock | 3.52 | 0.017 | 1 | 10.6 | 14.7 | 28 | 0.2 | 1.9 | 0.8 | 212 | 0.85 | 48 | 11.6 | 7.5 | 116 | 0.2 | <0.1 | 0.2 | <1 | 1.73 | 0.014 | 12 | 1 | 0.4 | 570 | <0.001 | <20 | 1.26 | 0.035 | 0.14 | <0.1 | <0.01 | 0.3 | 0.1 | 0.12 | 3 | <0.5 | <0.2
MQ-19-49 | 128.25 | 129.5 | 1.25 | 1475745 | core | WHI19000675 | Rock | 4.35 | 0.08 | 1.6 | 69.6 | 10 | 41 | 1.3 | 35.2 | 8.7 | 353 | 2.31 | 983.3 | <0.5 | 4.7 | 46 | 0.1 | 1.8 | 2.1 | 15 | 0.8 | 0.035 | 7 | 8 | 0.31 | 239 | 0.001 | <20 | 0.62 | 0.008 | 0.15 | 0.1 | <0.01 | 1.4 | 0.1 | 1.6 | 2 | 2.9 | <0.2
MQ-19-49 | 129.5 | 131 | 1.5 | 1475746 | core | WHI19000675 | Rock | 5.13 | 0.105 | 0.7 | 92.5 | 5.2 | 34 | 1.1 | 30.4 | 11.2 | 360 | 2.32 | 100.3 | 9.4 | 3.3 | 31 | <0.1 | 0.9 | 2.4 | 25 | 0.48 | 0.014 | 8 | 11 | 0.52 | 283 | 0.002 | <20 | 0.89 | 0.006 | 0.17 | 0.1 | <0.01 | 1.9 | <0.1 | 0.75 | 3 | 1.1 | 0.3
MQ-19-49 | 131 | 132.5 | 1.5 | 1475747 | core | WHI19000675 | Rock | 4.3 | 0.058 | 0.8 | 15.6 | 1.9 | 21 | 0.1 | 17.6 | 3.4 | 258 | 1.73 | 108.8 | 16.5 | 3.4 | 28 | <0.1 | 2.3 | 1.1 | 10 | 0.68 | 0.055 | 7 | 9 | 0.17 | 136 | 0.002 | <20 | 0.46 | 0.011 | 0.11 | 0.1 | <0.01 | 1.1 | <0.1 | 0.9 | 1 | 1 | <0.2
MQ-19-49 | 132.5 | 134 | 1.5 | 1475748 | core | WHI19000675 | Rock | 2.78 | 0.069 | 0.7 | 33.8 | 2.4 | 16 | 0.2 | 25.2 | 5.3 | 182 | 1.73 | 7.1 | 4.3 | 4.6 | 18 | <0.1 | 1.1 | 2 | 12 | 0.34 | 0.029 | 11 | 10 | 0.25 | 175 | 0.002 | <20 | 0.57 | 0.008 | 0.14 | <0.1 | <0.01 | 1.3 | <0.1 | 0.59 | 2 | <0.5 | 0.2
MQ-19-49 | 134 | 135.5 | 1.5 | 1475749 | core | WHI19000675 | Rock | 2.18 | 0.105 | 1 | 44 | 2.8 | 55 | 0.4 | 40.9 | 6.3 | 620 | 2.15 | 98.4 | 3.3 | 3.8 | 44 | 0.2 | 2.4 | 2.8 | 14 | 1.02 | 0.026 | 8 | 11 | 0.43 | 180 | 0.002 | <20 | 0.65 | 0.008 | 0.13 | <0.1 | <0.01 | 1.5 | 0.1 | 0.93 | 2 | 1.8 | 0.3
MQ-19-49 | 134 |  |  | 1475750 | dup | WHI19000675 | Rock | 2.08 | 0.105 | 1.2 | 39.7 | 3.4 | 59 | 0.4 | 41.1 | 5.9 | 547 | 2.37 | 35 | 2.7 | 3.5 | 37 | 0.2 | 3.4 | 2.7 | 14 | 0.91 | 0.027 | 7 | 10 | 0.38 | 171 | 0.002 | <20 | 0.63 | 0.008 | 0.13 | 0.1 | <0.01 | 1.5 | 0.1 | 1.05 | 2 | 2.3 | <0.2
MQ-19-49 | 135.5 | 137 | 1.5 | 1475801 | core | WHI19000675 | Rock | 4.52 | 0.236 | 0.4 | 40.7 | 20.4 | 29 | 1.2 | 18.5 | 4.4 | 412 | 1.9 | 43 | 15.7 | 3 | 42 | <0.1 | 1.3 | 6.2 | 10 | 0.94 | 0.049 | 7 | 9 | 0.33 | 127 | 0.002 | <20 | 0.48 | 0.008 | 0.11 | 0.1 | <0.01 | 1.2 | <0.1 | 0.83 | 1 | 1.7 | 0.4
MQ-19-49 | 137 | 138.5 | 1.5 | 1475802 | core | WHI19000675 | Rock | 4.6 | 0.026 | 3.7 | 67.7 | 2.7 | 80 | 0.3 | 41.4 | 8.3 | 324 | 2.6 | 18.8 | 3.6 | 4.2 | 31 | 0.7 | 0.8 | 1.5 | 25 | 0.33 | 0.042 | 9 | 11 | 0.57 | 272 | 0.002 | <20 | 0.85 | 0.007 | 0.17 | 0.2 | <0.01 | 1.5 | 0.1 | 1.22 | 3 | 1.5 | <0.2
MQ-19-49 | 138.5 | 140 | 1.5 | 1475803 | core | WHI19000675 | Rock | 4.34 | 0.095 | 0.8 | 37 | 4.5 | 31 | 0.5 | 48.5 | 9.9 | 400 | 2.7 | 44.1 | 0.7 | 5.9 | 32 | <0.1 | 2.6 | 3.6 | 12 | 0.66 | 0.047 | 9 | 10 | 0.35 | 175 | 0.001 | <20 | 0.69 | 0.018 | 0.17 | 0.1 | <0.01 | 1.4 | 0.1 | 1.56 | 2 | 1.8 | 0.3
MQ-19-49 | 140 | 141.5 | 1.5 | 1475804 | core | WHI19000675 | Rock | 4.18 | 0.027 | 0.4 | 54.1 | 5.9 | 73 | 0.8 | 28.4 | 6.7 | 697 | 2 | 103.6 | 3.1 | 2.6 | 50 | 0.2 | 2.6 | 1.1 | 14 | 0.74 | 0.024 | 7 | 6 | 0.37 | 185 | 0.001 | <20 | 0.59 | 0.003 | 0.12 | 0.1 | <0.01 | 1.7 | <0.1 | 0.58 | 2 | <0.5 | <0.2
MQ-19-49 | 141.5 | 143.25 | 1.75 | 1475805 | core | WHI19000675 | Rock | 4.23 | 0.031 | 0.5 | 72.2 | 5.8 | 38 | 1.1 | 33 | 7.1 | 761 | 1.72 | 82.8 | 1.9 | 2.9 | 56 | 0.2 | 4.7 | 1.4 | 15 | 1.37 | 0.028 | 7 | 8 | 0.34 | 200 | 0.001 | <20 | 0.54 | 0.004 | 0.11 | 0.1 | <0.01 | 1.9 | <0.1 | 0.5 | 2 | 1.2 | <0.2
MQ-19-49 | 143.25 | 144.96 | 1.71 | 1475806 | core | WHI19000675 | Rock | 4.68 | 0.164 | 0.4 | 22.1 | 8.5 | 23 | 0.4 | 11 | 3 | 397 | 0.99 | 56.2 | 81.5 | 2.5 | 25 | 0.2 | 1.7 | 3.5 | 6 | 0.64 | 0.023 | 7 | 7 | 0.12 | 105 | 0.001 | <20 | 0.27 | 0.004 | 0.07 | 0.1 | <0.01 | 0.6 | <0.1 | 0.33 | <1 | 0.7 | 0.3
MQ-19-49 | 144.96 | 146.5 | 1.54 | 1475807 | core | WHI19000675 | Rock | 4.55 | 0.157 | 0.4 | 10.4 | 35.3 | 54 | 1.3 | 7.2 | 2.1 | 142 | 0.66 | 40.4 | 58.8 | 2.5 | 8 | 0.7 | 0.5 | 2.4 | 3 | 0.12 | 0.009 | 9 | 6 | 0.07 | 78 | 0.001 | <20 | 0.2 | 0.005 | 0.06 | <0.1 | <0.01 | 0.3 | <0.1 | 0.19 | <1 | <0.5 | 0.2
MQ-19-49 | 146.5 | 147.83 | 1.33 | 1475808 | core | WHI19000675 | Rock | 3.26 | 0.035 | 0.2 | 4.6 | 17.8 | 34 | 0.5 | 5.1 | 1.4 | 321 | 0.64 | 107.9 | 10.2 | 2 | 31 | 0.2 | 0.4 | 0.6 | 2 | 0.89 | 0.007 | 6 | 5 | 0.06 | 30 | <0.001 | <20 | 0.15 | 0.002 | 0.03 | <0.1 | <0.01 | 0.2 | <0.1 | 0.17 | <1 | <0.5 | <0.2
MQ-19-50 | 3.05 | 4.6 | 1.55 | 1475809 | core | WHI19000676 | Rock | 3.56 | 0.042 | 1 | 45.2 | 8.4 | 74 | 0.4 | 23.8 | 10.2 | 590 | 2.38 | 31.6 | 28 | 8.8 | 197 | 0.8 | 0.2 | 1.4 | 24 | 8.39 | 0.061 | 13 | 18 | 0.62 | 163 | 0.094 | <20 | 2.07 | 0.066 | 0.17 | 2.3 | <0.01 | 2.6 | <0.1 | 0.28 | 6 | 1.3 | <0.2
MQ-19-50 |  |  |  | 1475810 | GS-1Q | WHI19000676 | Rock Pulp | 0.13 | 1.307 | 6.5 | 116 | 7075.4 | 1538 | 44.2 | 17 | 11.5 | 1113 | 3.78 | 57.2 | 1188.5 | 3.5 | 93 | 16.6 | 27.8 | 0.8 | 101 | 1.11 | 0.057 | 7 | 22 | 0.85 | 161 | 0.148 | <20 | 1.96 | 0.228 | 0.24 | 1.4 | 0.2 | 3.7 | 0.1 | 0.21 | 6 | <0.5 | <0.2
MQ-19-50 | 4.6 | 6.1 | 1.5 | 1475811 | core | WHI19000676 | Rock | 4.06 | 0.088 | 2 | 44 | 9.5 | 158 | 0.4 | 35.9 | 14.3 | 787 | 2.64 | 65.1 | 78 | 9.7 | 92 | 2.6 | 0.4 | 2.9 | 36 | 2.38 | 0.068 | 16 | 25 | 1.35 | 222 | 0.09 | <20 | 2.87 | 0.109 | 0.21 | >100.0 | <0.01 | 3.8 | 0.2 | 0.11 | 8 | 1.7 | <0.2
MQ-19-50 | 6.1 | 7.65 | 1.55 | 1475812 | core | WHI19000676 | Rock | 3.99 | 0.049 | 2.8 | 53.1 | 9.4 | 144 | 0.3 | 43.5 | 16.2 | 645 | 2.55 | 98.7 | 41.6 | 10.3 | 142 | 2.5 | 0.4 | 2.4 | 39 | 2.67 | 0.059 | 14 | 33 | 1.31 | 275 | 0.101 | <20 | 3.7 | 0.176 | 0.22 | 1.8 | <0.01 | 3.6 | 0.2 | 0.22 | 10 | 2.5 | <0.2
MQ-19-50 | 7.65 | 9.2 | 1.55 | 1475813 | core | WHI19000676 | Rock | 3.89 | 0.02 | 2.1 | 40.4 | 6.3 | 67 | 0.3 | 28.4 | 14.5 | 503 | 2.26 | 160.6 | 13.1 | 10.1 | 48 | 0.4 | 0.4 | 1.1 | 16 | 1.12 | 0.037 | 16 | 15 | 0.69 | 80 | 0.027 | <20 | 1.71 | 0.049 | 0.16 | 9.2 | <0.01 | 1.9 | <0.1 | 0.19 | 4 | 1.6 | <0.2
MQ-19-50 | 9.2 | 10.75 | 1.55 | 1475814 | core | WHI19000676 | Rock | 3.31 | 0.028 | 1.3 | 29.5 | 8.7 | 68 | 0.3 | 24.9 | 11.9 | 407 | 2.95 | 223.3 | 8.7 | 13.4 | 12 | 0.2 | 0.4 | 1.3 | 10 | 0.13 | 0.032 | 30 | 11 | 0.5 | 55 | 0.004 | <20 | 1.24 | 0.008 | 0.21 | 0.5 | <0.01 | 1.9 | <0.1 | <0.05 | 3 | <0.5 | <0.2
MQ-19-50 | 10.75 | 12 | 1.25 | 1475815 | core | WHI19000676 | Rock | 2.92 | 0.044 | 2.7 | 58.7 | 9.8 | 85 | 0.6 | 50.2 | 22.1 | 445 | 4.04 | 335.7 | 14.2 | 12.9 | 15 | 0.4 | 1 | 4.5 | 21 | 0.11 | 0.049 | 29 | 14 | 0.71 | 59 | 0.002 | <20 | 1.24 | 0.007 | 0.22 | 0.6 | <0.01 | 3.7 | 0.1 | <0.05 | 3 | 2 | 0.2
MQ-19-50 | 12 | 13 | 1 | 1475816 | core | WHI19000676 | Rock | 2.58 | 0.011 | 1.9 | 50.4 | 7.1 | 115 | 0.5 | 38.3 | 17 | 422 | 3.87 | 230.3 | 3.2 | 12.4 | 11 | 0.7 | 0.8 | 2.2 | 18 | 0.12 | 0.054 | 24 | 16 | 0.91 | 44 | 0.003 | <20 | 1.44 | 0.005 | 0.17 | 0.8 | <0.01 | 2.9 | <0.1 | <0.05 | 4 | 1.5 | <0.2
MQ-19-50 | 13 | 14 | 1 | 1475817 | core | WHI19000676 | Rock | 2.64 | 0.059 | 0.8 | 19.9 | 5.1 | 64 | 0.2 | 18.6 | 9.2 | 212 | 2.16 | 84 | 29.2 | 12.6 | 15 | 0.5 | 0.2 | 1.5 | 10 | 0.34 | 0.037 | 20 | 11 | 0.48 | 47 | 0.002 | <20 | 0.95 | 0.017 | 0.2 | 0.3 | <0.01 | 1.5 | <0.1 | <0.05 | 2 | 0.7 | <0.2
MQ-19-50 | 14 | 15.5 | 1.5 | 1475818 | core | WHI19000676 | Rock | 5.17 | 0.011 | 0.5 | 14.1 | 6.6 | 48 | 0.1 | 11 | 5.4 | 397 | 1.23 | 37.8 | 4.6 | 5.2 | 398 | 0.5 | 0.3 | 0.5 | 8 | 13.02 | 0.046 | 7 | 8 | 0.38 | 65 | 0.012 | <20 | 0.77 | 0.019 | 0.16 | 4.2 | <0.01 | 1.3 | <0.1 | 0.09 | 2 | 0.6 | <0.2
MQ-19-50 | 15.5 | 16.5 | 1 | 1475819 | core | WHI19000676 | Rock | 1.66 | 0.025 | 0.3 | 19.6 | 5 | 36 | 0.2 | 11.4 | 5.5 | 435 | 0.88 | 30.5 | 16.5 | 4.1 | 230 | 0.7 | 0.2 | 0.9 | 6 | 9.62 | 0.027 | 4 | 6 | 0.29 | 85 | 0.032 | <20 | 0.82 | 0.04 | 0.04 | 2.4 | <0.01 | 1.2 | <0.1 | 0.23 | 2 | 0.8 | <0.2
MQ-19-50 |  |  |  | 1475820 | DUP | WHI19000676 | Rock | 1.77 | 0.014 | 0.3 | 18.7 | 4.8 | 37 | 0.1 | 11.1 | 5.2 | 422 | 0.91 | 22.7 | 6.2 | 3.9 | 210 | 0.4 | 0.2 | 0.5 | 7 | 9.49 | 0.027 | 4 | 8 | 0.32 | 85 | 0.032 | <20 | 0.84 | 0.04 | 0.06 | 1.6 | <0.01 | 1 | <0.1 | 0.21 | 2 | 0.6 | <0.2
MQ-19-50 | 16.5 | 18 | 1.5 | 1475821 | core | WHI19000676 | Rock | 3.95 | 0.017 | 1 | 41.6 | 5.6 | 113 | 0.2 | 32.2 | 15.9 | 722 | 2 | 77.3 | 12.2 | 8 | 42 | 1.2 | 0.4 | 0.8 | 18 | 2.9 | 0.048 | 11 | 13 | 0.61 | 66 | 0.011 | <20 | 1.11 | 0.049 | 0.1 | 15.5 | <0.01 | 2.6 | <0.1 | 0.11 | 3 | 3.1 | <0.2
MQ-19-50 | 18 | 19.5 | 1.5 | 1475822 | core | WHI19000676 | Rock | 3.37 | 0.011 | 1.2 | 57.8 | 12.3 | 140 | 0.5 | 41.3 | 19.3 | 435 | 3.2 | 141.1 | 3.1 | 15.8 | 34 | 1.2 | 0.6 | 2.5 | 17 | 0.76 | 0.038 | 22 | 15 | 0.66 | 98 | 0.093 | <20 | 1.49 | 0.029 | 0.2 | 0.2 | <0.01 | 2.8 | <0.1 | 0.07 | 4 | 6.3 | <0.2
MQ-19-50 | 19.5 | 21 | 1.5 | 1475823 | core | WHI19000676 | Rock | 4.82 | 0.029 | 1.1 | 53.2 | 9.8 | 140 | 0.5 | 30.7 | 15 | 728 | 3.04 | 56.6 | 17.4 | 11.5 | 86 | 0.8 | 0.4 | 1.9 | 27 | 2.68 | 0.054 | 12 | 19 | 0.86 | 233 | 0.092 | <20 | 1.9 | 0.033 | 0.17 | 25.1 | <0.01 | 3.1 | <0.1 | 0.68 | 6 | 6.3 | <0.2
MQ-19-50 | 21 | 22.5 | 1.5 | 1475824 | core | WHI19000676 | Rock | 5.15 | 0.084 | 1.8 | 63.5 | 5.5 | 257 | 0.4 | 24.4 | 12.3 | 826 | 3.22 | 46.8 | 39.8 | 8.2 | 163 | 7.3 | 0.3 | 1.7 | 30 | 5.87 | 0.054 | 5 | 17 | 0.69 | 268 | 0.062 | <20 | 2 | 0.067 | 0.08 | >100.0 | <0.01 | 2.5 | <0.1 | 1.21 | 6 | 3.8 | <0.2
MQ-19-50 | 22.5 | 24 | 1.5 | 1475825 | core | WHI19000676 | Rock | 4.39 | 0.008 | 3 | 140.3 | 5.9 | 125 | 0.5 | 29.5 | 15.4 | 247 | 3.67 | 178 | 6.1 | 12.7 | 27 | 2 | 0.9 | 0.8 | 82 | 0.69 | 0.068 | 11 | 18 | 0.7 | 165 | 0.039 | <20 | 1.31 | 0.018 | 0.18 | 0.7 | <0.01 | 2.6 | <0.1 | 1.41 | 4 | 10.5 | <0.2
MQ-19-50 | 24 | 25.5 | 1.5 | 1475826 | core | WHI19000676 | Rock | 5.15 | 0.014 | 7 | 50.3 | 2.8 | 82 | 0.1 | 65 | 12.6 | 188 | 1.63 | 168.3 | 7.2 | 5.4 | 49 | 0.6 | 1.1 | 0.2 | 161 | 1.01 | 0.074 | 10 | 20 | 0.39 | 263 | 0.002 | <20 | 0.87 | 0.014 | 0.14 | 0.3 | <0.01 | 2 | 0.1 | 0.17 | 3 | 2.9 | <0.2
MQ-19-50 | 25.5 | 27 | 1.5 | 1475827 | core | WHI19000676 | Rock | 4.55 | 0.011 | 7.5 | 25.1 | 4.3 | 63 | 0.1 | 40.4 | 3.9 | 81 | 1.34 | 122.7 | 5.3 | 3.5 | 22 | 0.6 | 1.8 | 0.2 | 117 | 0.23 | 0.064 | 10 | 15 | 0.32 | 695 | 0.003 | <20 | 0.77 | 0.005 | 0.14 | 0.2 | <0.01 | 1.7 | <0.1 | <0.05 | 3 | 2.8 | <0.2
MQ-19-50 | 27 | 28.5 | 1.5 | 1475828 | core | WHI19000676 | Rock | 4.21 | 0.016 | 5.1 | 173.7 | 4.3 | 75 | 0.4 | 61 | 13.1 | 174 | 2.67 | 160.3 | 10.2 | 4.2 | 18 | 0.7 | 2.5 | 0.4 | 110 | 0.31 | 0.042 | 7 | 13 | 0.48 | 405 | 0.003 | <20 | 0.92 | 0.006 | 0.12 | 0.2 | <0.01 | 1.7 | <0.1 | 0.9 | 3 | 3.5 | <0.2
MQ-19-50 | 28.5 | 30.15 | 1.65 | 1475829 | core | WHI19000676 | Rock | 4.78 | 0.021 | 1.6 | 50.5 | 1.9 | 48 | 0.1 | 31 | 8.4 | 120 | 1.17 | 186.8 | 16.9 | 3.4 | 20 | 0.5 | 1.2 | 0.2 | 12 | 0.11 | 0.019 | 10 | 7 | 0.16 | 327 | 0.002 | <20 | 0.46 | 0.004 | 0.12 | 0.1 | <0.01 | 1 | <0.1 | 0.15 | 1 | 1.2 | <0.2
MQ-19-50 |  |  |  | 1475830 | BLANK | WHI19000676 | Rock | 0.29 | <0.005 | <0.1 | 0.9 | 0.7 | 1 | <0.1 | 1.2 | 0.8 | 90 | 0.06 | 1.3 | <0.5 | 0.2 | 85 | <0.1 | <0.1 | <0.1 | <1 | 34.87 | 0.008 | 1 | <1 | 0.39 | 18 | 0.002 | <20 | 0.02 | 0.002 | 0.02 | <0.1 | <0.01 | 0.1 | <0.1 | <0.05 | <1 | <0.5 | <0.2
MQ-19-50 | 30.15 | 31.8 | 1.65 | 1475831 | core | WHI19000676 | Rock | 4.83 | 0.021 | 2.1 | 139.6 | 2.7 | 89 | 0.3 | 66.3 | 17.5 | 162 | 2.28 | 196.5 | 11.5 | 4 | 24 | 1 | 1.6 | 0.3 | 28 | 0.25 | 0.041 | 8 | 11 | 0.44 | 350 | 0.002 | <20 | 0.8 | 0.005 | 0.14 | 0.2 | <0.01 | 1.4 | <0.1 | 0.76 | 2 | 2 | <0.2
MQ-19-50 | 31.8 | 33 | 1.2 | 1475832 | core | WHI19000676 | Rock | 3.75 | 0.144 | 1.1 | 117.6 | 1.8 | 48 | 0.6 | 30.5 | 8.8 | 155 | 2.26 | 1261.6 | 41.5 | 3.5 | 17 | 0.3 | 3.5 | 0.4 | 19 | 0.35 | 0.029 | 7 | 9 | 0.43 | 314 | 0.002 | <20 | 0.77 | 0.005 | 0.13 | 0.2 | <0.01 | 1.8 | <0.1 | 1.18 | 2 | 1.4 | <0.2
MQ-19-50 | 33 | 34.5 | 1.5 | 1475833 | core | WHI19000676 | Rock | 2.97 | 0.071 | 2.4 | 64.6 | 1.4 | 39 | 0.3 | 30 | 6.8 | 141 | 1.6 | 592 | 42.9 | 3.6 | 21 | 0.2 | 2.3 | 0.2 | 17 | 0.25 | 0.037 | 9 | 8 | 0.28 | 430 | 0.002 | <20 | 0.62 | 0.008 | 0.17 | 0.1 | <0.01 | 1.2 | <0.1 | 0.72 | 2 | 0.8 | <0.2
MQ-19-50 | 34.5 | 36 | 1.5 | 1475834 | core | WHI19000676 | Rock | 6.33 | 0.035 | 8.7 | 83.1 | 2.2 | 50 | 0.3 | 59.9 | 9.5 | 173 | 1.99 | 296.8 | 32.4 | 3.2 | 53 | 0.2 | 2.7 | 0.2 | 61 | 1.01 | 0.273 | 8 | 18 | 0.36 | 483 | 0.004 | <20 | 0.74 | 0.007 | 0.19 | 0.7 | <0.01 | 1.8 | 0.1 | 0.76 | 3 | 2.7 | <0.2
MQ-19-50 | 36 | 37.5 | 1.5 | 1475835 | core | WHI19000676 | Rock | 5 | 0.006 | 4.6 | 66.9 | 3.6 | 90 | 0.2 | 55.9 | 9.6 | 293 | 2.65 | 257.1 | 3.3 | 5 | 30 | 0.3 | 1.1 | 0.3 | 46 | 0.49 | 0.048 | 11 | 18 | 0.59 | 481 | 0.004 | <20 | 1.14 | 0.007 | 0.21 | 0.2 | <0.01 | 1.9 | 0.2 | 0.77 | 3 | 3.4 | <0.2
MQ-19-50 | 37.5 | 39 | 1.5 | 1475836 | core | WHI19000676 | Rock | 4.75 | 0.066 | 7.2 | 102.1 | 2.6 | 57 | 0.3 | 58 | 8.5 | 139 | 2.25 | 410.1 | 45 | 3.4 | 23 | 0.3 | 2.5 | 0.2 | 27 | 0.33 | 0.053 | 7 | 11 | 0.29 | 56 | 0.003 | <20 | 0.59 | 0.003 | 0.13 | 0.3 | <0.01 | 1.1 | 0.2 | 1.3 | 2 | 2.7 | <0.2
MQ-19-50 | 39 | 40.5 | 1.5 | 1475837 | core | WHI19000676 | Rock | 4.72 | <0.005 | 3.5 | 68.3 | 3.3 | 60 | 0.2 | 43.1 | 7.4 | 269 | 1.95 | 69 | 1.2 | 4.3 | 37 | 0.2 | 1.6 | 0.3 | 33 | 0.54 | 0.055 | 9 | 11 | 0.42 | 742 | 0.005 | <20 | 0.65 | 0.005 | 0.14 | 0.2 | <0.01 | 1.3 | 0.1 | 0.68 | 2 | 2.6 | <0.2
MQ-19-50 | 40.5 | 42 | 1.5 | 1475838 | core | WHI19000676 | Rock | 5.08 | 0.05 | 7.1 | 43.4 | 4.2 | 63 | 0.2 | 48 | 7.2 | 250 | 1.94 | 349.5 | 55.5 | 7.5 | 49 | 0.3 | 0.4 | 0.6 | 88 | 1.33 | 0.073 | 11 | 16 | 0.47 | 356 | 0.005 | <20 | 0.77 | 0.013 | 0.17 | 1.1 | <0.01 | 1.9 | 0.2 | 0.55 | 3 | 2.3 | <0.2
MQ-19-50 | 42 | 43.5 | 1.5 | 1475839 | core | WHI19000676 | Rock | 2.23 | 0.03 | 17 | 17.4 | 2.1 | 52 | <0.1 | 79.6 | 4.7 | 169 | 1.16 | 185.2 | 27 | 3.6 | 45 | 0.3 | 0.7 | 0.5 | 237 | 1.13 | 0.052 | 10 | 23 | 0.41 | 500 | 0.044 | <20 | 1.13 | 0.051 | 0.1 | 2.2 | <0.01 | 2.1 | 0.1 | 0.13 | 4 | 0.5 | <0.2
MQ-19-50 |  |  |  | 1475840 | DUP | WHI19000676 | Rock | 2.33 | 0.046 | 16.2 | 24.1 | 2.3 | 140 | <0.1 | 77.9 | 5 | 177 | 1.22 | 214.4 | 47.9 | 3.5 | 45 | 4 | 0.7 | 0.6 | 207 | 1.09 | 0.048 | 9 | 20 | 0.4 | 495 | 0.035 | <20 | 1.07 | 0.042 | 0.1 | 5.5 | <0.01 | 2.1 | 0.1 | 0.19 | 4 | 0.9 | <0.2
MQ-19-50 | 43.5 | 45 | 1.5 | 1475841 | core | WHI19000676 | Rock | 4.85 | 0.316 | 2.2 | 97.8 | 5.5 | 68 | 0.4 | 59.9 | 12.8 | 246 | 2.63 | 288.9 | 168.8 | 6.1 | 40 | 0.5 | 2 | 5 | 42 | 1.22 | 0.041 | 11 | 17 | 0.48 | 358 | 0.031 | <20 | 1.12 | 0.018 | 0.16 | 64.5 | <0.01 | 2 | 0.1 | 1.03 | 4 | 3.9 | 0.3
MQ-19-50 | 45 | 46.5 | 1.5 | 1475842 | core | WHI19000676 | Rock | 4.49 | 0.008 | 2.8 | 84.8 | 2.6 | 41 | 0.4 | 45.2 | 6.4 | 180 | 1.84 | 64.4 | 8.8 | 2.4 | 27 | 0.1 | 1.6 | 0.2 | 20 | 0.56 | 0.014 | 6 | 9 | 0.31 | 371 | 0.001 | <20 | 0.44 | 0.003 | 0.1 | 0.3 | <0.01 | 1.1 | <0.1 | 0.64 | 1 | 2.2 | <0.2
MQ-19-50 | 46.5 | 47.5 | 1 | 1475843 | core | WHI19000676 | Rock | 4.79 | 0.075 | 5.5 | 78.6 | 6.5 | 73 | 0.6 | 53.2 | 11.2 | 365 | 2.75 | 228.7 | 107 | 7.9 | 86 | 0.2 | 2.1 | 1.7 | 73 | 2.35 | 0.068 | 7 | 18 | 0.71 | 252 | 0.002 | <20 | 1.15 | 0.013 | 0.2 | 0.2 | <0.01 | 2.4 | 0.2 | 1.06 | 4 | 3.3 | <0.2
MQ-19-50 | 47.5 | 49 | 1.5 | 1475844 | core | WHI19000676 | Rock | 4.56 | 0.051 | 16.3 | 14.2 | 2.6 | 49 | 0.1 | 78.7 | 3.1 | 297 | 1.23 | 182.4 | 37.4 | 3.5 | 89 | 0.3 | 0.4 | 1.1 | 265 | 3.09 | 0.368 | 11 | 36 | 0.4 | 66 | 0.004 | <20 | 0.88 | 0.018 | 0.07 | 16.5 | <0.01 | 2.7 | 0.1 | 0.2 | 4 | 0.8 | <0.2
MQ-19-50 | 49 | 50.5 | 1.5 | 1475845 | core | WHI19000676 | Rock | 4.48 | 0.037 | 19.4 | 17.5 | 3.1 | 57 | 0.1 | 90.3 | 3.5 | 260 | 1.26 | 93.8 | 34 | 3.6 | 67 | 0.4 | 0.8 | 0.7 | 322 | 2.08 | 0.213 | 10 | 31 | 0.46 | 253 | 0.019 | <20 | 1.28 | 0.075 | 0.06 | 0.5 | <0.01 | 2.6 | <0.1 | 0.2 | 6 | 0.6 | <0.2
MQ-19-50 | 50.5 | 52.1 | 1.6 | 1475846 | core | WHI19000676 | Rock | 6.72 | 1.07 | 4.6 | 48.5 | 7.4 | 87 | 0.3 | 48.8 | 13.5 | 319 | 3.03 | 591.4 | 781.4 | 8.6 | 66 | 0.2 | 0.7 | 14.7 | 82 | 1.69 | 0.069 | 11 | 30 | 1.09 | 187 | 0.091 | <20 | 2.12 | 0.057 | 0.56 | 0.9 | <0.01 | 3.1 | 0.6 | 0.73 | 7 | 2.1 | 0.9
MQ-19-50 | 52.1 | 53.7 | 1.6 | 1475847 | core | WHI19000676 | Rock | 1.39 | 3.692 | 0.7 | 214.2 | 11.1 | 177 | 1.1 | 39.3 | 43.3 | 591 | 7.02 | 8501.9 | 2414.1 | 9.1 | 65 | 3.2 | 2.6 | 26.9 | 65 | 2.66 | 0.049 | 14 | 26 | 1.33 | 65 | 0.038 | <20 | 2.42 | 0.027 | 0.2 | >100.0 | * | 3.5 | 0.2 | 3.67 | 9 | 14.6 | 1.8
MQ-19-50 | 53.7 | 54.7 | 1 | 1475848 | core | WHI19000676 | Rock | 4.27 | 1.464 | 0.5 | 154.9 | 5.6 | 220 | 0.7 | 21.8 | 15.6 | 663 | 5.82 | 2196.2 | 1190.1 | 7 | 73 | 5.2 | 1.2 | 11.9 | 45 | 3.97 | 0.049 | 9 | 20 | 0.88 | 70 | 0.052 | <20 | 2.08 | 0.065 | 0.09 | >100.0 | 0.03 | 2.4 | <0.1 | 3.13 | 8 | 10.3 | 0.6
MQ-19-50 | 54.7 | 55.75 | 1.05 | 1475849 | core | WHI19000676 | Rock | 2.82 | 0.064 | 1.8 | 73.7 | 6.9 | 82 | 0.4 | 31.6 | 12.2 | 452 | 3.33 | 151.7 | 35.2 | 12.4 | 36 | 0.2 | 0.7 | 2.9 | 25 | 1.89 | 0.038 | 9 | 16 | 1.05 | 80 | 0.055 | <20 | 1.85 | 0.018 | 0.23 | 2.7 | <0.01 | 2.5 | 0.1 | 1.23 | 5 | 3 | <0.2
MQ-19-50 |  |  |  | 1475850 | GS-1Q | WHI19000676 | Rock Pulp | 0.13 | 1.299 | 5.8 | 106.6 | 6673.8 | 1479 | 41.4 | 16.3 | 10.4 | 1062 | 3.56 | 51.7 | 1813.1 | 2.6 | 73 | 14.3 | 28.7 | 0.7 | 91 | 0.92 | 0.05 | 6 | 21 | 0.79 | 133 | 0.132 | <20 | 1.72 | 0.194 | 0.22 | 1.6 | 0.22 | 2.7 | 0.1 | 0.2 | 5 | <0.5 | <0.2
MQ-19-50 | 55.75 | 57 | 1.25 | 1475851 | core | WHI19000676 | Rock | 4.53 | 0.332 | 0.8 | 34.5 | 3.8 | 78 | 0.1 | 10.5 | 9.8 | 157 | 1.23 | 285.8 | 247.4 | 8.8 | 175 | 2.1 | 0.3 | 1.9 | 14 | 3.73 | 0.023 | 14 | 4 | 0.24 | 143 | 0.002 | <20 | 2.25 | 0.128 | 0.09 | 10.9 | <0.01 | 0.7 | <0.1 | 0.5 | 11 | 1.8 | <0.2
MQ-19-50 | 57 | 57.91 | 0.91 | 1475852 | core | WHI19000676 | Rock | 3.21 | 0.466 | 0.1 | 24.5 | 4.4 | 80 | 0.1 | 1.8 | 1.2 | 138 | 0.94 | 196.6 | 259.4 | 10.2 | 163 | 2.4 | 0.1 | 2.1 | 3 | 4.25 | 0.019 | 17 | 2 | 0.16 | 88 | <0.001 | <20 | 2.45 | 0.159 | 0.07 | 67.5 | <0.01 | 0.4 | <0.1 | 0.32 | 13 | 1.1 | <0.2
MQ-19-50 | 57.91 | 59.5 | 1.59 | 1475853 | core | WHI19000676 | Rock | 5.03 | 0.018 | 13.5 | 28.4 | 4.5 | 80 | 0.1 | 67.7 | 7.3 | 167 | 1.85 | 102.5 | 10.6 | 6.9 | 35 | 0.6 | 1 | 0.5 | 145 | 1.07 | 0.059 | 9 | 20 | 0.48 | 376 | 0.025 | <20 | 1.05 | 0.032 | 0.24 | 0.5 | <0.01 | 1.8 | 0.3 | 0.49 | 3 | 2.4 | <0.2
MQ-19-50 | 59.5 | 60.5 | 1 | 1475854 | core | WHI19000676 | Rock | 3.59 | 0.245 | 3.4 | 77.7 | 7.8 | 82 | 0.6 | 47 | 15.4 | 405 | 3.38 | 50.1 | 209 | 9.7 | 139 | 0.5 | 0.2 | 8.7 | 34 | 1.92 | 0.068 | 10 | 24 | 1.06 | 232 | 0.077 | <20 | 2.69 | 0.161 | 0.33 | 0.4 | <0.01 | 3.1 | 0.4 | 1.51 | 7 | 6.1 | 0.6
MQ-19-50 | 60.5 | 61.65 | 1.15 | 1475855 | core | WHI19000676 | Rock | 4.64 | 1.532 | 4.2 | 372.4 | 3.3 | 43 | 2 | 16.7 | 14.3 | 936 | 10.22 | 2.8 | 1975.5 | 1.8 | 107 | 0.4 | 0.1 | 31.5 | 16 | 9.1 | 0.048 | 3 | 5 | 0.17 | 39 | 0.017 | <20 | 1 | 0.044 | 0.02 | >100.0 | 0.02 | 0.5 | <0.1 | 4.93 | 4 | 18.7 | 1.3
MQ-19-50 | 61.65 | 63.1 | 1.45 | 1475856 | core | WHI19000676 | Rock | 4.84 | 0.226 | 0.6 | 101.7 | 7.7 | 70 | 0.5 | 37.8 | 15.2 | 306 | 3.18 | 53.8 | 182.9 | 11 | 312 | 0.1 | 0.2 | 5.6 | 34 | 3.96 | 0.047 | 20 | 34 | 0.76 | 233 | 0.071 | <20 | 5.19 | 0.356 | 0.27 | 1.8 | <0.01 | 4.6 | 0.2 | 1.37 | 16 | 5.4 | 0.3
MQ-19-50 | 63.1 | 63.35 | 0.25 | 1475857 | core | WHI19000676 | Rock | 1.35 | 0.284 | 0.6 | 261.5 | 5.7 | 53 | 1.1 | 28 | 15.2 | 844 | 7.55 | 798.8 | 278 | 7.2 | 199 | 0.3 | 0.6 | 7.4 | 19 | 9.15 | 0.074 | 7 | 14 | 0.47 | 93 | 0.031 | <20 | 2.9 | 0.142 | 0.12 | 20.1 | <0.01 | 2.1 | <0.1 | 3.65 | 11 | 14.6 | 0.3
MQ-19-50 | 63.35 | 64.5 | 1.15 | 1475858 | core | WHI19000676 | Rock | 4.04 | 0.085 | 0.4 | 60.2 | 5.7 | 66 | 0.4 | 39 | 13.5 | 324 | 2.96 | 41.6 | 66.8 | 9.8 | 173 | 0.1 | 0.2 | 2.8 | 26 | 2.36 | 0.051 | 8 | 25 | 1 | 150 | 0.073 | <20 | 3.28 | 0.17 | 0.4 | 1.9 | <0.01 | 2.9 | 0.4 | 1.18 | 8 | 3.3 | <0.2
MQ-19-50 | 64.5 | 66 | 1.5 | 1475859 | core | WHI19000676 | Rock | 2.19 | 0.059 | 0.9 | 57 | 4.8 | 66 | 0.4 | 39.6 | 15.3 | 365 | 3.8 | 418.7 | 20.7 | 9.1 | 82 | <0.1 | 0.5 | 2.9 | 27 | 1.04 | 0.045 | 8 | 21 | 1.18 | 134 | 0.102 | <20 | 2.26 | 0.06 | 0.69 | 0.4 | <0.01 | 2.8 | 0.8 | 1.56 | 6 | 2.8 | <0.2
MQ-19-50 |  |  |  | 1475860 | DUP | WHI19000676 | Rock | 2.06 | 0.057 | 0.9 | 63.2 | 4.6 | 60 | 0.4 | 36.3 | 13.9 | 333 | 3.51 | 21.3 | 29.5 | 8.5 | 61 | <0.1 | 0.3 | 2.7 | 24 | 1.05 | 0.051 | 7 | 20 | 1.08 | 111 | 0.109 | <20 | 2.06 | 0.058 | 0.64 | 0.7 | <0.01 | 2.7 | 0.8 | 1.41 | 5 | 2.4 | <0.2
MQ-19-50 | 66 | 67.5 | 1.5 | 1475861 | core | WHI19000676 | Rock | 4.71 | 0.016 | 1.5 | 52.7 | 4.9 | 73 | 0.3 | 38.3 | 15.1 | 297 | 3.07 | 31.6 | 4.7 | 10.1 | 142 | <0.1 | 0.2 | 0.9 | 28 | 0.77 | 0.043 | 10 | 26 | 1.01 | 236 | 0.136 | <20 | 2.02 | 0.057 | 0.65 | 0.3 | <0.01 | 3.3 | 0.8 | 0.87 | 6 | 2 | <0.2
MQ-19-50 | 67.5 | 69 | 1.5 | 1475862 | core | WHI19000676 | Rock | 5.39 | 0.111 | 1.2 | 67.5 | 5.8 | 55 | 0.4 | 35.3 | 12.2 | 234 | 2.72 | 19 | 84.6 | 10.3 | 139 | 0.1 | 0.2 | 3.7 | 19 | 1.85 | 0.053 | 8 | 24 | 0.77 | 214 | 0.067 | <20 | 2.16 | 0.101 | 0.4 | 0.6 | <0.01 | 2.6 | 0.4 | 1.18 | 6 | 3.2 | 0.2
MQ-19-50 | 69 | 70.5 | 1.5 | 1475863 | core | WHI19000676 | Rock | 5.05 | 0.018 | 0.9 | 45 | 4.1 | 47 | 0.4 | 31.3 | 12.6 | 299 | 3.48 | 31.4 | 7.6 | 10.6 | 87 | <0.1 | 0.2 | 1.6 | 22 | 0.65 | 0.041 | 9 | 19 | 0.97 | 168 | 0.061 | <20 | 2.24 | 0.058 | 0.65 | 0.2 | <0.01 | 3.1 | 0.7 | 1.37 | 6 | 2 | <0.2
MQ-19-50 | 70.5 | 71.5 | 1 | 1475864 | core | WHI19000676 | Rock | 2.83 | 0.036 | 1.9 | 63.4 | 8 | 48 | 0.5 | 45.4 | 17.8 | 242 | 3.14 | 16.9 | 19.7 | 7.7 | 298 | 0.1 | 0.2 | 2.9 | 42 | 2.64 | 0.055 | 8 | 36 | 1.16 | 245 | 0.094 | <20 | 4.68 | 0.285 | 0.65 | 0.5 | <0.01 | 4.8 | 0.6 | 1.42 | 11 | 3.9 | <0.2
MQ-19-50 | 71.5 | 72.4 | 0.9 | 1475865 | core | WHI19000676 | Rock | 3.02 | 0.033 | 0.8 | 79.5 | 7 | 52 | 0.5 | 43.7 | 17.4 | 349 | 3.78 | 2.9 | 14 | 7.4 | 163 | 0.1 | 0.3 | 3.1 | 30 | 1.32 | 0.065 | 9 | 27 | 1.13 | 251 | 0.08 | <20 | 3.06 | 0.134 | 0.86 | 1.8 | <0.01 | 4.3 | 0.8 | 1.74 | 8 | 4.6 | <0.2
MQ-19-50 | 72.4 | 74 | 1.6 | 1475866 | core | WHI19000676 | Rock | 5.57 | 0.029 | 1.3 | 33.6 | 3.9 | 38 | 0.3 | 24.7 | 7.2 | 200 | 2.26 | 16.6 | 16.8 | 7.3 | 185 | <0.1 | 0.2 | 1.2 | 17 | 1.89 | 0.042 | 9 | 16 | 0.6 | 352 | 0.04 | <20 | 2.09 | 0.071 | 0.28 | 0.9 | <0.01 | 1.8 | 0.3 | 0.68 | 5 | 1.7 | <0.2
MQ-19-50 | 74 | 75.5 | 1.5 | 1475867 | core | WHI19000676 | Rock | 5.53 | 0.011 | 8.8 | 66.2 | 4.1 | 33 | 0.3 | 49.6 | 8.4 | 147 | 2.11 | 44.9 | 5 | 6.3 | 91 | <0.1 | 0.2 | 0.6 | 64 | 1.5 | 0.042 | 7 | 17 | 0.53 | 288 | 0.022 | <20 | 1.78 | 0.055 | 0.1 | 0.4 | <0.01 | 2.2 | 0.1 | 0.93 | 6 | 4.1 | <0.2
MQ-19-50 | 75.5 | 77 | 1.5 | 1475868 | core | WHI19000676 | Rock | 3.84 | 0.049 | 18 | 62.7 | 3.3 | 59 | 0.4 | 62.5 | 9 | 302 | 2.27 | 123.2 | 70 | 4.5 | 122 | 0.4 | 0.3 | 1.1 | 149 | 4.8 | 0.027 | 7 | 12 | 0.26 | 296 | 0.017 | <20 | 1.09 | 0.024 | 0.11 | 34.8 | <0.01 | 1.7 | 0.2 | 1.23 | 3 | 3.9 | <0.2
MQ-19-50 | 77 | 78.5 | 1.5 | 1475869 | core | WHI19000676 | Rock | 4.79 | 0.122 | 1.2 | 41.1 | 4.3 | 25 | 0.4 | 16.5 | 7.2 | 205 | 2.24 | 11.2 | 133.3 | 7.7 | 75 | 0.1 | 0.6 | 3.1 | 20 | 2.65 | 0.019 | 7 | 7 | 0.42 | 261 | 0.008 | <20 | 0.93 | 0.013 | 0.13 | >100.0 | <0.01 | 1.5 | 0.1 | 1.11 | 2 | 3.8 | <0.2
MQ-19-50 |  |  |  | 1475870 | BLANK | WHI19000676 | Rock | 0.32 | <0.005 | <0.1 | 0.4 | 0.2 | 1 | <0.1 | 0.9 | 0.5 | 74 | 0.04 | <0.5 | <0.5 | 0.1 | 77 | <0.1 | <0.1 | <0.1 | <1 | 30.87 | 0.008 | 1 | <1 | 0.41 | 13 | <0.001 | <20 | 0.02 | 0.002 | <0.01 | <0.1 | <0.01 | 0.1 | <0.1 | <0.05 | <1 | <0.5 | <0.2
MQ-19-50 | 78.5 | 80 | 1.5 | 1475871 | core | WHI19000676 | Rock | 4.55 | 0.062 | 0.3 | 41.3 | 5.1 | 26 | 0.3 | 17.7 | 8.7 | 292 | 2.27 | 4.7 | 40.1 | 10 | 103 | 0.1 | 0.3 | 2.1 | 7 | 3.84 | 0.032 | 7 | 7 | 0.43 | 80 | 0.028 | <20 | 0.95 | 0.008 | 0.16 | 51.2 | <0.01 | 1.2 | 0.1 | 1.2 | 2 | 2.5 | <0.2
MQ-19-50 | 80 | 81.5 | 1.5 | 1475872 | core | WHI19000676 | Rock | 5.41 | 1.594 | 0.4 | 73.1 | 4.6 | 64 | 0.6 | 20.2 | 12.5 | 201 | 3.54 | 11.8 | 1203.7 | 8.2 | 65 | 0.9 | 0.1 | 41.1 | 11 | 1.54 | 0.025 | 6 | 11 | 0.45 | 101 | 0.05 | <20 | 1.03 | 0.012 | 0.24 | >100.0 | <0.01 | 1.4 | 0.2 | 1.79 | 3 | 4.8 | 1.3
MQ-19-50 | 81.5 | 83 | 1.5 | 1475873 | core | WHI19000676 | Rock | 4.46 | 0.079 | 0.3 | 41.5 | 6.9 | 32 | 0.4 | 24.2 | 12.6 | 366 | 2.52 | 9.9 | 65.2 | 8.7 | 180 | <0.1 | <0.1 | 4 | 10 | 4.12 | 0.038 | 7 | 12 | 0.55 | 167 | 0.061 | <20 | 1.36 | 0.022 | 0.21 | 1.7 | <0.01 | 1.7 | 0.2 | 1.17 | 4 | 2.8 | 0.2
MQ-19-50 | 83 | 84.5 | 1.5 | 1475874 | core | WHI19000676 | Rock | 5.53 | 0.033 | 0.5 | 35.9 | 6.1 | 34 | 0.3 | 41.6 | 17.5 | 370 | 2.31 | 53.1 | 4.7 | 9.8 | 198 | <0.1 | 0.3 | 2.1 | 9 | 6.02 | 0.033 | 8 | 10 | 0.55 | 78 | 0.026 | <20 | 1.02 | 0.012 | 0.14 | 2.7 | <0.01 | 1.7 | <0.1 | 1.04 | 3 | 2.5 | <0.2
MQ-19-50 | 84.5 | 86 | 1.5 | 1475875 | core | WHI19000676 | Rock | 4.52 | 0.085 | 0.3 | 50.3 | 4.7 | 95 | 0.3 | 28.6 | 14 | 718 | 3.53 | 139 | 44.4 | 8.6 | 91 | 0.2 | 0.7 | 2.8 | 26 | 4 | 0.056 | 8 | 20 | 1.62 | 64 | 0.012 | <20 | 1.69 | 0.013 | 0.2 | 4 | <0.01 | 3.8 | 0.1 | 1.22 | 6 | 2.7 | <0.2
MQ-19-50 | 86 | 87.5 | 1.5 | 1475876 | core | WHI19000676 | Rock | 4.71 | 0.15 | 0.5 | 57.8 | 5.3 | 69 | 0.5 | 33.1 | 14.1 | 613 | 3.42 | 92.8 | 65.9 | 8 | 87 | 0.1 | 0.9 | 3.8 | 23 | 3.91 | 0.042 | 7 | 16 | 1.34 | 72 | 0.01 | <20 | 1.53 | 0.013 | 0.17 | 32.7 | <0.01 | 2.7 | <0.1 | 1.34 | 5 | 3.3 | <0.2
MQ-19-50 | 87.5 | 88.55 | 1.05 | 1475877 | core | WHI19000676 | Rock | 3.64 | 0.024 | 1.4 | 90.6 | 15 | 168 | 0.6 | 33.3 | 16.5 | 644 | 4.42 | 12.6 | 1.5 | 9.2 | 81 | 0.6 | 0.8 | 2.9 | 29 | 3.12 | 0.065 | 9 | 16 | 1.86 | 122 | 0.002 | <20 | 1.32 | 0.029 | 0.25 | 0.1 | <0.01 | 4.3 | 0.1 | 1.91 | 5 | 5.7 | <0.2
MQ-19-50 | 88.55 | 89.65 | 1.1 | 1475878 | core | WHI19000676 | Rock | 4.01 | 0.038 | 29.1 | 33.9 | 4.8 | 108 | 0.4 | 61.9 | 5.6 | 287 | 1.64 | 101.7 | 18.6 | 5.1 | 232 | 1.5 | 0.5 | 1.2 | 170 | 9.81 | 0.064 | 10 | 23 | 0.59 | 170 | 0.022 | <20 | 0.99 | 0.05 | 0.12 | 60.1 | <0.01 | 2.2 | <0.1 | 0.48 | 4 | 2.6 | <0.2
MQ-19-50 | 89.65 | 91 | 1.35 | 1475879 | core | WHI19000676 | Rock | 2.58 | 0.005 | 2.3 | 29.1 | 3.5 | 42 | 0.2 | 42 | 9.4 | 173 | 2.98 | 83.2 | 0.9 | 8.9 | 33 | <0.1 | 0.4 | 0.5 | 21 | 0.26 | 0.069 | 18 | 14 | 0.33 | 206 | 0.003 | <20 | 1.18 | 0.052 | 0.16 | 0.2 | <0.01 | 1.5 | 0.1 | 0.96 | 3 | 2.7 | <0.2
MQ-19-50 |  |  |  | 1475880 | DUP | WHI19000676 | Rock | 2.14 | 0.006 | 4.2 | 32.7 | 3.7 | 47 | 0.3 | 50 | 10.6 | 164 | 3.03 | 101.7 | <0.5 | 9 | 36 | 0.1 | 0.3 | 0.4 | 23 | 0.24 | 0.079 | 19 | 15 | 0.34 | 216 | 0.003 | <20 | 1.18 | 0.051 | 0.16 | 0.2 | <0.01 | 1.5 | 0.1 | 0.91 | 3 | 2.9 | <0.2
MQ-19-50 | 91 | 92.5 | 1.5 | 1475881 | core | WHI19000676 | Rock | 5.29 | <0.005 | 1.4 | 24.8 | 3.3 | 65 | 0.2 | 55.2 | 14 | 231 | 3.33 | 276.5 | <0.5 | 9.9 | 35 | <0.1 | 0.4 | 0.4 | 23 | 0.2 | 0.074 | 25 | 20 | 0.38 | 213 | 0.002 | <20 | 1.45 | 0.08 | 0.15 | 0.1 | <0.01 | 1.5 | <0.1 | 0.75 | 4 | 1.7 | <0.2
MQ-19-50 | 92.5 | 94 | 1.5 | 1475882 | core | WHI19000676 | Rock | 5.31 | 0.029 | 2.4 | 180 | 8 | 155 | 1.4 | 71.7 | 11.2 | 1420 | 11.42 | 113.3 | <0.5 | 4.3 | 64 | 0.1 | 1.6 | 1.8 | 53 | 2.2 | 0.614 | 5 | 27 | 1.5 | 42 | 0.004 | <20 | 2.34 | 0.069 | 0.11 | 0.3 | <0.01 | 4.4 | 0.1 | 5.37 | 7 | 12.2 | 0.4
MQ-19-50 | 94 | 95.85 | 1.85 | 1475883 | core | WHI19000676 | Rock | 5.57 | 0.011 | 13.1 | 78.3 | 4.1 | 375 | 0.9 | 81.2 | 7.8 | 617 | 2.36 | 118.4 | <0.5 | 3.6 | 43 | 5.3 | 1 | 0.6 | 167 | 1.49 | 0.325 | 9 | 30 | 0.38 | 378 | 0.004 | <20 | 0.8 | 0.017 | 0.18 | 0.5 | <0.01 | 1.8 | 0.1 | 1.13 | 3 | 9.2 | <0.2
MQ-19-50 | 95.85 | 96.8 | 0.95 | 1475884 | core | WHI19000676 | Rock | 3.33 | <0.005 | 18.5 | 89.9 | 2.7 | 157 | 0.6 | 73.7 | 8.2 | 535 | 2.51 | 41 | <0.5 | 3.9 | 45 | 2.2 | 0.9 | 0.4 | 132 | 1.55 | 0.296 | 10 | 28 | 0.45 | 291 | 0.004 | <20 | 0.9 | 0.007 | 0.15 | 0.6 | <0.01 | 1.7 | 0.2 | 0.97 | 3 | 9.5 | <0.2
MQ-19-50 | 96.8 | 98 | 1.2 | 1475885 | core | WHI19000676 | Rock | 3.76 | 0.006 | 2.1 | 40.2 | 1.7 | 39 | 0.2 | 24.7 | 4.3 | 310 | 1.56 | 14.4 | 0.5 | 3 | 22 | 0.1 | 0.1 | 0.3 | 34 | 0.57 | 0.072 | 9 | 11 | 0.32 | 216 | 0.002 | <20 | 0.65 | 0.013 | 0.13 | 0.2 | <0.01 | 1.6 | <0.1 | 0.42 | 2 | 1.6 | <0.2
MQ-19-50 | 98 | 99 | 1 | 1475886 | core | WHI19000676 | Rock | 2.83 | <0.005 | 2.8 | 41 | 3.5 | 45 | 0.3 | 55.5 | 10.7 | 311 | 3.27 | 104.5 | 0.7 | 5.4 | 36 | <0.1 | 0.2 | 0.6 | 32 | 0.49 | 0.07 | 14 | 21 | 0.45 | 241 | 0.002 | <20 | 1.39 | 0.045 | 0.17 | 0.3 | <0.01 | 2.1 | <0.1 | 0.81 | 4 | 2.1 | <0.2
MQ-19-50 | 99 | 99.97 | 0.97 | 1475887 | core | WHI19000676 | Rock | 3.27 | 0.018 | 1.4 | 89 | 6 | 85 | 0.6 | 58 | 15.9 | 418 | 5.89 | 125.3 | <0.5 | 8.4 | 31 | <0.1 | 0.6 | 1.9 | 32 | 0.44 | 0.122 | 13 | 22 | 0.84 | 170 | 0.002 | <20 | 1.88 | 0.054 | 0.14 | 0.3 | <0.01 | 2.9 | <0.1 | 2.36 | 6 | 6.6 | <0.2
MQ-19-50 | 99.97 | 100.25 | 0.28 | 1475888 | core | WHI19000676 | Rock | 0.74 | 0.104 | 2.1 | 188.5 | 26.8 | 112 | 2.4 | 53.6 | 15.8 | 2115 | 14.61 | 107.9 | <0.5 | 3.8 | 55 | <0.1 | 4.2 | 20.9 | 64 | 2.74 | 0.466 | 5 | 43 | 2.78 | 45 | 0.006 | <20 | 2.33 | 0.009 | 0.03 | 0.2 | <0.01 | 6.1 | 0.1 | 8.49 | 8 | 22 | 1
MQ-19-50 | 100.25 | 100.7 | 0.45 | 1475889 | core | WHI19000676 | Rock | 1.99 | 0.019 | 1.4 | 44.7 | 6.9 | 36 | 0.4 | 54.7 | 10.5 | 186 | 2.4 | 17.2 | 3.2 | 8.9 | 24 | <0.1 | 1.4 | 2 | 20 | 0.13 | 0.039 | 15 | 13 | 0.35 | 226 | 0.001 | <20 | 0.99 | 0.034 | 0.14 | 0.3 | <0.01 | 1.4 | 0.1 | 0.77 | 2 | 1.8 | <0.2
MQ-19-50 |  |  |  | 1475890 | GS-1Q | WHI19000676 | Rock Pulp | 0.13 | 1.279 | 5.8 | 99.5 | 6736.4 | 1546 | 43.8 | 16.1 | 9.8 | 1060 | 3.79 | 57.3 | 1293.5 | 3 | 83 | 15 | 29.1 | 0.7 | 91 | 1.02 | 0.061 | 6 | 19 | 0.83 | 150 | 0.138 | <20 | 1.76 | 0.208 | 0.24 | 3.3 | 0.22 | 2.8 | 0.1 | 0.21 | 5 | <0.5 | <0.2
MQ-19-50 | 100.7 | 102 | 1.3 | 1475891 | core | WHI19000676 | Rock | 3.94 | 0.012 | 1.5 | 46.8 | 3.6 | 55 | 0.3 | 36 | 8.6 | 365 | 2.2 | 20 | <0.5 | 5 | 14 | 0.1 | 0.4 | 1.1 | 21 | 0.37 | 0.032 | 10 | 14 | 0.42 | 238 | 0.001 | <20 | 0.88 | 0.019 | 0.13 | 0.1 | <0.01 | 1.8 | <0.1 | 0.68 | 3 | 1.5 | <0.2
MQ-19-50 | 102 | 103.5 | 1.5 | 1475892 | core | WHI19000676 | Rock | 5.02 | 0.016 | 2.2 | 67.2 | 4.7 | 47 | 0.4 | 51.7 | 21.4 | 377 | 3.91 | 81.6 | <0.5 | 7.7 | 37 | <0.1 | 0.5 | 1 | 37 | 0.97 | 0.091 | 11 | 23 | 0.73 | 216 | 0.003 | <20 | 1.3 | 0.03 | 0.17 | 0.2 | <0.01 | 2.4 | <0.1 | 1.66 | 4 | 3.9 | <0.2
MQ-19-50 | 103.5 | 105 | 1.5 | 1475893 | core | WHI19000676 | Rock | 5.27 | 0.014 | 5.6 | 28.4 | 3.6 | 51 | 0.2 | 42.8 | 9.1 | 211 | 2.52 | 95.3 | <0.5 | 6.9 | 25 | 0.5 | 0.4 | 0.8 | 27 | 0.47 | 0.056 | 12 | 14 | 0.28 | 184 | 0.001 | <20 | 0.81 | 0.038 | 0.14 | 0.1 | <0.01 | 1.5 | <0.1 | 1 | 2 | 2.7 | <0.2
MQ-19-50 | 105 | 106 | 1 | 1475894 | core | WHI19000676 | Rock | 3.24 | 0.02 | 2 | 40.2 | 4.8 | 35 | 0.4 | 61.4 | 15.4 | 197 | 3.78 | 217.6 | <0.5 | 11.1 | 35 | 0.1 | 0.3 | 1.3 | 20 | 0.24 | 0.088 | 15 | 18 | 0.33 | 201 | 0.001 | <20 | 1.26 | 0.06 | 0.19 | 0.1 | <0.01 | 1.5 | 0.1 | 1.73 | 3 | 5 | <0.2
MQ-19-50 | 106 | 106.85 | 0.85 | 1475895 | core | WHI19000676 | Rock | 2.86 | 0.018 | 17.1 | 48.9 | 5.2 | 980 | 0.3 | 74.8 | 6.4 | 149 | 1.53 | 228.1 | <0.5 | 3.8 | 21 | 16.4 | 0.4 | 0.6 | 137 | 0.58 | 0.122 | 7 | 15 | 0.24 | 232 | 0.002 | <20 | 0.64 | 0.012 | 0.14 | 0.2 | 0.02 | 1.4 | <0.1 | 0.47 | 2 | 8.8 | <0.2
MQ-19-50 | 106.85 | 107.8 | 0.95 | 1475896 | core | WHI19000676 | Rock | 4.88 | 0.677 | 9.3 | 278.3 | 4.1 | 157 | 1 | 30.2 | 18.8 | 980 | 8.69 | 25.7 | 495.1 | 4 | 176 | 2.3 | 0.4 | 13.2 | 85 | 7.34 | 0.102 | 8 | 18 | 0.72 | 81 | 0.027 | <20 | 1.62 | 0.035 | 0.04 | >100.0 | <0.01 | 2.6 | <0.1 | 4.98 | 8 | 20.2 | 0.5
MQ-19-50 | 107.8 | 108.8 | 1 | 1475897 | core | WHI19000676 | Rock | 2.42 | 0.2 | 0.6 | 102.9 | 11.1 | 47 | 1.1 | 29.9 | 20.4 | 998 | 4.06 | 962.5 | 221.9 | 10.8 | 374 | 0.2 | 1.1 | 6.9 | 16 | 11.09 | 0.043 | 18 | 14 | 0.86 | 110 | 0.002 | <20 | 1.28 | 0.005 | 0.18 | 14.4 | <0.01 | 2.9 | 0.2 | 2.07 | 4 | 5.1 | 0.3
MQ-19-50 | 108.8 | 110 | 1.2 | 1475898 | core | WHI19000676 | Rock | 4.05 | 0.087 | 12.1 | 82.6 | 4.3 | 88 | 0.5 | 70.1 | 9.8 | 878 | 3.75 | 214.8 | 28.8 | 4.7 | 100 | 0.5 | 0.7 | 2.6 | 70 | 3.66 | 0.155 | 9 | 18 | 0.81 | 190 | 0.002 | <20 | 1.26 | 0.01 | 0.16 | 72.1 | <0.01 | 2.6 | 0.1 | 1.7 | 4 | 5.2 | <0.2
MQ-19-50 | 110 | 111.5 | 1.5 | 1475899 | core | WHI19000676 | Rock | 2.58 | 0.06 | 4.4 | 93.4 | 4.8 | 63 | 0.5 | 43.1 | 8.8 | 669 | 3.4 | 228 | <0.5 | 5 | 91 | 0.3 | 1.1 | 2.8 | 36 | 1.54 | 0.164 | 6 | 15 | 0.77 | 240 | 0.003 | <20 | 0.92 | 0.007 | 0.19 | 1 | <0.01 | 2.5 | 0.1 | 1.73 | 3 | 3.8 | 0.3
MQ-19-50 |  |  |  | 1475900 | DUP | WHI19000676 | Rock | 1.95 | 0.038 | 6.6 | 96.2 | 4.7 | 57 | 0.5 | 43.3 | 7.6 | 511 | 3.24 | 174.3 | <0.5 | 3.4 | 73 | 0.3 | 1 | 1.9 | 24 | 1 | 0.053 | 6 | 9 | 0.58 | 242 | 0.002 | <20 | 0.68 | 0.006 | 0.17 | 6 | <0.01 | 1.6 | <0.1 | 1.81 | 2 | 3.8 | <0.2
MQ-19-50 | 111.5 | 113 | 1.5 | 1475901 | core | WHI19000676 | Rock | 4.39 | 0.204 | 0.7 | 66 | 3 | 45 | 0.4 | 25.5 | 6.9 | 559 | 2.02 | 344.3 | 53 | 2.5 | 39 | <0.1 | 0.6 | 3.4 | 17 | 0.49 | 0.031 | 6 | 8 | 0.49 | 278 | 0.001 | <20 | 0.62 | 0.005 | 0.15 | 3.6 | <0.01 | 1.4 | <0.1 | 0.83 | 2 | 1.2 | 0.4
MQ-19-50 | 113 | 114.05 | 1.05 | 1475902 | core | WHI19000676 | Rock | 3.7 | 0.025 | 0.8 | 52.7 | 2.4 | 32 | 0.3 | 21.3 | 4.2 | 149 | 1.56 | 79.3 | 1.6 | 3.4 | 13 | 0.1 | 1 | 0.7 | 10 | 0.38 | 0.016 | 7 | 8 | 0.23 | 211 | 0.002 | <20 | 0.47 | 0.006 | 0.13 | 1.2 | <0.01 | 1.3 | <0.1 | 0.68 | 1 | 0.9 | <0.2
MQ-19-50 | 114.05 | 115.5 | 1.45 | 1475903 | core | WHI19000676 | Rock | 4.74 | 0.103 | 0.4 | 17.1 | 1.6 | 14 | 0.1 | 13 | 2.8 | 84 | 1.02 | 223.8 | 28.9 | 2.9 | 12 | <0.1 | 0.3 | 2.3 | 6 | 0.26 | 0.033 | 8 | 8 | 0.1 | 117 | 0.003 | <20 | 0.28 | 0.007 | 0.09 | 0.3 | <0.01 | 0.8 | <0.1 | 0.32 | <1 | 0.6 | 0.2
MQ-19-50 | 115.5 | 117 | 1.5 | 1475904 | core | WHI19000676 | Rock | 4.71 | <0.005 | 0.5 | 5.4 | 1.1 | 5 | 0.1 | 6.1 | 1.1 | 51 | 0.48 | 108.5 | <0.5 | 1.5 | 4 | <0.1 | 0.2 | <0.1 | 2 | 0.08 | 0.008 | 6 | 8 | 0.03 | 33 | <0.001 | <20 | 0.1 | 0.002 | 0.04 | 0.8 | <0.01 | 0.2 | <0.1 | 0.05 | <1 | <0.5 | <0.2
MQ-19-50 | 117 | 118.5 | 1.5 | 1475905 | core | WHI19000676 | Rock | 4.5 | 0.006 | 0.4 | 11 | 1.4 | 8 | 0.8 | 8.5 | 1.5 | 72 | 0.73 | 78.8 | <0.5 | 2.1 | 7 | <0.1 | 0.2 | 0.2 | 3 | 0.16 | 0.009 | 6 | 8 | 0.08 | 60 | 0.001 | <20 | 0.2 | 0.005 | 0.06 | 4 | <0.01 | 0.3 | <0.1 | 0.12 | <1 | <0.5 | <0.2
MQ-19-50 | 118.5 | 120 | 1.5 | 1475906 | core | WHI19000676 | Rock | 4.01 | 0.02 | 0.6 | 23.3 | 2.5 | 22 | 0.2 | 13 | 2.9 | 126 | 1.74 | 65.9 | 1.2 | 3 | 11 | <0.1 | 1.1 | 0.7 | 8 | 0.23 | 0.029 | 9 | 12 | 0.19 | 107 | 0.002 | <20 | 0.44 | 0.007 | 0.1 | 0.7 | <0.01 | 0.9 | <0.1 | 0.69 | 1 | 1.4 | <0.2
MQ-19-50 | 120 | 121 | 1 | 1475907 | core | WHI19000676 | Rock | 2.66 | 0.007 | 0.5 | 11.9 | 3 | 35 | 0.1 | 21.4 | 5.6 | 119 | 1.75 | 99.7 | <0.5 | 4.2 | 15 | <0.1 | 0.3 | 0.3 | 12 | 0.15 | 0.037 | 13 | 12 | 0.25 | 138 | 0.002 | <20 | 0.8 | 0.012 | 0.15 | 0.1 | <0.01 | 1.2 | <0.1 | 0.23 | 2 | <0.5 | <0.2
MQ-19-50 | 121 | 121.9 | 0.9 | 1475908 | core | WHI19000676 | Rock | 2.94 | 0.041 | 0.6 | 33.2 | 2.9 | 25 | 0.2 | 14 | 4 | 207 | 2.41 | 112.1 | 12.1 | 3.3 | 20 | <0.1 | 2.1 | 1.6 | 9 | 0.46 | 0.029 | 9 | 12 | 0.24 | 124 | 0.002 | <20 | 0.57 | 0.009 | 0.12 | 0.2 | <0.01 | 1.5 | 0.2 | 1.16 | 2 | 1.6 | <0.2
MQ-19-50 | 121.9 | 123.5 | 1.6 | 1475909 | core | WHI19000676 | Rock | 5.72 | <0.005 | <0.1 | 0.3 | 1.4 | <1 | <0.1 | <0.1 | 0.7 | 84 | 0.06 | 1.3 | <0.5 | 0.2 | 77 | <0.1 | <0.1 | <0.1 | <1 | 34.86 | 0.006 | 1 | <1 | 0.48 | 15 | 0.001 | <20 | <0.01 | 0.002 | <0.01 | <0.1 | <0.01 | 0.2 | <0.1 | <0.05 | <1 | <0.5 | <0.2
MQ-19-50 |  |  |  | 1475910 | BLANK | WHI19000676 | Rock | 0.28 | 0.013 | 0.6 | 38.6 | 9.1 | 30 | 0.2 | 23.7 | 2.8 | 257 | 1.57 | 64.4 | 20 | 4.3 | 65 | <0.1 | 0.6 | 0.3 | 13 | 1.37 | 0.031 | 8 | 9 | 0.34 | 162 | <0.001 | <20 | 0.82 | 0.006 | 0.1 | 0.2 | <0.01 | 1.4 | <0.1 | 0.44 | 2 | 1.2 | <0.2
MQ-19-50 | 123.5 | 125 | 1.5 | 1475911 | core | WHI19000676 | Rock | 4.24 | 0.008 | 1.9 | 9.9 | 17.7 | 25 | 0.2 | 1.7 | 1.1 | 224 | 0.94 | 16.2 | 1.3 | 6.3 | 172 | 0.1 | <0.1 | 0.4 | <1 | 2.47 | 0.012 | 11 | 1 | 0.46 | 1426 | <0.001 | <20 | 1.27 | 0.036 | 0.08 | <0.1 | <0.01 | 0.3 | <0.1 | 0.16 | 3 | <0.5 | <0.2
MQ-19-50 | 125 | 126.5 | 1.5 | 1475912 | core | WHI19000676 | Rock | 4.84 | 0.093 | 0.8 | 11.5 | 11.6 | 26 | 0.1 | 1.4 | 1.2 | 129 | 0.78 | 96 | 47.9 | 5.5 | 93 | 0.4 | 0.8 | 0.2 | 2 | 2.13 | 0.014 | 8 | 2 | 0.15 | 271 | <0.001 | <20 | 0.56 | 0.058 | 0.08 | <0.1 | <0.01 | 0.3 | <0.1 | 0.27 | 2 | <0.5 | <0.2
MQ-19-50 | 126.5 | 128 | 1.5 | 1475913 | core | WHI19000676 | Rock | 4.98 | 0.092 | 0.2 | 12 | 9.8 | 13 | <0.1 | 1.4 | 1.1 | 134 | 0.77 | 299.6 | 105 | 6.4 | 101 | <0.1 | 1 | 0.2 | 2 | 2.08 | 0.012 | 8 | 1 | 0.15 | 253 | <0.001 | <20 | 0.55 | 0.056 | 0.1 | 5.4 | <0.01 | 0.2 | <0.1 | 0.28 | 2 | <0.5 | <0.2
MQ-19-50 | 128 | 129.35 | 1.35 | 1475914 | core | WHI19000676 | Rock | 4.38 | 0.197 | 0.5 | 9.2 | 23.1 | 22 | 0.3 | 1.5 | 1.2 | 371 | 0.77 | 188.2 | 74.1 | 6.3 | 138 | 0.2 | 0.4 | 0.2 | 2 | 2.63 | 0.011 | 7 | 1 | 0.11 | 219 | <0.001 | <20 | 0.5 | 0.025 | 0.17 | 0.2 | <0.01 | 0.2 | 0.2 | 0.45 | 1 | <0.5 | <0.2
MQ-19-50 | 129.35 | 130.5 | 1.15 | 1475915 | core | WHI19000676 | Rock | 2.65 | 0.042 | 0.4 | 14 | 11.6 | 34 | 0.3 | 5.1 | 1.9 | 117 | 1.09 | 300.8 | 32.6 | 3.3 | 22 | 0.3 | 0.9 | 0.4 | 5 | 0.45 | 0.015 | 6 | 6 | 0.07 | 114 | <0.001 | <20 | 0.25 | 0.005 | 0.08 | 0.3 | <0.01 | 0.5 | <0.1 | 0.76 | <1 | <0.5 | <0.2
MQ-19-50 | 130.5 | 131.5 | 1 | 1475916 | core | WHI19000676 | Rock | 3.58 | 0.172 | 0.4 | 24.3 | 17.4 | 87 | 0.7 | 10.7 | 2.8 | 133 | 1.4 | 777.2 | 167.8 | 2.8 | 15 | 0.9 | 1.5 | 2.4 | 7 | 0.41 | 0.018 | 6 | 8 | 0.11 | 96 | 0.001 | <20 | 0.29 | 0.004 | 0.08 | 0.6 | <0.01 | 0.7 | <0.1 | 0.86 | <1 | 1.6 | 0.3
MQ-19-50 | 131.5 | 133 | 1.5 | 1475917 | core | WHI19000676 | Rock | 5.16 | 0.05 | 0.5 | 8.8 | 20.2 | 17 | 0.3 | 1.7 | 1.2 | 244 | 0.74 | 112.5 | 58 | 6.1 | 144 | 0.1 | 0.3 | 0.2 | 2 | 2.5 | 0.014 | 9 | 2 | 0.14 | 281 | <0.001 | <20 | 0.57 | 0.042 | 0.16 | 0.4 | <0.01 | 0.2 | 0.2 | 0.25 | 1 | <0.5 | <0.2
MQ-19-50 | 133 | 134.5 | 1.5 | 1475918 | core | WHI19000676 | Rock | 4.9 | 0.021 | 0.8 | 11 | 14.2 | 20 | 0.2 | 5.3 | 1.7 | 137 | 0.75 | 439.8 | 87.5 | 5 | 69 | 0.1 | 0.4 | 0.6 | 3 | 1.26 | 0.023 | 9 | 5 | 0.15 | 256 | <0.001 | <20 | 0.51 | 0.026 | 0.12 | 0.2 | <0.01 | 0.5 | 0.1 | 0.14 | 2 | <0.5 | <0.2
MQ-19-50 | 134.5 | 136.05 | 1.55 | 1475919 | core | WHI19000676 | Rock | 2.32 | 0.034 | 2.3 | 8.3 | 17.8 | 17 | 0.3 | 2.3 | 1.2 | 274 | 0.59 | 499.8 | 19.7 | 6.5 | 125 | 0.1 | 0.3 | 0.6 | 2 | 2.07 | 0.02 | 10 | 1 | 0.22 | 574 | <0.001 | <20 | 0.75 | 0.025 | 0.13 | <0.1 | <0.01 | 0.2 | 0.1 | 0.15 | 2 | <0.5 | <0.2
MQ-19-50 |  |  |  | 1475920 | DUP | WHI19000676 | Rock | 2.07 | 0.032 | 2.1 | 9.7 | 17.7 | 16 | 0.3 | 1.5 | 1 | 250 | 0.65 | 346 | 15.2 | 5.9 | 153 | 0.1 | 0.2 | 0.6 | 2 | 2.14 | 0.016 | 10 | 1 | 0.26 | 1234 | <0.001 | <20 | 0.92 | 0.025 | 0.14 | <0.1 | <0.01 | 0.3 | 0.1 | 0.15 | 2 | <0.5 | <0.2
MQ-19-50 | 136.05 | 137.65 | 1.6 | 1475921 | core | WHI19000676 | Rock | 5.39 | 0.041 | 2.1 | 8.6 | 16.4 | 20 | 0.2 | 1.6 | 1 | 283 | 0.81 | 700.8 | 31.3 | 6.9 | 140 | 0.1 | 0.4 | 0.8 | 2 | 2.32 | 0.016 | 9 | <1 | 0.42 | 492 | <0.001 | <20 | 1.24 | 0.015 | 0.1 | <0.1 | <0.01 | 0.2 | <0.1 | 0.19 | 3 | <0.5 | <0.2
MQ-19-50 | 137.65 | 139 | 1.35 | 1475922 | core | WHI19000676 | Rock | 4.33 | 0.105 | 0.8 | 31.6 | 6.5 | 27 | 0.3 | 31.8 | 7 | 312 | 2.19 | 481.5 | 8.6 | 5.8 | 33 | <0.1 | 1.9 | 2.2 | 14 | 1.28 | 0.041 | 8 | 10 | 0.24 | 194 | 0.001 | <20 | 0.72 | 0.01 | 0.15 | <0.1 | <0.01 | 1.3 | <0.1 | 1.17 | 2 | 1.1 | <0.2
MQ-19-50 | 139 | 140.5 | 1.5 | 1475923 | core | WHI19000676 | Rock | 4.77 | 0.033 | 0.8 | 67.3 | 7.3 | 39 | 0.4 | 54.5 | 9.9 | 145 | 2.99 | 56.4 | 1.2 | 5.4 | 18 | <0.1 | 1.1 | 2.5 | 23 | 0.3 | 0.067 | 8 | 12 | 0.4 | 174 | 0.001 | <20 | 0.96 | 0.014 | 0.15 | 0.2 | <0.01 | 1.7 | <0.1 | 1.53 | 2 | 1.9 | <0.2
MQ-19-50 | 140.5 | 142 | 1.5 | 1475924 | core | WHI19000676 | Rock | 4.07 | 0.964 | 1.7 | 72.6 | 4.7 | 29 | 0.5 | 44.5 | 9.2 | 619 | 2.55 | 158.1 | 207.8 | 4.6 | 19 | 0.1 | 0.6 | 9.7 | 28 | 0.37 | 0.032 | 8 | 12 | 0.38 | 199 | 0.001 | <20 | 0.78 | 0.011 | 0.13 | 0.2 | <0.01 | 1.8 | 0.2 | 1.26 | 2 | 3.3 | 1
MQ-19-50 | 142 | 143 | 1 | 1475925 | core | WHI19000676 | Rock | 3.63 | 0.551 | 1.2 | 107.6 | 4.3 | 32 | 0.4 | 40.7 | 8.6 | 1215 | 4.41 | 166.8 | 53.8 | 5 | 40 | <0.1 | 0.7 | 11 | 33 | 1.1 | 0.043 | 12 | 12 | 0.78 | 135 | 0.002 | <20 | 0.85 | 0.019 | 0.13 | 0.3 | <0.01 | 1.8 | <0.1 | 2.51 | 3 | 7.5 | 1
MQ-19-50 | 143 | 144 | 1 | 1475926 | core | WHI19000676 | Rock | 3.44 | 0.558 | 0.7 | 63 | 3.1 | 21 | 0.4 | 31.1 | 5.5 | 338 | 2.19 | 501.8 | 92.8 | 4 | 42 | <0.1 | 0.7 | 9.3 | 24 | 0.9 | 0.015 | 11 | 13 | 0.54 | 205 | 0.002 | <20 | 0.72 | 0.009 | 0.12 | 0.9 | <0.01 | 1.6 | <0.1 | 0.93 | 2 | 3 | 1
MQ-19-50 | 144 | 145.5 | 1.5 | 1475927 | core | WHI19000676 | Rock | 4.76 | 0.657 | 0.5 | 38.8 | 1.9 | 20 | 0.2 | 25.3 | 5.3 | 155 | 1.8 | 120.7 | 296.1 | 3.1 | 33 | <0.1 | 0.3 | 9 | 19 | 0.56 | 0.016 | 7 | 10 | 0.42 | 199 | 0.001 | <20 | 0.59 | 0.005 | 0.12 | 0.2 | <0.01 | 1.3 | <0.1 | 0.71 | 2 | 1.9 | 1.2
MQ-19-50 | 145.5 | 147 | 1.5 | 1475928 | core | WHI19000676 | Rock | 4.98 | 0.025 | 1.2 | 43.5 | 2.5 | 45 | 0.1 | 34.1 | 12.4 | 278 | 1.93 | 116.8 | 26.7 | 3.5 | 36 | <0.1 | 0.3 | 0.7 | 23 | 0.24 | 0.028 | 9 | 11 | 0.43 | 360 | 0.002 | <20 | 0.81 | 0.006 | 0.2 | 0.1 | <0.01 | 1.3 | 0.1 | 0.42 | 2 | 0.6 | <0.2
MQ-19-50 | 147 | 148.5 | 1.5 | 1475929 | core | WHI19000676 | Rock | 5.08 | 0.127 | 0.9 | 47.6 | 2.3 | 37 | 0.2 | 49.1 | 11.2 | 210 | 2.11 | 490.4 | 73.8 | 3.4 | 36 | <0.1 | 0.5 | 1.9 | 27 | 0.36 | 0.025 | 9 | 14 | 0.48 | 296 | 0.005 | <20 | 0.79 | 0.006 | 0.2 | 0.2 | <0.01 | 1.9 | 0.2 | 0.71 | 3 | 2.3 | 0.2
MQ-19-50 |  |  |  | 1475930 | GS-1Q | WHI19000676 | Rock Pulp | 0.13 | 1.279 | 6.1 | 110 | 6824.4 | 1513 | 41.8 | 15.3 | 11.1 | 1083 | 3.75 | 53.6 | 1179.1 | 2.6 | 84 | 14.5 | 30 | 0.8 | 100 | 1 | 0.057 | 6 | 19 | 0.82 | 146 | 0.132 | <20 | 1.84 | 0.2 | 0.22 | 1.4 | 0.22 | 3 | 0.1 | 0.21 | 6 | <0.5 | <0.2
MQ-19-50 | 148.5 | 150 | 1.5 | 1475931 | core | WHI19000676 | Rock | 5.2 | 0.087 | 0.5 | 33.7 | 3.1 | 16 | 0.2 | 19.2 | 5.3 | 158 | 2.02 | 444.8 | 44.9 | 3.4 | 30 | <0.1 | 0.7 | 2.6 | 16 | 0.67 | 0.052 | 7 | 12 | 0.32 | 119 | 0.001 | <20 | 0.54 | 0.006 | 0.09 | 0.2 | <0.01 | 1.6 | <0.1 | 1 | 2 | 2.1 | 0.3
MQ-19-50 | 150 | 151.5 | 1.5 | 1475932 | core | WHI19000676 | Rock | 5.27 | 0.067 | 0.6 | 26 | 2.4 | 26 | 0.2 | 27 | 4.7 | 184 | 1.53 | 191.3 | 24.5 | 4.6 | 27 | <0.1 | 0.5 | 1.9 | 13 | 0.55 | 0.025 | 9 | 10 | 0.23 | 178 | 0.001 | <20 | 0.54 | 0.008 | 0.12 | 0.1 | <0.01 | 1.2 | <0.1 | 0.55 | 1 | 1.2 | <0.2
MQ-19-50 | 151.5 | 153 | 1.5 | 1475933 | core | WHI19000676 | Rock | 4.55 | 0.312 | 0.5 | 28 | 2.3 | 21 | 0.2 | 16.9 | 4.3 | 205 | 1.72 | 445.7 | 129.1 | 4 | 22 | <0.1 | 0.6 | 3.2 | 13 | 0.48 | 0.026 | 10 | 11 | 0.29 | 179 | 0.002 | <20 | 0.53 | 0.008 | 0.12 | 0.2 | <0.01 | 1.2 | <0.1 | 0.71 | 2 | 1.5 | 0.3
MQ-19-50 | 153 | 153.93 | 0.93 | 1475934 | core | WHI19000676 | Rock | 3.07 | 0.053 | 0.4 | 31.2 | 2.7 | 22 | 0.2 | 26.1 | 5.5 | 223 | 1.66 | 78.6 | 5.1 | 4.7 | 32 | <0.1 | 0.8 | 2.7 | 14 | 0.55 | 0.025 | 10 | 10 | 0.31 | 178 | 0.001 | <20 | 0.57 | 0.008 | 0.13 | 0.1 | <0.01 | 1.1 | <0.1 | 0.66 | 2 | 1.2 | <0.2
MQ-19-51 | 6.2 | 7.7 | 1.5 | 1475935 | core | WHI19000684 | Rock | 4.01 | 0.021 | 0.5 | 20.3 | 2.7 | 20 | 3.4 | 5.2 | 0.8 | 125 | 0.52 | 82.9 | 9.8 | 8.7 | 43 | <0.1 | 0.2 | 0.2 | 3 | 2.99 | 0.022 | 19 | 2 | 0.17 | 46 | <0.001 | <20 | 0.43 | 0.058 | 0.03 | 23.6 | <0.01 | 0.5 | <0.1 | <0.05 | 2 | <0.5 | <0.2
MQ-19-51 | 7.7 | 9.1 | 1.4 | 1475936 | core | WHI19000684 | Rock | 4 | 0.013 | 0.4 | 16.7 | 2.1 | 21 | <0.1 | 6.7 | 1.6 | 138 | 0.52 | 32.8 | 5.2 | 8.4 | 54 | 0.1 | 0.2 | 0.2 | 3 | 3.71 | 0.018 | 18 | 2 | 0.15 | 55 | <0.001 | <20 | 0.45 | 0.063 | 0.04 | 0.4 | <0.01 | 0.5 | <0.1 | <0.05 | 2 | <0.5 | <0.2
MQ-19-51 | 9.1 | 10.5 | 1.4 | 1475937 | core | WHI19000684 | Rock | 4.58 | 0.012 | 4.1 | 49.1 | 3 | 50 | 0.2 | 26.4 | 3.1 | 57 | 1.45 | 62.1 | 6.7 | 3.9 | 12 | 0.2 | 0.5 | 0.3 | 27 | 0.08 | 0.04 | 16 | 14 | 0.19 | 1014 | 0.004 | <20 | 0.51 | 0.004 | 0.12 | 0.2 | <0.01 | 1 | <0.1 | <0.05 | 2 | 1.2 | <0.2
MQ-19-51 | 10.5 | 12 | 1.5 | 1475938 | core | WHI19000684 | Rock | 4.31 | 0.014 | 7.5 | 78.2 | 2.9 | 92 | 0.2 | 36.1 | 5.2 | 122 | 1.95 | 51.4 | 6.2 | 4.1 | 5 | 0.4 | 0.4 | 0.4 | 32 | 0.06 | 0.021 | 17 | 13 | 0.22 | 553 | 0.003 | <20 | 0.57 | 0.004 | 0.13 | 0.1 | <0.01 | 1.4 | 0.1 | <0.05 | 2 | 1.3 | <0.2
MQ-19-51 | 12 | 13.5 | 1.5 | 1475939 | core | WHI19000684 | Rock | 2.35 | 0.049 | 10 | 46.4 | 3.6 | 118 | 0.2 | 90.2 | 14.8 | 375 | 2.26 | 106.7 | 44.7 | 7.1 | 88 | 1.2 | 0.4 | 1.3 | 189 | 1.7 | 0.209 | 14 | 31 | 0.6 | 638 | 0.023 | <20 | 1.72 | 0.068 | 0.17 | 5.8 | 0.02 | 2.7 | 0.1 | 0.24 | 6 | 3.6 | <0.2
MQ-19-51 |  |  | 0 | 1475940 | DUP | WHI19000684 | Rock | 2.22 | 0.039 | 9.9 | 44.5 | 4.1 | 119 | 0.2 | 88.4 | 12.5 | 331 | 2.2 | 95.7 | 30.3 | 7.3 | 108 | 1 | 0.3 | 0.9 | 176 | 1.76 | 0.186 | 16 | 31 | 0.61 | 834 | 0.034 | <20 | 2.14 | 0.103 | 0.2 | 0.5 | 0.01 | 3.1 | 0.1 | 0.19 | 7 | 3.6 | <0.2
MQ-19-51 | 13.5 | 15 | 1.5 | 1475941 | core | WHI19000684 | Rock | 4.95 | 0.007 | 18.2 | 37.2 | 3.1 | 77 | 0.2 | 95.7 | 9.2 | 255 | 1.95 | 42.2 | 4.7 | 5.3 | 62 | 0.3 | 0.3 | 0.4 | 407 | 1.27 | 0.232 | 12 | 49 | 0.72 | 739 | 0.079 | <20 | 1.63 | 0.043 | 0.38 | 0.4 | <0.01 | 3.8 | 0.4 | 0.31 | 6 | 2.1 | <0.2
MQ-19-51 | 15 | 16.5 | 1.5 | 1475942 | core | WHI19000684 | Rock | 5.16 | 0.015 | 15.6 | 34.9 | 3.1 | 64 | 0.2 | 93.3 | 5.7 | 226 | 1.84 | 41.1 | 15.6 | 3.8 | 51 | 0.3 | 0.4 | 0.6 | 427 | 1.2 | 0.299 | 11 | 51 | 0.55 | 733 | 0.066 | <20 | 1.33 | 0.038 | 0.31 | 0.4 | <0.01 | 3.2 | 0.4 | 0.31 | 5 | 2.2 | <0.2
MQ-19-51 | 16.5 | 18 | 1.5 | 1475943 | core | WHI19000684 | Rock | 4.94 | 0.015 | 3.7 | 56.6 | 5.6 | 79 | 0.4 | 31.6 | 15.5 | 396 | 3.5 | 371.7 | 8.9 | 11.4 | 42 | 0.2 | 0.8 | 1 | 29 | 0.75 | 0.054 | 16 | 14 | 0.61 | 181 | 0.008 | <20 | 1.07 | 0.007 | 0.29 | 0.1 | <0.01 | 1.8 | 0.2 | 0.74 | 3 | 2.9 | <0.2
MQ-19-51 | 18 | 19.5 | 1.5 | 1475944 | core | WHI19000684 | Rock | 4.96 | 0.032 | 1.3 | 56.9 | 5.5 | 74 | 0.3 | 34.6 | 18.2 | 338 | 4.06 | 56.2 | 42.1 | 10.3 | 37 | <0.1 | 0.7 | 1.4 | 20 | 1.16 | 0.051 | 12 | 16 | 0.78 | 96 | 0.022 | <20 | 1.47 | 0.017 | 0.34 | 0.1 | <0.01 | 2.5 | 0.3 | 0.89 | 4 | 1.9 | <0.2
MQ-19-51 | 19.5 | 21 | 1.5 | 1475945 | core | WHI19000684 | Rock | 5.22 | 0.043 | 2.9 | 49.4 | 6 | 82 | 0.3 | 36.2 | 12.3 | 357 | 2.4 | 18.8 | 26.8 | 10.3 | 119 | 0.1 | 0.2 | 1.4 | 38 | 3.06 | 0.049 | 11 | 22 | 0.99 | 331 | 0.075 | <20 | 2.43 | 0.098 | 0.25 | 0.5 | <0.01 | 3.3 | 0.2 | 0.66 | 7 | 1.2 | <0.2
MQ-19-51 | 21 | 22.5 | 1.5 | 1475946 | core | WHI19000684 | Rock | 5.4 | 0.021 | 1.9 | 86.7 | 8.1 | 89 | 0.5 | 46.9 | 20.7 | 418 | 4.14 | 15 | 13.7 | 13.7 | 39 | 0.1 | 0.3 | 2 | 31 | 1.33 | 0.067 | 10 | 25 | 1.03 | 143 | 0.1 | <20 | 2.06 | 0.024 | 0.63 | 0.2 | <0.01 | 3.6 | 0.6 | 1.68 | 5 | 2.9 | <0.2
MQ-19-51 | 22.5 | 24 | 1.5 | 1475947 | core | WHI19000684 | Rock | 4.89 | 0.08 | 1.2 | 77.8 | 8.4 | 69 | 0.4 | 42.6 | 18.7 | 371 | 3.38 | 14.1 | 27.6 | 10.7 | 74 | 0.2 | 0.2 | 3 | 23 | 1.69 | 0.051 | 10 | 20 | 0.99 | 248 | 0.096 | <20 | 2.01 | 0.047 | 0.29 | 0.3 | <0.01 | 2.6 | 0.2 | 1.39 | 5 | 3.3 | <0.2
MQ-19-51 | 24 | 25.5 | 1.5 | 1475948 | core | WHI19000684 | Rock | 4.35 | 0.032 | 2.5 | 56.6 | 5.5 | 89 | 0.3 | 41.6 | 14.8 | 327 | 3.1 | 13.2 | 12.6 | 11.9 | 69 | 0.3 | 0.3 | 1.7 | 17 | 1.62 | 0.044 | 12 | 19 | 0.85 | 275 | 0.076 | <20 | 1.68 | 0.041 | 0.37 | 0.6 | <0.01 | 2.1 | 0.4 | 0.88 | 4 | 1.4 | <0.2
MQ-19-51 | 25.5 | 27 | 1.5 | 1475949 | core | WHI19000684 | Rock | 5.72 | 0.061 | 12.4 | 28.6 | 4.6 | 73 | 0.2 | 77.9 | 8.5 | 200 | 1.87 | 164.6 | 34.5 | 5.8 | 58 | 0.7 | 0.7 | 2.6 | 280 | 1.52 | 0.156 | 12 | 35 | 0.66 | 855 | 0.043 | <20 | 1.59 | 0.061 | 0.25 | 0.3 | 0.02 | 2.9 | 0.3 | 0.32 | 5 | 3.1 | <0.2
MQ-19-51 |  |  |  | 1475950 | BLANK | WHI19000684 | Rock | 0.26 | <0.005 | <0.1 | 22 | 0.6 | <1 | <0.1 | <0.1 | 0.2 | 90 | 0.12 | 0.8 | 0.9 | 0.9 | 73 | <0.1 | <0.1 | <0.1 | <1 | 30.85 | 0.009 | 2 | <1 | 0.33 | 13 | 0.002 | <20 | 0.05 | 0.009 | 0.01 | 0.1 | <0.01 | 0.2 | <0.1 | <0.05 | <1 | <0.5 | <0.2
MQ-19-51 | 27 | 28.5 | 1.5 | 1475951 | core | WHI19000684 | Rock | 5.08 | 0.052 | 11.3 | 47.1 | 3.1 | 110 | 0.2 | 81.6 | 8.4 | 166 | 1.91 | 352.1 | 23.1 | 5.1 | 48 | 1.4 | 0.7 | 0.7 | 208 | 1.84 | 0.201 | 10 | 29 | 0.39 | 596 | 0.019 | <20 | 1.09 | 0.037 | 0.13 | 0.3 | 0.02 | 2 | 0.1 | 0.73 | 4 | 7.4 | <0.2
MQ-19-51 | 28.5 | 30 | 1.5 | 1475952 | core | WHI19000684 | Rock | 4.69 | 0.009 | 18.6 | 19 | 5.1 | 67 | 0.2 | 94 | 8.7 | 177 | 1.48 | 168.5 | 5.7 | 4.8 | 38 | 0.4 | 0.7 | 0.2 | 451 | 1.07 | 0.147 | 14 | 46 | 0.52 | 1005 | 0.084 | <20 | 1.24 | 0.037 | 0.4 | 0.3 | <0.01 | 3.5 | 0.4 | 0.23 | 4 | 1.4 | <0.2
MQ-19-51 | 30 | 31.5 | 1.5 | 1475953 | core | WHI19000684 | Rock | 5.47 | 0.055 | 16 | 27.4 | 3.4 | 72 | 0.2 | 67.3 | 8.8 | 247 | 1.7 | 135.1 | 44 | 5.6 | 78 | 0.3 | 0.4 | 1.8 | 267 | 1.86 | 0.063 | 11 | 29 | 0.74 | 685 | 0.079 | <20 | 1.88 | 0.083 | 0.33 | >100.0 | <0.01 | 3.8 | 0.3 | 0.42 | 7 | 1.1 | <0.2
MQ-19-51 | 31.5 | 33 | 1.5 | 1475954 | core | WHI19000684 | Rock | 5.35 | 0.246 | 0.7 | 73 | 4.9 | 44 | 0.4 | 17.8 | 9.9 | 428 | 2.37 | 11.5 | 180.6 | 5.9 | 152 | 0.3 | 0.1 | 5.6 | 12 | 6.6 | 0.046 | 6 | 10 | 0.48 | 157 | 0.05 | <20 | 1.11 | 0.047 | 0.13 | 54.5 | <0.01 | 1.7 | <0.1 | 1.32 | 3 | 5 | 0.3
MQ-19-51 | 33 | 34.5 | 1.5 | 1475955 | core | WHI19000684 | Rock | 4.57 | 0.021 | 0.7 | 54.7 | 5.5 | 60 | 0.5 | 39.3 | 14.7 | 275 | 2.13 | 48 | 8.2 | 9.8 | 88 | 0.2 | 0.2 | 0.6 | 20 | 2.61 | 0.026 | 11 | 18 | 0.66 | 156 | 0.046 | <20 | 2.23 | 0.112 | 0.13 | 1.2 | <0.01 | 2.4 | <0.1 | 0.73 | 6 | 2.4 | <0.2
MQ-19-51 | 34.5 | 36 | 1.5 | 1475956 | core | WHI19000684 | Rock | 5.28 | 0.021 | 0.9 | 78.1 | 5.7 | 67 | 0.3 | 46.9 | 18.7 | 267 | 3.04 | 28 | 11 | 9.5 | 86 | <0.1 | 0.2 | 1.3 | 24 | 1.68 | 0.053 | 10 | 23 | 1.06 | 157 | 0.094 | <20 | 2.32 | 0.081 | 0.29 | 0.4 | <0.01 | 2.5 | 0.2 | 1.22 | 6 | 3.9 | <0.2
MQ-19-51 | 36 | 37.5 | 1.5 | 1475957 | core | WHI19000684 | Rock | 5.1 | 0.012 | 0.5 | 64.5 | 3.8 | 71 | 0.4 | 40.9 | 20.1 | 483 | 4.28 | 15.4 | 7.5 | 10.6 | 38 | <0.1 | 0.6 | 1.2 | 16 | 0.86 | 0.046 | 10 | 17 | 1.04 | 54 | 0.011 | <20 | 1.38 | 0.005 | 0.23 | 0.2 | <0.01 | 2.3 | 0.1 | 1.58 | 4 | 3 | <0.2
MQ-19-51 | 37.5 | 39 | 1.5 | 1475958 | core | WHI19000684 | Rock | 6.17 | 0.027 | 0.7 | 51.4 | 4.5 | 80 | 0.3 | 35.2 | 14.5 | 463 | 3.56 | 82.1 | 7.7 | 10.6 | 57 | <0.1 | 0.6 | 0.8 | 21 | 1.84 | 0.04 | 11 | 19 | 1.03 | 73 | 0.011 | <20 | 1.64 | 0.017 | 0.26 | 0.2 | <0.01 | 2.6 | 0.1 | 0.93 | 5 | 1.3 | <0.2
MQ-19-51 | 39 | 40.5 | 1.5 | 1475959 | core | WHI19000684 | Rock | 2.21 | 0.323 | 1.6 | 57.3 | 7.9 | 69 | 0.6 | 28.4 | 13.1 | 354 | 2.65 | 20.5 | 104 | 9 | 104 | <0.1 | 0.4 | 8.8 | 47 | 2.71 | 0.063 | 9 | 24 | 1.28 | 177 | 0.061 | <20 | 2.08 | 0.041 | 0.24 | 0.2 | <0.01 | 3.3 | 0.2 | 0.8 | 6 | 2.7 | 0.7
MQ-19-51 |  |  |  | 1475960 | DUP | WHI19000684 | Rock | 2.82 | 0.055 | 1.4 | 48.3 | 4 | 71 | 0.2 | 27.8 | 12.8 | 390 | 2.75 | 22.4 | 60.1 | 8.8 | 102 | <0.1 | 0.3 | 1.7 | 48 | 2.92 | 0.049 | 10 | 24 | 1.28 | 182 | 0.06 | <20 | 2.06 | 0.037 | 0.26 | 0.3 | <0.01 | 3.4 | 0.3 | 0.78 | 6 | 2.5 | <0.2
MQ-19-51 | 40.5 | 42 | 1.5 | 1475961 | core | WHI19000684 | Rock | 5.02 | 0.158 | 2 | 51.4 | 7.7 | 45 | 0.4 | 27.2 | 10.1 | 327 | 1.97 | 80.3 | 99.3 | 9.7 | 165 | 0.1 | 0.2 | 4.2 | 23 | 4.76 | 0.033 | 8 | 18 | 0.89 | 166 | 0.08 | <20 | 1.85 | 0.051 | 0.27 | 0.7 | <0.01 | 2.1 | 0.3 | 0.81 | 5 | 3.4 | 0.3
MQ-19-51 | 42 | 43.5 | 1.5 | 1475962 | core | WHI19000684 | Rock | 4.73 | 0.029 | 1.3 | 41.3 | 6.3 | 35 | 0.8 | 16.5 | 7.2 | 236 | 1.82 | 10.3 | 11.5 | 11.4 | 50 | <0.1 | 0.5 | 1.2 | 15 | 2.12 | 0.026 | 10 | 11 | 0.53 | 74 | 0.017 | <20 | 0.97 | 0.018 | 0.16 | 3.8 | <0.01 | 1.7 | <0.1 | 0.7 | 3 | 1.3 | <0.2
MQ-19-51 | 43.5 | 45 | 1.5 | 1475963 | core | WHI19000684 | Rock | 4.86 | 0.106 | 9.2 | 36.2 | 7.6 | 59 | 0.4 | 52.6 | 9.5 | 770 | 2.12 | 2537.7 | 47.4 | 5.6 | 367 | 0.1 | 2.5 | 0.8 | 41 | 15.08 | 0.024 | 8 | 11 | 0.33 | 64 | 0.002 | <20 | 0.63 | 0.013 | 0.09 | 0.3 | <0.01 | 2.6 | <0.1 | 1.14 | 2 | 2.8 | 0.2
MQ-19-51 | 45 | 46.5 | 1.5 | 1475964 | core | WHI19000684 | Rock | 5.6 | 0.02 | 3.4 | 32.4 | 6 | 43 | 0.4 | 35.9 | 9.4 | 587 | 1.9 | 189.3 | 13.8 | 7.6 | 334 | 0.2 | 0.9 | 0.9 | 32 | 12.5 | 0.011 | 6 | 8 | 0.26 | 96 | 0.004 | <20 | 0.58 | 0.012 | 0.13 | 0.2 | <0.01 | 1.8 | <0.1 | 0.86 | 2 | 1.8 | <0.2
MQ-19-51 | 46.5 | 48 | 1.5 | 1475965 | core | WHI19000684 | Rock | 5.57 | 0.041 | 0.2 | 41.1 | 7.9 | 41 | 0.7 | 35.2 | 15.8 | 193 | 3.4 | 965 | 14.5 | 15.4 | 32 | 0.1 | 1.9 | 1.8 | 3 | 1.67 | 0.042 | 12 | 4 | 0.17 | 67 | <0.001 | <20 | 0.47 | 0.008 | 0.16 | 0.2 | <0.01 | 1.3 | <0.1 | 2.16 | 1 | 2.2 | <0.2
MQ-19-51 | 48 | 49.45 | 1.45 | 1475966 | core | WHI19000684 | Rock | 4.96 | 0.023 | 0.2 | 15.2 | 4.4 | 25 | 0.3 | 12.4 | 6 | 176 | 1.24 | 133.7 | 57.3 | 10.7 | 29 | 0.2 | 0.5 | 0.7 | 5 | 1.48 | 0.021 | 13 | 7 | 0.2 | 64 | 0.001 | <20 | 0.42 | 0.014 | 0.15 | 2.8 | <0.01 | 1.2 | <0.1 | 0.61 | 1 | 0.6 | <0.2
MQ-19-51 | 49.45 | 51 | 1.55 | 1475967 | core | WHI19000684 | Rock | 5.39 | 0.034 | 0.2 | 23.7 | 4 | 20 | 0.2 | 12.2 | 7.5 | 396 | 2.1 | 72.2 | 18 | 7.1 | 259 | <0.1 | 0.3 | 1.2 | 6 | 10.72 | 0.031 | 6 | 6 | 0.35 | 56 | 0.002 | <20 | 0.61 | 0.007 | 0.14 | 0.1 | <0.01 | 1.4 | <0.1 | 0.7 | 1 | 0.8 | <0.2
MQ-19-51 | 51 | 52.5 | 1.5 | 1475968 | core | WHI19000684 | Rock | 4.99 | 0.033 | 0.4 | 43.9 | 3.5 | 51 | 0.2 | 29.8 | 15.3 | 396 | 3.76 | 90.9 | 7.7 | 12.9 | 21 | <0.1 | 0.3 | 1.3 | 11 | 0.57 | 0.031 | 17 | 13 | 0.63 | 104 | 0.005 | <20 | 1.35 | 0.013 | 0.28 | 0.1 | <0.01 | 2.3 | 0.1 | 1.02 | 4 | <0.5 | <0.2
MQ-19-51 | 52.5 | 53.4 | 0.9 | 1475969 | core | WHI19000684 | Rock | 2.57 | 0.03 | 0.2 | 20.3 | 4.2 | 19 | 0.2 | 16.9 | 7.7 | 388 | 1.95 | 14.8 | 8.2 | 6.6 | 345 | <0.1 | 0.6 | 1.4 | 7 | 14.71 | 0.032 | 8 | 8 | 0.4 | 82 | 0.003 | <20 | 0.74 | 0.016 | 0.21 | 0.1 | <0.01 | 1.8 | 0.1 | 0.64 | 2 | 1 | <0.2
MQ-19-51 |  |  |  | 1475970 | GS-1Q | WHI19000684 | Rock Pulp | 0.12 | 1.275 | 6.4 | 118.9 | 6429.1 | 1512 | 42.7 | 16.5 | 10.4 | 1033 | 3.84 | 55 | 858.5 | 3.3 | 89 | 15.3 | 34.2 | 0.8 | 95 | 1.09 | 0.059 | 7 | 20 | 0.83 | 150 | 0.157 | <20 | 1.91 | 0.225 | 0.24 | 1.5 | 0.21 | 3.6 | 0.1 | 0.22 | 6 | <0.5 | <0.2
MQ-19-51 | 53.4 | 55 | 1.6 | 1475971 | core | WHI19000684 | Rock | 6.31 | 0.998 | 0.4 | 55.8 | 7.8 | 41 | 0.8 | 23.5 | 12.8 | 363 | 3.55 | 92.8 | 1407 | 8.5 | 118 | <0.1 | 0.9 | 12.3 | 16 | 4.29 | 0.032 | 9 | 13 | 0.66 | 95 | 0.004 | <20 | 1.11 | 0.019 | 0.25 | 9.3 | <0.01 | 2.6 | 0.1 | 1.32 | 3 | 2.4 | 0.5
MQ-19-51 | 55 | 56.5 | 1.5 | 1475972 | core | WHI19000684 | Rock | 5.12 | 0.042 | 0.8 | 62.3 | 4.4 | 88 | 0.3 | 41.7 | 16 | 552 | 3.85 | 22.3 | 21 | 9.8 | 83 | 0.2 | 1.8 | 1.9 | 23 | 2.7 | 0.056 | 13 | 18 | 1.24 | 111 | 0.005 | <20 | 1.58 | 0.019 | 0.27 | 0.2 | <0.01 | 3.5 | 0.1 | 1.27 | 5 | 1.9 | <0.2
MQ-19-51 | 56.5 | 57.53 | 1.03 | 1475973 | core | WHI19000684 | Rock | 3.57 | 0.688 | 0.7 | 66.7 | 5.9 | 52 | 0.6 | 33 | 14 | 413 | 3.41 | 8.9 | 320.6 | 9.3 | 56 | 0.1 | 0.6 | 18.9 | 21 | 2.12 | 0.056 | 10 | 18 | 1.11 | 151 | 0.042 | <20 | 1.61 | 0.024 | 0.25 | 1.7 | <0.01 | 3.1 | 0.1 | 1.44 | 4 | 3.8 | 1
MQ-19-51 | 57.53 | 57.91 | 0.38 | 1475974 | core | WHI19000684 | Rock | 1.57 | 0.234 | 4.1 | 323.4 | 4.2 | 22 | 1 | 10.7 | 8.8 | 768 | 7.63 | 9.9 | 181 | 2.8 | 366 | 0.2 | 0.3 | 5.7 | 22 | 15.01 | 0.042 | 3 | 4 | 0.39 | 62 | 0.012 | <20 | 0.55 | 0.012 | 0.03 | >100.0 | <0.01 | 1 | <0.1 | 4.31 | 2 | 14.4 | 0.2
MQ-19-51 | 57.91 | 59 | 1.09 | 1475975 | core | WHI19000684 | Rock | 3.85 | <0.005 | 13.1 | 71.8 | 4.6 | 158 | 0.3 | 83.2 | 10.7 | 219 | 2.86 | 47.2 | 1.7 | 8.2 | 40 | 2.9 | 0.4 | 0.4 | 133 | 1.03 | 0.086 | 13 | 19 | 0.5 | 431 | 0.029 | <20 | 1.21 | 0.027 | 0.25 | 1.1 | <0.01 | 2.6 | 0.2 | 0.99 | 4 | 7.7 | <0.2
MQ-19-51 | 59 | 60.5 | 1.5 | 1475976 | core | WHI19000684 | Rock | 4.21 | <0.005 | 3.6 | 48 | 3 | 19 | 0.2 | 47.2 | 8.6 | 128 | 2.08 | 12.8 | <0.5 | 7.5 | 34 | 0.1 | 0.4 | 0.2 | 37 | 0.42 | 0.125 | 16 | 13 | 0.17 | 289 | 0.017 | <20 | 0.82 | 0.022 | 0.25 | 4.2 | <0.01 | 1.5 | 0.1 | 0.73 | 2 | 4.2 | <0.2
MQ-19-51 | 60.5 | 62 | 1.5 | 1475977 | core | WHI19000684 | Rock | 4.92 | 0.005 | 17.2 | 49.6 | 3.9 | 44 | 0.2 | 80.2 | 9.9 | 464 | 2.51 | 71.4 | 1 | 6.4 | 45 | 0.2 | 0.4 | 0.2 | 100 | 0.76 | 0.114 | 14 | 19 | 0.49 | 397 | 0.009 | <20 | 1.11 | 0.019 | 0.22 | 0.4 | <0.01 | 2.1 | 0.2 | 0.56 | 3 | 3.5 | <0.2
MQ-19-51 | 62 | 63.5 | 1.5 | 1475978 | core | WHI19000684 | Rock | 5.64 | 0.007 | 16 | 95.9 | 2.4 | 184 | 0.4 | 77.5 | 8.5 | 685 | 3.11 | 150.3 | 3.2 | 4.7 | 64 | 2.2 | 1 | 0.3 | 175 | 1.29 | 0.287 | 11 | 32 | 0.62 | 570 | 0.032 | <20 | 1.24 | 0.013 | 0.28 | 0.6 | 0.01 | 2.4 | 0.3 | 1.28 | 4 | 10.2 | <0.2
MQ-19-51 | 63.5 | 64.8 | 1.3 | 1475979 | core | WHI19000684 | Rock | 2.54 | <0.005 | 6.8 | 70.4 | 1.9 | 227 | 0.2 | 68 | 8.6 | 384 | 2.15 | 57.8 | 2.1 | 4.5 | 46 | 3 | 0.3 | 0.3 | 116 | 0.75 | 0.126 | 11 | 29 | 0.5 | 561 | 0.044 | <20 | 1.09 | 0.014 | 0.27 | 0.6 | 0.01 | 2.3 | 0.3 | 0.67 | 3 | 5.5 | <0.2
MQ-19-51 |  |  |  | 1475980 | DUP | WHI19000684 | Rock | 2.07 | <0.005 | 7 | 75.3 | 2.1 | 204 | 0.3 | 68.4 | 8.7 | 360 | 2.19 | 43 | 4.9 | 4.1 | 46 | 2.7 | 0.2 | 0.3 | 105 | 0.76 | 0.155 | 11 | 29 | 0.45 | 571 | 0.035 | <20 | 1.01 | 0.014 | 0.26 | 0.3 | <0.01 | 2.2 | 0.2 | 0.78 | 3 | 5.9 | <0.2
MQ-19-51 | 64.8 | 65.4 | 0.6 | 1475981 | core | WHI19000684 | Rock | 2.05 | <0.005 | 1.8 | 9.4 | 13.1 | 38 | <0.1 | 6 | 1.4 | 174 | 0.87 | 5.9 | 1.4 | 7.3 | 48 | 0.2 | 0.4 | <0.1 | 7 | 0.81 | 0.015 | 11 | 4 | 0.17 | 440 | 0.015 | <20 | 0.71 | 0.062 | 0.2 | 0.2 | <0.01 | 0.5 | 0.1 | 0.13 | 2 | <0.5 | <0.2
MQ-19-51 | 65.4 | 67 | 1.6 | 1475982 | core | WHI19000684 | Rock | 4.87 | <0.005 | 7.9 | 77.8 | 2.6 | 112 | 0.3 | 64 | 7.9 | 349 | 2.29 | 63.2 | 1.7 | 5.4 | 54 | 1.2 | 0.5 | 0.2 | 118 | 0.9 | 0.177 | 13 | 26 | 0.38 | 430 | 0.008 | <20 | 1.02 | 0.015 | 0.25 | 0.2 | <0.01 | 2 | 0.2 | 0.68 | 3 | 6.1 | <0.2
MQ-19-51 | 67 | 68.5 | 1.5 | 1475983 | core | WHI19000684 | Rock | 5.03 | 0.013 | 7.3 | 20.9 | 4.8 | 54 | 0.1 | 44.1 | 7.1 | 594 | 2.13 | 182.8 | 5.9 | 5.7 | 61 | 0.3 | 0.5 | 0.2 | 52 | 1.56 | 0.08 | 13 | 20 | 0.39 | 314 | 0.002 | <20 | 1.16 | 0.02 | 0.21 | 0.1 | <0.01 | 2.3 | 0.1 | 0.3 | 3 | 1.9 | <0.2
MQ-19-51 | 68.5 | 70 | 1.5 | 1475984 | core | WHI19000684 | Rock | 5.53 | 0.028 | 1.5 | 31.9 | 2.6 | 35 | 0.1 | 40 | 9.4 | 202 | 3.34 | 361.1 | 18.9 | 7.5 | 45 | <0.1 | 0.5 | 0.3 | 30 | 0.38 | 0.085 | 18 | 20 | 0.53 | 218 | 0.005 | <20 | 1.54 | 0.043 | 0.2 | 0.1 | <0.01 | 2.8 | 0.1 | 0.76 | 5 | 2.9 | <0.2
MQ-19-51 | 70 | 71.5 | 1.5 | 1475985 | core | WHI19000684 | Rock | 5.19 | 0.008 | 1.5 | 41.1 | 2.6 | 28 | 0.2 | 57.3 | 12.2 | 265 | 3.26 | 140.9 | 1.8 | 6.4 | 38 | <0.1 | 0.3 | 0.3 | 36 | 0.31 | 0.074 | 17 | 23 | 0.47 | 348 | 0.004 | <20 | 1.55 | 0.044 | 0.24 | 0.1 | <0.01 | 2.4 | 0.1 | 0.75 | 4 | 2.3 | <0.2
MQ-19-51 | 71.5 | 73 | 1.5 | 1475986 | core | WHI19000684 | Rock | 3.94 | 0.018 | 1.5 | 66.9 | 4.6 | 58 | 0.3 | 57.1 | 13 | 482 | 4.42 | 120.1 | 4.8 | 6.5 | 41 | 0.1 | 0.4 | 0.6 | 40 | 0.54 | 0.075 | 15 | 21 | 0.75 | 356 | 0.004 | <20 | 1.74 | 0.036 | 0.21 | 0.1 | <0.01 | 2.6 | 0.1 | 1.57 | 6 | 4.5 | <0.2
MQ-19-51 | 73 | 74.5 | 1.5 | 1475987 | core | WHI19000684 | Rock | 3.74 | 0.006 | 1.3 | 61.9 | 3.9 | 51 | 0.2 | 56.9 | 10.6 | 532 | 3.74 | 98.5 | 1.2 | 5.1 | 40 | <0.1 | 7.5 | 0.6 | 37 | 1 | 0.2 | 12 | 25 | 0.66 | 342 | 0.004 | <20 | 1.64 | 0.044 | 0.21 | 0.2 | <0.01 | 2.8 | 0.1 | 1.5 | 6 | 5.3 | <0.2
MQ-19-51 | 74.5 | 75.5 | 1 | 1475988 | core | WHI19000684 | Rock | 2.89 | 0.051 | 1 | 52.5 | 3 | 71 | 0.2 | 33.8 | 7.5 | 660 | 3.08 | 421.1 | 6.8 | 5.7 | 20 | <0.1 | 0.9 | 1.1 | 27 | 0.83 | 0.037 | 14 | 15 | 0.36 | 294 | 0.003 | <20 | 1.02 | 0.026 | 0.16 | 0.2 | <0.01 | 2.2 | <0.1 | 1.08 | 3 | 1.5 | <0.2
MQ-19-51 | 75.5 | 76.75 | 1.25 | 1475989 | core | WHI19000684 | Rock | 3.78 | 0.019 | 1 | 44.5 | 2.4 | 49 | 0.1 | 22.9 | 5.6 | 556 | 2.49 | 385.2 | 5.4 | 3.8 | 18 | <0.1 | 1.6 | 0.4 | 26 | 0.86 | 0.027 | 10 | 17 | 0.5 | 226 | 0.003 | <20 | 0.91 | 0.012 | 0.11 | 0.1 | <0.01 | 1.8 | <0.1 | 0.86 | 3 | 2.6 | <0.2
MQ-19-51 |  |  |  | 1475990 | BLANK | WHI19000684 | Rock | 0.27 | 0.038 | <0.1 | 1.1 | 0.3 | <1 | <0.1 | 0.2 | 0.7 | 82 | 0.07 | <0.5 | <0.5 | 0.1 | 80 | <0.1 | <0.1 | <0.1 | <1 | 31.34 | 0.006 | <1 | <1 | 0.66 | 31 | 0.001 | <20 | 0.03 | 0.002 | 0.01 | <0.1 | <0.01 | 0.2 | <0.1 | <0.05 | <1 | <0.5 | <0.2
MQ-19-51 | 76.75 | 78 | 1.25 | 1475991 | core | WHI19000684 | Rock | 4.42 | <0.005 | 0.6 | 16.2 | 9 | 19 | <0.1 | 2.6 | 1.2 | 237 | 0.9 | 67.6 | 8.2 | 8.1 | 101 | <0.1 | 0.1 | 0.2 | 3 | 3.05 | 0.018 | 16 | 3 | 0.28 | 224 | <0.001 | <20 | 0.98 | 0.081 | 0.08 | 0.8 | <0.01 | 0.6 | <0.1 | 0.23 | 4 | <0.5 | <0.2
MQ-19-51 | 78 | 79.5 | 1.5 | 1475992 | core | WHI19000684 | Rock | 5.32 | 0.032 | 0.1 | 14.1 | 4.2 | 20 | <0.1 | 2.8 | 1.2 | 182 | 0.73 | 185.6 | 5.5 | 8.2 | 86 | <0.1 | <0.1 | <0.1 | 1 | 3.7 | 0.017 | 16 | 2 | 0.18 | 208 | <0.001 | <20 | 0.7 | 0.089 | 0.07 | 2.9 | <0.01 | 0.5 | <0.1 | 0.23 | 3 | <0.5 | <0.2
MQ-19-51 | 79.5 | 80.5 | 1 | 1475993 | core | WHI19000684 | Rock | 3.25 | 0.027 | 0.2 | 12.5 | 3.5 | 15 | <0.1 | 2.4 | 1.5 | 137 | 0.81 | 283 | 5.7 | 7.6 | 71 | <0.1 | <0.1 | <0.1 | 2 | 4.07 | 0.017 | 14 | 2 | 0.17 | 72 | <0.001 | <20 | 0.65 | 0.107 | 0.05 | 16 | <0.01 | 0.5 | <0.1 | 0.2 | 3 | <0.5 | <0.2
MQ-19-51 | 80.5 | 81.3 | 0.8 | 1475994 | core | WHI19000684 | Rock | 3.14 | 0.154 | 1.3 | 15.3 | 4.5 | 20 | <0.1 | 7.9 | 1.3 | 143 | 0.79 | 246.8 | 4.7 | 8.2 | 72 | 0.1 | 0.1 | 0.2 | 8 | 3.5 | 0.021 | 15 | 2 | 0.16 | 203 | <0.001 | <20 | 0.98 | 0.112 | 0.07 | 16.5 | <0.01 | 0.5 | <0.1 | 0.27 | 5 | 0.7 | <0.2
MQ-19-51 | 81.3 | 82.5 | 1.2 | 1475995 | core | WHI19000684 | Rock | 4.03 | 0.06 | 5.5 | 280.6 | 4.8 | 212 | 0.6 | 65.5 | 25.4 | 764 | 7.4 | 888.4 | 40.1 | 7 | 80 | 2 | 1 | 2.1 | 118 | 4.05 | 0.297 | 16 | 33 | 0.84 | 190 | 0.037 | <20 | 2.32 | 0.071 | 0.1 | 9.6 | <0.01 | 3.4 | <0.1 | 4.09 | 11 | 20.5 | <0.2
MQ-19-51 | 82.5 | 84 | 1.5 | 1475996 | core | WHI19000684 | Rock | 5.9 | 0.437 | 0.6 | 314.5 | 4.9 | 137 | 1.3 | 22.2 | 39 | 571 | 10.26 | 1.6 | 311.1 | 5.3 | 132 | 2.7 | 0.1 | 8.8 | 22 | 3.92 | 0.12 | 10 | 16 | 0.69 | 156 | 0.036 | <20 | 2.99 | 0.11 | 0.04 | >100.0 | <0.01 | 2.2 | <0.1 | 5.11 | 18 | 28 | 0.3
MQ-19-51 | 84 | 85.25 | 1.25 | 1475997 | core | WHI19000684 | Rock | 5.29 | 0.238 | 0.9 | 525.7 | 4.1 | 139 | 1.1 | 49.3 | 53.6 | 761 | 13.42 | <0.5 | 109.3 | 5.9 | 90 | 0.5 | 0.4 | 4.6 | 28 | 3.39 | 0.122 | 11 | 18 | 0.89 | 92 | 0.041 | <20 | 2.96 | 0.072 | 0.03 | >100.0 | <0.01 | 3 | <0.1 | 7.02 | 19 | 38.1 | 0.3
MQ-19-51 | 85.25 | 86.5 | 1.25 | 1475998 | core | WHI19000684 | Rock | 4.2 | 0.02 | 0.2 | 10.1 | 6.9 | 14 | <0.1 | 1.3 | 1 | 100 | 0.68 | 79.5 | 4.3 | 7.3 | 118 | <0.1 | <0.1 | 0.1 | 1 | 2.15 | 0.021 | 15 | 2 | 0.16 | 289 | <0.001 | <20 | 0.77 | 0.093 | 0.08 | 1.6 | <0.01 | 0.5 | <0.1 | 0.16 | 3 | <0.5 | <0.2
MQ-19-51 | 86.5 | 88 | 1.5 | 1475999 | core | WHI19000684 | Rock | 2.17 | 0.007 | 0.2 | 15.5 | 7.7 | 16 | <0.1 | 1.5 | 1.7 | 114 | 0.8 | 110.1 | 2.9 | 8 | 176 | <0.1 | 0.2 | 0.3 | <1 | 2.04 | 0.017 | 14 | 2 | 0.19 | 671 | <0.001 | <20 | 0.7 | 0.072 | 0.08 | 2.1 | <0.01 | 0.5 | <0.1 | 0.28 | 3 | 0.6 | <0.2
MQ-19-51 |  |  |  | 1476000 | DUP | WHI19000684 | Rock | 1.69 | 0.016 | 0.3 | 14.5 | 9.8 | 15 | <0.1 | 1.3 | 2.2 | 81 | 0.84 | 584.8 | 35.1 | 7.7 | 205 | <0.1 | 0.5 | 0.3 | 1 | 1.9 | 0.017 | 14 | 2 | 0.17 | 724 | <0.001 | <20 | 0.71 | 0.076 | 0.08 | 0.1 | <0.01 | 0.4 | <0.1 | 0.32 | 2 | 0.6 | <0.2
MQ-19-51 | 88 | 89 | 1 | 1825701 | core | WHI19000684 | Rock | 3.91 | <0.005 | 0.3 | 11.7 | 9.4 | 16 | <0.1 | 1.1 | 1.3 | 72 | 0.77 | 22.7 | 1.9 | 8 | 57 | <0.1 | 0.1 | 0.3 | 1 | 1.75 | 0.014 | 12 | 2 | 0.17 | 388 | <0.001 | <20 | 0.54 | 0.072 | 0.07 | 0.2 | <0.01 | 0.3 | <0.1 | 0.29 | 2 | <0.5 | <0.2
MQ-19-51 | 89 | 90.1 | 1.1 | 1825702 | core | WHI19000684 | Rock | 3.6 | <0.005 | 1 | 12.4 | 8.2 | 11 | <0.1 | 1.3 | 1.2 | 131 | 0.87 | 49.9 | 0.7 | 8 | 75 | <0.1 | 0.1 | 0.1 | 1 | 2.41 | 0.015 | 12 | 2 | 0.15 | 305 | <0.001 | <20 | 0.56 | 0.083 | 0.07 | 0.2 | <0.01 | 0.4 | <0.1 | 0.26 | 2 | <0.5 | <0.2
MQ-19-51 | 90.1 | 91.5 | 1.4 | 1825703 | core | WHI19000684 | Rock | 4.68 | 0.009 | 11.3 | 79 | 7.8 | 88 | 0.3 | 57.5 | 8.9 | 356 | 2.86 | 238.5 | 5.3 | 5.2 | 44 | 0.3 | 0.7 | 0.7 | 64 | 1.19 | 0.114 | 11 | 19 | 0.52 | 291 | 0.003 | <20 | 1.04 | 0.005 | 0.17 | 0.2 | <0.01 | 1.7 | 0.1 | 1.11 | 3 | 3.9 | <0.2
MQ-19-51 | 91.5 | 93 | 1.5 | 1825704 | core | WHI19000684 | Rock | 4.58 | 0.018 | 13.4 | 71.1 | 4.3 | 45 | 0.3 | 60.5 | 9.3 | 415 | 2.75 | 112.7 | 3.6 | 4.6 | 38 | 0.2 | 0.6 | 0.6 | 36 | 1.21 | 0.075 | 7 | 14 | 0.32 | 295 | 0.002 | <20 | 0.75 | 0.005 | 0.2 | 0.2 | <0.01 | 1.4 | 0.2 | 1.15 | 2 | 3.1 | <0.2
MQ-19-51 | 93 | 94.5 | 1.5 | 1825705 | core | WHI19000684 | Rock | 5.33 | 0.03 | 1.8 | 33.2 | 2.5 | 72 | 0.2 | 32.5 | 7.1 | 480 | 1.82 | 142.1 | 32.9 | 2.7 | 45 | 0.1 | 0.9 | 1 | 14 | 1.32 | 0.02 | 4 | 8 | 0.24 | 152 | <0.001 | <20 | 0.54 | 0.006 | 0.14 | 0.2 | <0.01 | 1.3 | 0.1 | 0.53 | 1 | 1.1 | <0.2
MQ-19-51 | 94.5 | 96.05 | 1.55 | 1825706 | core | WHI19000684 | Rock | 4.66 | 0.02 | 0.7 | 39.5 | 6.8 | 106 | 0.3 | 28.8 | 6.1 | 559 | 1.78 | 42 | 11.9 | 3 | 23 | 0.2 | 2.1 | 0.8 | 12 | 0.94 | 0.02 | 5 | 9 | 0.19 | 132 | <0.001 | <20 | 0.42 | 0.005 | 0.1 | 0.1 | <0.01 | 1.4 | <0.1 | 0.81 | 1 | 1.5 | <0.2
MQ-19-51 | 96.05 | 97.5 | 1.45 | 1825707 | core | WHI19000684 | Rock | 5.22 | 0.016 | 0.4 | 12.1 | 11.1 | 65 | 0.2 | 18.3 | 5.4 | 282 | 1.25 | 93 | 3.5 | 2.7 | 13 | 0.2 | 1.2 | 0.6 | 8 | 0.37 | 0.025 | 8 | 10 | 0.15 | 84 | 0.001 | <20 | 0.38 | 0.004 | 0.08 | <0.1 | <0.01 | 0.7 | <0.1 | 0.35 | 1 | 0.6 | <0.2
MQ-19-51 | 97.5 | 99 | 1.5 | 1825708 | core | WHI19000684 | Rock | 4.76 | 0.016 | 0.8 | 17.1 | 6.6 | 72 | 0.3 | 29.5 | 8.6 | 252 | 1.8 | 24.4 | 1.1 | 5.5 | 14 | 0.2 | 2.5 | 1 | 12 | 0.25 | 0.039 | 12 | 13 | 0.23 | 135 | 0.001 | <20 | 0.69 | 0.011 | 0.15 | <0.1 | <0.01 | 1.1 | <0.1 | 0.45 | 2 | 0.5 | <0.2
MQ-19-51 | 99 | 100.5 | 1.5 | 1825709 | core | WHI19000684 | Rock | 4.88 | 0.02 | 0.7 | 27.5 | 4.4 | 54 | 0.3 | 28.5 | 6.7 | 260 | 1.85 | 34 | 0.7 | 5 | 23 | <0.1 | 1.5 | 1.5 | 15 | 0.42 | 0.032 | 11 | 12 | 0.24 | 171 | 0.001 | <20 | 0.63 | 0.015 | 0.15 | <0.1 | <0.01 | 1.5 | <0.1 | 0.63 | 2 | 1 | <0.2
MQ-19-51 |  |  |  | 1825710 | GS-1Q | WHI19000684 | Rock Pulp | 0.13 | 1.24 | 6.6 | 113.3 | 6262.9 | 1543 | 44.9 | 16.5 | 10.3 | 1065 | 3.88 | 54.7 | 1227 | 2.6 | 75 | 14.7 | 29.9 | 0.7 | 106 | 1.03 | 0.055 | 6 | 21 | 0.85 | 135 | 0.136 | <20 | 1.85 | 0.209 | 0.26 | 1.4 | 0.22 | 3.2 | 0.1 | 0.25 | 5 | <0.5 | <0.2
MQ-19-51 | 100.5 | 102 | 1.5 | 1825711 | core | WHI19000684 | Rock | 4.99 | 0.063 | 1.1 | 27.8 | 7.6 | 41 | 0.3 | 26.7 | 4.5 | 309 | 1.4 | 46.5 | 13.8 | 4.4 | 43 | <0.1 | 1.3 | 1.7 | 13 | 0.81 | 0.024 | 10 | 10 | 0.23 | 146 | 0.001 | <20 | 0.44 | 0.009 | 0.12 | 1 | <0.01 | 1.1 | <0.1 | 0.32 | 1 | 0.8 | <0.2
MQ-19-51 | 102 | 103.5 | 1.5 | 1825712 | core | WHI19000684 | Rock | 5.13 | 0.013 | 0.4 | 15.6 | 2 | 30 | <0.1 | 14 | 2.8 | 160 | 1.22 | 33 | 3.1 | 2.9 | 15 | <0.1 | 0.3 | 0.4 | 7 | 0.34 | 0.05 | 9 | 9 | 0.13 | 102 | 0.001 | <20 | 0.38 | 0.005 | 0.09 | <0.1 | <0.01 | 0.8 | <0.1 | 0.31 | <1 | <0.5 | <0.2
MQ-19-51 | 103.5 | 105 | 1.5 | 1825713 | core | WHI19000684 | Rock | 5.08 | 0.081 | 0.3 | 8.2 | 1.4 | 31 | <0.1 | 12.3 | 2.8 | 150 | 0.87 | 16.9 | 9.9 | 2.8 | 8 | <0.1 | 0.2 | 1 | 6 | 0.19 | 0.013 | 8 | 11 | 0.13 | 52 | 0.003 | <20 | 0.26 | 0.003 | 0.04 | 0.2 | <0.01 | 0.6 | <0.1 | 0.17 | <1 | <0.5 | <0.2
MQ-19-51 | 105 | 106.5 | 1.5 | 1825714 | core | WHI19000684 | Rock | 4.56 | 0.028 | 0.3 | 13.4 | 2 | 75 | 0.2 | 16.9 | 3.7 | 232 | 0.96 | 12.8 | 13 | 2.6 | 7 | 0.4 | 0.7 | 1 | 5 | 0.09 | 0.022 | 8 | 8 | 0.09 | 51 | 0.001 | <20 | 0.23 | 0.004 | 0.05 | 0.8 | <0.01 | 0.4 | <0.1 | 0.34 | <1 | <0.5 | <0.2
MQ-19-51 | 106.5 | 107.5 | 1 | 1825715 | core | WHI19000684 | Rock | 3.06 | 0.031 | 0.3 | 7.7 | 2.3 | 118 | <0.1 | 21.1 | 5.1 | 406 | 1.13 | 113.6 | 8.8 | 2.8 | 8 | 0.3 | 0.5 | 0.6 | 6 | 0.16 | 0.015 | 8 | 9 | 0.13 | 73 | 0.001 | <20 | 0.26 | 0.005 | 0.05 | 0.2 | <0.01 | 0.9 | <0.1 | 0.34 | <1 | <0.5 | <0.2
MQ-19-51 | 107.5 | 108.2 | 0.7 | 1825716 | core | WHI19000684 | Rock | 2.39 | 0.118 | 0.4 | 25.7 | 1.7 | 75 | 0.2 | 17.3 | 6.7 | 338 | 1.57 | 7.9 | 37.4 | 3 | 13 | 0.2 | 1 | 2.6 | 8 | 0.36 | 0.047 | 8 | 11 | 0.19 | 81 | 0.007 | <20 | 0.33 | 0.004 | 0.06 | 0.2 | <0.01 | 1.2 | <0.1 | 0.63 | 1 | 1.6 | <0.2
MQ-19-52 | 3.25 | 4.5 | 1.25 | 1825717 | core | WHI19000704 | Rock | 2.6 | 0.022 | 1.2 | 87.7 | 6.6 | 53 | 2.8 | 30.6 | 11.7 | 290 | 3.11 | 165 | 14 | 10.7 | 39 | 0.4 | 1.9 | 2.2 | 24 | 0.28 | 0.041 | 16 | 18 | 0.75 | 148 | 0.045 | <20 | 1.64 | 0.028 | 0.28 | 6.5 | <0.01 | 2.8 | 0.3 | <0.05 | 4 | 1.9 | <0.2
MQ-19-52 | 4.5 | 6 | 1.5 | 1825718 | core | WHI19000704 | Rock | 3.98 | 0.076 | 0.5 | 39.7 | 2.6 | 28 | 0.2 | 10.6 | 7.8 | 222 | 1.78 | 38.8 | 71.1 | 7.5 | 44 | 0.2 | 0.7 | 2.4 | 8 | 1.02 | 0.028 | 9 | 7 | 0.23 | 64 | 0.017 | <20 | 0.65 | 0.016 | 0.16 | 0.2 | <0.01 | 0.9 | 0.1 | 0.28 | 2 | 2.4 | <0.2
MQ-19-52 | 6 | 7.5 | 1.5 | 1825719 | core | WHI19000704 | Rock | 2.23 | 0.069 | 0.3 | 35.9 | 4.5 | 33 | 0.1 | 12.6 | 7 | 406 | 0.92 | 20.3 | 57.6 | 3.4 | 243 | 0.2 | 0.1 | 1.9 | 7 | 9.71 | 0.028 | 4 | 6 | 0.19 | 63 | 0.03 | <20 | 1.07 | 0.062 | 0.06 | 0.2 | <0.01 | 1.2 | <0.1 | 0.21 | 3 | 1.2 | <0.2
MQ-19-52 |  |  |  | 1825720 | DUP | WHI19000704 | Rock | 2.28 | 0.069 | 0.3 | 26.5 | 4.7 | 29 | 0.1 | 11.2 | 6.9 | 413 | 0.88 | 18.4 | 126 | 3.5 | 265 | 0.1 | 0.1 | 1.9 | 7 | 9.93 | 0.027 | 5 | 7 | 0.17 | 73 | 0.032 | <20 | 1.13 | 0.066 | 0.07 | 0.2 | <0.01 | 1.4 | <0.1 | 0.22 | 3 | 1.1 | <0.2
MQ-19-52 | 7.5 | 9 | 1.5 | 1825721 | core | WHI19000704 | Rock | 4 | 0.022 | 0.7 | 38.7 | 7 | 23 | 0.4 | 15.4 | 6.1 | 168 | 2.08 | 32.9 | 8.2 | 9.4 | 62 | 0.3 | 0.4 | 3 | 11 | 1.13 | 0.02 | 10 | 8 | 0.33 | 92 | 0.038 | <20 | 1.23 | 0.04 | 0.15 | 0.2 | <0.01 | 1.4 | <0.1 | 0.11 | 3 | 2.4 | <0.2
MQ-19-52 | 9 | 10.5 | 1.5 | 1825722 | core | WHI19000704 | Rock | 4.71 | 0.289 | 0.7 | 61.6 | 4.9 | 29 | 0.5 | 21.9 | 11.6 | 183 | 2.17 | 30.5 | 274.5 | 10.6 | 70 | 0.2 | 0.2 | 8.3 | 15 | 1.76 | 0.029 | 9 | 11 | 0.41 | 108 | 0.05 | <20 | 1.79 | 0.067 | 0.17 | 9.7 | <0.01 | 2.1 | 0.1 | 0.79 | 5 | 3.7 | 0.4
MQ-19-52 | 10.5 | 12 | 1.5 | 1825723 | core | WHI19000704 | Rock | 4.76 | 0.133 | 1 | 66.5 | 4.7 | 38 | 0.4 | 30.8 | 14 | 146 | 3.1 | 30.4 | 106.2 | 10.9 | 89 | 0.2 | 0.2 | 4.5 | 24 | 1.25 | 0.05 | 12 | 18 | 0.59 | 151 | 0.067 | <20 | 2.6 | 0.111 | 0.26 | 0.3 | <0.01 | 3.2 | 0.2 | 0.97 | 7 | 4.8 | 0.2
MQ-19-52 | 12 | 13.5 | 1.5 | 1825724 | core | WHI19000704 | Rock | 4.49 | 0.105 | 0.4 | 57.7 | 5.5 | 39 | 0.5 | 29.3 | 16.2 | 142 | 2.78 | 38.2 | 45.9 | 10.9 | 49 | 0.3 | 0.2 | 5 | 14 | 0.54 | 0.026 | 9 | 11 | 0.48 | 118 | 0.051 | <20 | 1.56 | 0.051 | 0.23 | 0.4 | <0.01 | 2 | 0.1 | 1.27 | 4 | 4.2 | 0.2
MQ-19-52 | 13.5 | 15 | 1.5 | 1825725 | core | WHI19000704 | Rock | 4.69 | 0.283 | 0.4 | 72.3 | 5 | 32 | 0.3 | 18.6 | 12.1 | 327 | 2.49 | 31.1 | 185.9 | 7 | 218 | 0.1 | 0.1 | 7.7 | 17 | 8.42 | 0.031 | 8 | 13 | 0.38 | 187 | 0.05 | <20 | 2.31 | 0.089 | 0.19 | 0.8 | 0.01 | 2 | 0.1 | 1.13 | 5 | 4.2 | 0.3
MQ-19-52 | 15 | 16.5 | 1.5 | 1825726 | core | WHI19000704 | Rock | 4.41 | 0.015 | 0.4 | 32.8 | 4.5 | 37 | 0.4 | 23.9 | 12.8 | 263 | 2.95 | 56 | 2.7 | 9.3 | 29 | <0.1 | 0.5 | 2.1 | 21 | 0.48 | 0.033 | 9 | 17 | 0.71 | 102 | 0.075 | <20 | 1.49 | 0.037 | 0.38 | 0.2 | <0.01 | 2.3 | 0.4 | 1.17 | 4 | 1.5 | <0.2
MQ-19-52 | 16.5 | 18 | 1.5 | 1825727 | core | WHI19000704 | Rock | 4.59 | 0.09 | 0.3 | 29.8 | 6 | 31 | 0.3 | 13.2 | 7.9 | 356 | 1.77 | 17.6 | 59.4 | 6.2 | 305 | 0.4 | 0.2 | 3.8 | 11 | 11.64 | 0.026 | 4 | 9 | 0.42 | 88 | 0.027 | <20 | 1.37 | 0.051 | 0.2 | 0.2 | <0.01 | 1.7 | 0.2 | 0.82 | 3 | 2.2 | <0.2
MQ-19-52 | 18 | 19.5 | 1.5 | 1825728 | core | WHI19000704 | Rock | 5.61 | 0.237 | 0.6 | 37.8 | 7.6 | 42 | 0.4 | 22.6 | 10.9 | 358 | 2.13 | 250.2 | 271.1 | 5.9 | 166 | 0.2 | 0.4 | 7.6 | 18 | 4.77 | 0.04 | 6 | 15 | 0.5 | 98 | 0.047 | <20 | 2.42 | 0.131 | 0.19 | 31.4 | <0.01 | 2.2 | 0.2 | 1.1 | 6 | 3.2 | 0.5
MQ-19-52 | 19.5 | 21 | 1.5 | 1825729 | core | WHI19000704 | Rock | 4.26 | 0.494 | 0.3 | 35.8 | 5.3 | 43 | 0.3 | 15.7 | 7.9 | 333 | 1.43 | 29.2 | 431.6 | 7.4 | 260 | 0.2 | 0.4 | 9.5 | 13 | 7.21 | 0.052 | 9 | 12 | 0.31 | 80 | 0.045 | <20 | 2.51 | 0.143 | 0.16 | 0.4 | <0.01 | 1.6 | <0.1 | 0.59 | 6 | 1.8 | 0.4
MQ-19-52 |  |  |  | 1825730 | BLANK | WHI19000704 | Rock | 0.41 | <0.005 | <0.1 | 0.4 | 0.3 | <1 | <0.1 | 2.5 | 0.7 | 66 | 0.06 | <0.5 | 0.9 | <0.1 | 76 | <0.1 | <0.1 | <0.1 | <1 | 32.02 | 0.006 | <1 | 2 | 0.27 | 12 | 0.001 | <20 | 0.02 | 0.004 | 0.02 | <0.1 | <0.01 | 0.2 | <0.1 | <0.05 | <1 | <0.5 | <0.2
MQ-19-52 | 21 | 22.5 | 1.5 | 1825731 | core | WHI19000704 | Rock | 4.67 | 0.107 | 0.5 | 34.6 | 6.5 | 42 | 0.3 | 24.7 | 10.9 | 298 | 2.17 | 40.3 | 57.4 | 10.9 | 278 | 0.4 | 0.4 | 3.3 | 21 | 7.4 | 0.041 | 10 | 19 | 0.53 | 112 | 0.056 | <20 | 2.99 | 0.189 | 0.33 | 0.3 | <0.01 | 2.7 | 0.2 | 0.9 | 7 | 2.1 | 0.2
MQ-19-52 | 22.5 | 23.5 | 1 | 1825732 | core | WHI19000704 | Rock | 3.15 | 0.096 | 0.4 | 35.3 | 5.1 | 28 | 0.2 | 11.5 | 5.8 | 176 | 1.26 | 41.8 | 81.2 | 9.6 | 139 | 0.2 | 0.3 | 2.6 | 10 | 3.83 | 0.016 | 12 | 10 | 0.23 | 81 | 0.035 | <20 | 1.85 | 0.117 | 0.15 | 1.5 | <0.01 | 1.7 | <0.1 | 0.49 | 4 | 2.5 | <0.2
MQ-19-52 | 23.5 | 24.3 | 0.8 | 1825733 | core | WHI19000704 | Rock | 2.3 | 0.099 | 0.5 | 30 | 10.2 | 31 | 0.3 | 13.9 | 6.9 | 183 | 1.79 | 269.7 | 64 | 13.6 | 54 | 0.4 | 4.5 | 4.1 | 11 | 1.14 | 0.025 | 11 | 9 | 0.42 | 148 | 0.01 | <20 | 1.3 | 0.059 | 0.22 | 0.1 | <0.01 | 1.7 | 0.1 | 0.8 | 3 | 1.7 | <0.2
MQ-19-52 | 24.3 | 25.45 | 1.15 | 1825734 | core | WHI19000704 | Rock | 3.58 | 0.033 | 1.1 | 8.5 | 17.4 | 49 | <0.1 | 2.2 | 2.2 | 305 | 1.46 | 157.4 | 18.1 | 5.3 | 55 | 0.1 | 1.5 | 0.6 | 7 | 1.74 | 0.047 | 9 | 2 | 0.2 | 192 | 0.008 | <20 | 0.97 | 0.042 | 0.35 | <0.1 | <0.01 | 0.8 | 0.2 | 0.08 | 3 | <0.5 | <0.2
MQ-19-52 | 25.45 | 27 | 1.55 | 1825735 | core | WHI19000704 | Rock | 4.45 | 0.058 | 0.8 | 30.2 | 6.8 | 32 | 0.3 | 19 | 8.8 | 339 | 2.09 | 37.3 | 21.1 | 9.5 | 195 | 0.4 | 0.8 | 2.8 | 14 | 7.87 | 0.034 | 8 | 12 | 0.55 | 112 | 0.033 | <20 | 1.79 | 0.083 | 0.23 | 0.2 | <0.01 | 1.7 | 0.1 | 0.84 | 4 | 1.9 | <0.2
MQ-19-52 | 27 | 28.5 | 1.5 | 1825736 | core | WHI19000704 | Rock | 4.28 | 0.072 | 0.3 | 16.3 | 7.2 | 23 | 0.2 | 9.7 | 5.6 | 326 | 1.34 | 43.8 | 57.5 | 7.9 | 331 | 0.2 | 0.4 | 2.1 | 9 | 11.99 | 0.023 | 6 | 8 | 0.41 | 107 | 0.024 | <20 | 1.5 | 0.08 | 0.19 | 0.2 | <0.01 | 1.4 | 0.1 | 0.47 | 3 | 0.9 | <0.2
MQ-19-52 | 28.5 | 30 | 1.5 | 1825737 | core | WHI19000704 | Rock | 4.75 | 0.285 | 2.1 | 55.2 | 3.9 | 50 | 0.3 | 36.7 | 11.8 | 212 | 2.99 | 151.7 | 264.7 | 11 | 64 | 0.2 | 0.4 | 6.4 | 33 | 1.31 | 0.048 | 10 | 14 | 0.56 | 209 | 0.03 | <20 | 1.83 | 0.077 | 0.26 | 0.6 | <0.01 | 2 | 0.1 | 1.35 | 5 | 3.4 | 0.4
MQ-19-52 | 30 | 31.5 | 1.5 | 1825738 | core | WHI19000704 | Rock | 5.28 | 0.029 | 12 | 57.1 | 5.5 | 69 | 0.4 | 74.5 | 14.1 | 225 | 2.85 | 220.1 | 5.2 | 10 | 57 | 1 | 1.4 | 2.1 | 82 | 1.21 | 0.086 | 12 | 17 | 0.67 | 330 | 0.017 | <20 | 1.34 | 0.042 | 0.23 | 0.2 | <0.01 | 2.3 | 0.2 | 1.09 | 4 | 4.6 | <0.2
MQ-19-52 | 31.5 | 33 | 1.5 | 1825739 | core | WHI19000704 | Rock | 2.38 | 0.47 | 1.1 | 82.2 | 6.7 | 54 | 0.7 | 42.1 | 17.9 | 352 | 4.03 | 88.5 | 207 | 11.2 | 159 | 0.2 | 0.6 | 11.4 | 33 | 2.54 | 0.037 | 9 | 23 | 0.97 | 205 | 0.037 | <20 | 2.76 | 0.121 | 0.2 | 0.2 | <0.01 | 3.8 | 0.1 | 2.08 | 7 | 7.1 | 0.6
MQ-19-52 |  |  |  | 1825740 | DUP | WHI19000704 | Rock | 2.24 | 0.301 | 1.1 | 79.5 | 6.8 | 56 | 0.7 | 42.6 | 17.1 | 359 | 3.96 | 167.1 | 151.7 | 10.8 | 173 | 0.2 | 0.5 | 7.8 | 32 | 2.84 | 0.037 | 9 | 23 | 0.97 | 206 | 0.035 | <20 | 2.77 | 0.124 | 0.22 | 0.2 | <0.01 | 4.3 | 0.1 | 2.02 | 7 | 6.3 | 0.4
MQ-19-52 | 33 | 34.5 | 1.5 | 1825741 | core | WHI19000704 | Rock | 5.11 | 0.372 | 1.4 | 87.3 | 6.3 | 54 | 0.5 | 36.2 | 12.7 | 397 | 3.55 | 22.2 | 404.7 | 9.8 | 235 | 0.2 | 0.3 | 8.5 | 35 | 4.09 | 0.063 | 9 | 27 | 1 | 269 | 0.057 | <20 | 3.95 | 0.202 | 0.25 | 14.1 | <0.01 | 3.4 | 0.2 | 1.64 | 9 | 6 | 0.4
MQ-19-52 | 34.5 | 36 | 1.5 | 1825742 | core | WHI19000704 | Rock | 4.57 | 0.029 | 6.7 | 74.7 | 6.3 | 84 | 0.4 | 61.6 | 15.2 | 263 | 3.56 | 121.1 | 20.4 | 9.8 | 117 | 0.8 | 0.7 | 2.2 | 110 | 1.92 | 0.063 | 10 | 28 | 1.01 | 122 | 0.039 | <20 | 2.89 | 0.145 | 0.26 | 0.1 | <0.01 | 3.7 | 0.2 | 1.64 | 7 | 7.5 | <0.2
MQ-19-52 | 36 | 37.5 | 1.5 | 1825743 | core | WHI19000704 | Rock | 4.42 | 0.061 | 20.7 | 51 | 5.6 | 491 | 0.4 | 94.3 | 7.6 | 149 | 1.9 | 486.8 | 4.8 | 4.6 | 112 | 9.2 | 2.8 | 1.8 | 117 | 1.13 | 0.12 | 6 | 12 | 0.28 | 810 | 0.014 | <20 | 0.84 | 0.023 | 0.14 | 2.3 | 0.01 | 1.2 | 0.1 | 0.71 | 2 | 9.4 | <0.2
MQ-19-52 | 37.5 | 39 | 1.5 | 1825744 | core | WHI19000704 | Rock | 4.52 | 0.068 | 14.2 | 51.4 | 4.4 | 174 | 0.4 | 75.3 | 13 | 166 | 2.44 | 186.5 | 17.1 | 6.4 | 45 | 2.8 | 2.2 | 1.9 | 70 | 1.23 | 0.059 | 9 | 13 | 0.43 | 289 | 0.007 | <20 | 0.75 | 0.013 | 0.18 | 0.2 | <0.01 | 2 | 0.1 | 1.24 | 2 | 5.9 | <0.2
MQ-19-52 | 39 | 40.25 | 1.25 | 1825745 | core | WHI19000704 | Rock | 4.2 | 0.008 | 18.5 | 40.9 | 2.6 | 177 | 0.2 | 97.4 | 9.8 | 59 | 1.59 | 219.6 | 5.3 | 4.2 | 14 | 2.8 | 1.4 | 0.7 | 77 | 0.32 | 0.104 | 7 | 9 | 0.19 | 654 | 0.004 | <20 | 0.54 | 0.008 | 0.17 | 0.3 | <0.01 | 0.9 | 0.2 | 0.71 | 1 | 5 | <0.2
MQ-19-52 | 40.25 | 41.45 | 1.2 | 1825746 | core | WHI19000704 | Rock | 3.44 | 0.011 | 19.6 | 49.9 | 2.9 | 565 | 0.3 | 89.2 | 7.7 | 116 | 1.88 | 219.5 | 1.3 | 4.3 | 46 | 11 | 4.8 | 0.9 | 156 | 1.06 | 0.233 | 9 | 19 | 0.37 | 766 | 0.006 | <20 | 0.76 | 0.007 | 0.18 | 0.4 | 0.03 | 1.6 | 0.2 | 0.67 | 2 | 8.6 | <0.2
MQ-19-52 | 41.45 | 42.8 | 1.35 | 1825747 | core | WHI19000704 | Rock | 2.98 | 0.016 | 20.9 | 50.3 | 3.1 | 278 | 0.5 | 85.8 | 12.3 | 68 | 1.55 | 71.1 | 0.6 | 4.8 | 16 | 4.5 | 2.5 | 0.7 | 75 | 0.39 | 0.094 | 7 | 8 | 0.13 | 470 | 0.002 | <20 | 0.47 | 0.006 | 0.14 | 0.4 | 0.02 | 0.9 | 0.2 | 0.83 | 1 | 6.4 | <0.2
MQ-19-52 | 42.8 | 44 | 1.2 | 1825748 | core | WHI19000704 | Rock | 3.2 | 0.009 | 19 | 43.4 | 3.7 | 372 | 0.6 | 86.4 | 8 | 119 | 2.07 | 30.4 | 2.6 | 4.3 | 30 | 5.2 | 2 | 0.8 | 91 | 0.83 | 0.198 | 5 | 13 | 0.23 | 438 | 0.004 | <20 | 0.57 | 0.007 | 0.14 | 0.3 | 0.02 | 1.3 | 0.2 | 1.05 | 1 | 8.2 | <0.2
MQ-19-52 | 44 | 45.5 | 1.5 | 1825749 | core | WHI19000704 | Rock | 4.96 | 0.012 | 18.8 | 40.6 | 4 | 375 | 0.5 | 84.9 | 7.6 | 100 | 1.98 | 21 | 0.8 | 4 | 36 | 5.1 | 1.9 | 0.8 | 74 | 0.59 | 0.14 | 5 | 9 | 0.18 | 238 | 0.004 | <20 | 0.49 | 0.006 | 0.17 | 0.2 | 0.02 | 1 | 0.1 | 0.96 | 1 | 8.6 | <0.2
MQ-19-52 |  |  |  | 1825750 | GS-1Q | WHI19000704 | Rock Pulp | 0.11 | 1.196 | 6.6 | 108.4 | 6847.7 | 1511 | 42.5 | 16.3 | 10.2 | 1070 | 3.78 | 52.9 | 1045.4 | 2.9 | 82 | 14.2 | 30.3 | 0.7 | 97 | 1.01 | 0.041 | 6 | 20 | 0.82 | 153 | 0.14 | <20 | 1.84 | 0.204 | 0.23 | 1.4 | 0.23 | 3.3 | <0.1 | 0.21 | 5 | <0.5 | <0.2
MQ-19-52 | 45.5 | 46.8 | 1.3 | 1864001 | core | WHI19000704 | Rock | 3.88 | 0.019 | 23.4 | 48 | 7.1 | 440 | 0.4 | 93.1 | 8 | 97 | 1.79 | 728.5 | 1.3 | 5 | 37 | 6.8 | 2.2 | 1.9 | 80 | 0.57 | 0.122 | 7 | 9 | 0.16 | 839 | 0.004 | <20 | 0.47 | 0.006 | 0.18 | 0.5 | 0.02 | 1 | 0.1 | 0.89 | 1 | 8.2 | <0.2
MQ-19-52 | 46.8 | 48 | 1.2 | 1864002 | core | WHI19000704 | Rock | 3.99 | 0.029 | 0.5 | 63.2 | 4 | 54 | 0.3 | 31.8 | 13.2 | 316 | 4.01 | 35.4 | 8.8 | 9.8 | 67 | 0.3 | 0.5 | 1.7 | 22 | 1.41 | 0.031 | 8 | 18 | 1.03 | 130 | 0.041 | <20 | 1.67 | 0.033 | 0.24 | 0.1 | <0.01 | 2.8 | 0.2 | 1.63 | 4 | 4 | <0.2
MQ-19-52 | 48 | 49.5 | 1.5 | 1864003 | core | WHI19000704 | Rock | 4.45 | 0.092 | 0.5 | 62.4 | 6.5 | 52 | 0.6 | 39.5 | 16.6 | 295 | 3.79 | 56.3 | 7.3 | 9.3 | 132 | 0.1 | 0.6 | 3.6 | 20 | 1.56 | 0.045 | 7 | 21 | 0.97 | 150 | 0.107 | <20 | 2.7 | 0.151 | 0.3 | 0.4 | <0.01 | 2.6 | 0.3 | 1.87 | 6 | 3.7 | 0.2
MQ-19-52 | 49.5 | 51 | 1.5 | 1864004 | core | WHI19000704 | Rock | 5.27 | 1.808 | 2.2 | 98.1 | 7.5 | 55 | 0.8 | 48.3 | 20 | 185 | 4.21 | 106.4 | 810.8 | 11.1 | 152 | 0.6 | 0.7 | 31.4 | 24 | 1.78 | 0.046 | 7 | 23 | 0.74 | 280 | 0.095 | <20 | 3.1 | 0.205 | 0.4 | 0.3 | <0.01 | 2.9 | 0.4 | 2.31 | 7 | 5.5 | 2
MQ-19-52 | 51 | 52.5 | 1.5 | 1864005 | core | WHI19000704 | Rock | 4.46 | 3.966 | 0.9 | 46.5 | 6.5 | 43 | 1.4 | 27.8 | 11.9 | 209 | 2.8 | 63.8 | 3595.7 | 9.3 | 126 | <0.1 | 2.1 | 82.5 | 30 | 2.03 | 0.032 | 9 | 28 | 0.91 | 249 | 0.079 | <20 | 2.94 | 0.161 | 0.54 | 0.2 | 0.02 | 4.2 | 0.7 | 1.2 | 7 | 3.6 | 5.3
MQ-19-52 | 52.5 | 54 | 1.5 | 1864006 | core | WHI19000704 | Rock | 4.75 | 0.214 | 0.4 | 66.5 | 4.6 | 62 | 0.5 | 37.6 | 18.6 | 331 | 4.07 | 73.3 | 129.3 | 10.4 | 76 | <0.1 | 1 | 4.5 | 21 | 1.44 | 0.041 | 9 | 23 | 1.11 | 180 | 0.062 | <20 | 1.84 | 0.052 | 0.48 | 0.4 | <0.01 | 2.9 | 0.5 | 1.79 | 5 | 3.8 | <0.2
MQ-19-52 | 54 | 55.25 | 1.25 | 1864007 | core | WHI19000704 | Rock | 4.15 | 0.089 | 1.5 | 61.6 | 3.4 | 69 | 0.3 | 37.4 | 14.5 | 298 | 3.69 | 45 | 12.2 | 9.3 | 63 | 0.2 | 0.7 | 2 | 18 | 1.25 | 0.049 | 8 | 17 | 0.86 | 136 | 0.023 | <20 | 1.58 | 0.034 | 0.31 | 0.1 | <0.01 | 2.3 | 0.2 | 1.52 | 4 | 3.3 | <0.2
MQ-19-52 | 55.25 | 56.75 | 1.5 | 1864008 | core | WHI19000704 | Rock | 4.55 | 1.887 | 0.7 | 122.4 | 5 | 68 | 0.7 | 39.4 | 17 | 324 | 4.42 | 187.6 | 1394.5 | 10.6 | 136 | <0.1 | 0.6 | 35.5 | 30 | 2.16 | 0.046 | 7 | 31 | 1.39 | 196 | 0.061 | <20 | 3.54 | 0.141 | 0.53 | 1.6 | 0.01 | 3.9 | 0.6 | 2.04 | 9 | 6.6 | 1.8
MQ-19-52 | 56.75 | 58 | 1.25 | 1864009 | core | WHI19000704 | Rock | 4.41 | 0.351 | 0.7 | 60.9 | 4 | 64 | 0.2 | 33.3 | 14.8 | 281 | 2.98 | 32.2 | 237.7 | 9.5 | 130 | <0.1 | 0.5 | 7.3 | 35 | 2.85 | 0.047 | 10 | 26 | 0.96 | 151 | 0.061 | <20 | 3.06 | 0.131 | 0.27 | 0.4 | <0.01 | 2.8 | 0.3 | 1.02 | 7 | 2.8 | 0.3
MQ-19-52 | 58 | 59.5 | 1.5 | 1864010 | core | WHI19000704 | Rock | 6.26 | 0.067 | 7.1 | 31.1 | 5.1 | 398 | 0.2 | 47.7 | 8.7 | 697 | 2.15 | 38.4 | 2.3 | 6.8 | 168 | 7.1 | 1.7 | 2.2 | 85 | 6.35 | 0.084 | 7 | 18 | 0.74 | 320 | 0.024 | <20 | 1.51 | 0.049 | 0.17 | 1.3 | 0.03 | 2.4 | 0.2 | 0.77 | 4 | 6.2 | <0.2
MQ-19-52 | 59.5 | 61 | 1.5 | 1864011 | core | WHI19000704 | Rock | 3.24 | 0.011 | 2.7 | 37.3 | 6.6 | 91 | 0.4 | 42.8 | 18.3 | 149 | 3.09 | 21.5 | 0.8 | 13.5 | 21 | 0.6 | 1.2 | 1 | 13 | 0.7 | 0.034 | 10 | 9 | 0.5 | 212 | 0.003 | <20 | 0.73 | 0.005 | 0.17 | <0.1 | <0.01 | 1 | 0.1 | 1.65 | 2 | 2.8 | <0.2
MQ-19-52 | 61 | 62.5 | 1.5 | 1864012 | core | WHI19000704 | Rock | 5.46 | 0.108 | 8.6 | 63.9 | 5.4 | 175 | 0.4 | 76.2 | 12.7 | 247 | 3.13 | 93.8 | 3.3 | 10 | 71 | 3 | 1.2 | 4 | 65 | 2.13 | 0.065 | 13 | 19 | 0.69 | 145 | 0.015 | <20 | 1.55 | 0.048 | 0.23 | 0.1 | 0.01 | 2.6 | 0.2 | 1.45 | 4 | 7.3 | <0.2
MQ-19-52 | 62.5 | 64 | 1.5 | 1864013 | core | WHI19000704 | Rock | 4.69 | 0.285 | 0.5 | 83.2 | 9.6 | 56 | 0.6 | 32.9 | 17.1 | 565 | 3.13 | 108.9 | 304.7 | 10.6 | 292 | 0.7 | 1.2 | 9.3 | 21 | 7.85 | 0.052 | 13 | 19 | 0.71 | 87 | 0.027 | <20 | 2.26 | 0.103 | 0.19 | 69.2 | 0.02 | 4.1 | 0.2 | 1.53 | 5 | 3.2 | 0.4
MQ-19-52 | 64 | 65.5 | 1.5 | 1864014 | core | WHI19000704 | Rock | 4.98 | 0.108 | 0.5 | 73.2 | 6.7 | 34 | 0.4 | 29.9 | 14 | 405 | 2.81 | 98.1 | 66.7 | 8.9 | 360 | 0.1 | 0.5 | 4.9 | 16 | 7.42 | 0.042 | 11 | 17 | 0.57 | 89 | 0.054 | <20 | 2.51 | 0.13 | 0.17 | 0.4 | <0.01 | 2.6 | 0.1 | 1.4 | 6 | 3.8 | <0.2
MQ-19-52 | 65.5 | 67 | 1.5 | 1864015 | core | WHI19000704 | Rock | 4.32 | 0.051 | 0.8 | 74.7 | 5.8 | 49 | 0.4 | 35.7 | 14.9 | 208 | 3.07 | 72 | 36.6 | 9.2 | 167 | <0.1 | 0.3 | 3.3 | 27 | 2.29 | 0.051 | 8 | 29 | 0.92 | 154 | 0.083 | <20 | 3.65 | 0.2 | 0.35 | 0.4 | <0.01 | 3.6 | 0.4 | 1.38 | 9 | 4.1 | <0.2
MQ-19-52 | 67 | 68.5 | 1.5 | 1864016 | core | WHI19000704 | Rock | 4.74 | 0.335 | 0.5 | 84.7 | 4.7 | 43 | 0.3 | 33.5 | 13.3 | 313 | 2.75 | 32.7 | 231 | 8.6 | 180 | 0.1 | 0.2 | 7.7 | 22 | 3.7 | 0.078 | 8 | 27 | 0.8 | 144 | 0.077 | <20 | 3.87 | 0.227 | 0.37 | 0.8 | <0.01 | 2.8 | 0.4 | 1.24 | 9 | 5 | 0.4
MQ-19-52 | 68.5 | 70 | 1.5 | 1864017 | core | WHI19000704 | Rock | 5.16 | 0.57 | 0.4 | 111 | 6.1 | 42 | 0.7 | 34.5 | 15.2 | 216 | 3.44 | 88.6 | 542.6 | 8.7 | 161 | <0.1 | 0.3 | 17.3 | 20 | 2.54 | 0.057 | 7 | 23 | 0.75 | 123 | 0.069 | <20 | 3.42 | 0.18 | 0.27 | 1.7 | 0.01 | 2.7 | 0.3 | 1.76 | 8 | 6.8 | 1
MQ-19-52 | 70 | 71.5 | 1.5 | 1864018 | core | WHI19000704 | Rock | 5.1 | 0.016 | 0.6 | 69.6 | 5.3 | 45 | 0.5 | 43.8 | 19.2 | 179 | 3.89 | 31 | 1.8 | 12.5 | 67 | <0.1 | 0.4 | 3.7 | 15 | 0.9 | 0.043 | 10 | 18 | 0.77 | 119 | 0.114 | <20 | 2.04 | 0.074 | 0.38 | 0.3 | <0.01 | 2.3 | 0.4 | 1.96 | 5 | 2.9 | <0.2
MQ-19-52 | 71.5 | 73.1 | 1.6 | 1864019 | core | WHI19000704 | Rock | 2.49 | 0.148 | 0.8 | 73.3 | 5.5 | 42 | 0.4 | 40.4 | 18.1 | 210 | 3.61 | 113.2 | 40.8 | 8.5 | 107 | <0.1 | 0.3 | 5.1 | 24 | 1.55 | 0.037 | 9 | 24 | 0.9 | 123 | 0.108 | <20 | 2.95 | 0.154 | 0.38 | 0.3 | <0.01 | 3.6 | 0.4 | 1.71 | 8 | 4.2 | 0.2
MQ-19-52 |  |  |  | 1864020 | DUP | WHI19000704 | Rock | 2.35 | 0.125 | 0.9 | 74.3 | 5.9 | 39 | 0.4 | 38.6 | 18.6 | 223 | 3.48 | 77.9 | 49.9 | 9.6 | 121 | <0.1 | 0.3 | 5.1 | 23 | 1.64 | 0.044 | 11 | 25 | 0.88 | 132 | 0.12 | <20 | 3.11 | 0.168 | 0.4 | 0.3 | <0.01 | 3.4 | 0.4 | 1.59 | 8 | 2.9 | 0.3
MQ-19-52 | 73.1 | 74 | 0.9 | 1864021 | core | WHI19000704 | Rock | 3.03 | 0.803 | 0.6 | 107.5 | 6.2 | 35 | 0.7 | 33.6 | 27.6 | 164 | 3.49 | 3197.6 | 1209.2 | 7.6 | 201 | 0.1 | 1.1 | 16.8 | 19 | 2.81 | 0.06 | 8 | 20 | 0.51 | 83 | 0.049 | <20 | 3.89 | 0.182 | 0.11 | 0.4 | 0.01 | 2.1 | 0.1 | 1.89 | 9 | 7.4 | 2.1
MQ-19-52 | 74 | 75 | 1 | 1864022 | core | WHI19000704 | Rock | 3.63 | 0.205 | 0.3 | 46.9 | 5.5 | 45 | 0.2 | 19.7 | 9.6 | 757 | 1.69 | 46.9 | 184.4 | 6.3 | 363 | 0.4 | <0.1 | 5.2 | 15 | 12.5 | 0.045 | 8 | 14 | 0.32 | 55 | 0.059 | <20 | 2.08 | 0.082 | 0.09 | 1.2 | <0.01 | 2.3 | <0.1 | 0.74 | 5 | 2.4 | 0.3
MQ-19-52 | 75 | 76.5 | 1.5 | 1864023 | core | WHI19000704 | Rock | 4.1 | 0.037 | 0.5 | 78.8 | 6.6 | 42 | 0.6 | 48 | 21.8 | 231 | 4.34 | 75.2 | 19.9 | 10.4 | 60 | <0.1 | 0.2 | 4.3 | 20 | 0.82 | 0.084 | 11 | 16 | 0.87 | 106 | 0.065 | <20 | 1.85 | 0.061 | 0.24 | 0.3 | <0.01 | 3.7 | 0.2 | 2.25 | 5 | 3.6 | 0.2
MQ-19-52 | 76.5 | 77.72 | 1.22 | 1864024 | core | WHI19000704 | Rock | 4.46 | 0.076 | 0.3 | 90.9 | 6 | 28 | 0.7 | 45.3 | 30.5 | 159 | 4.74 | 2673.7 | 54 | 13 | 97 | <0.1 | 0.9 | 5.7 | 14 | 0.62 | 0.075 | 12 | 12 | 0.59 | 130 | 0.023 | <20 | 1.63 | 0.04 | 0.24 | 0.2 | <0.01 | 2.5 | 0.1 | 2.56 | 4 | 6.7 | 0.8
MQ-19-52 | 77.72 | 78.15 | 0.43 | 1864025 | core | WHI19000704 | Rock | 1.26 | 0.89 | 0.2 | 134.1 | 8.4 | 30 | 0.9 | 33.5 | 16.2 | 526 | 5.52 | 113.4 | 713.4 | 10.1 | 187 | 0.1 | 0.2 | 19.2 | 15 | 6.4 | 0.05 | 6 | 12 | 0.51 | 91 | 0.03 | <20 | 1.85 | 0.044 | 0.14 | 1.6 | 0.01 | 2.3 | <0.1 | 3.08 | 4 | 8.5 | 1.2
MQ-19-52 | 78.15 | 79.5 | 1.35 | 1864026 | core | WHI19000704 | Rock | 4.22 | 0.088 | 0.2 | 34.3 | 6.6 | 21 | 0.3 | 17.7 | 8 | 313 | 2.18 | 145.3 | 35 | 8.5 | 165 | 0.1 | 0.5 | 2.6 | 9 | 6.88 | 0.031 | 9 | 8 | 0.42 | 53 | 0.018 | <20 | 0.76 | 0.028 | 0.14 | 0.8 | <0.01 | 1.5 | <0.1 | 1.11 | 2 | 2.3 | <0.2
MQ-19-52 | 79.5 | 81 | 1.5 | 1864027 | core | WHI19000704 | Rock | 4.4 | 0.072 | 0.9 | 22.4 | 3.6 | 22 | 0.2 | 19 | 4 | 164 | 1.32 | 68.2 | 16.5 | 5.1 | 19 | <0.1 | 0.4 | 2 | 11 | 1.32 | 0.024 | 7 | 8 | 0.27 | 204 | 0.004 | <20 | 0.48 | 0.013 | 0.08 | 2.5 | <0.01 | 0.9 | <0.1 | 0.54 | 2 | 1.6 | <0.2
MQ-19-52 | 81 | 82.4 | 1.4 | 1864028 | core | WHI19000704 | Rock | 4.73 | 0.833 | 5.5 | 74.6 | 3.3 | 30 | 0.4 | 43.5 | 7.5 | 260 | 2.19 | 114.1 | 710.6 | 5.1 | 224 | 0.2 | 0.2 | 21.1 | 34 | 6.66 | 0.023 | 7 | 11 | 0.23 | 107 | 0.031 | <20 | 0.76 | 0.022 | 0.07 | >100.0 | <0.01 | 1.2 | <0.1 | 1.12 | 2 | 4.7 | 0.8
MQ-19-52 | 82.4 | 82.9 | 0.5 | 1864029 | core | WHI19000704 | Rock | 1.21 | >10.000 | 1.1 | 821.5 | 2 | 47 | 3.3 | 23.5 | 40.2 | 171 | 18.9 | 1.2 | 15574.6 | 3 | 17 | 0.5 | 0.5 | 373 | 27 | 0.63 | 0.01 | 4 | 6 | 0.15 | 7 | 0.022 | <20 | 0.47 | 0.006 | <0.01 | >100.0 | 0.02 | 0.8 | <0.1 | >10.00 | 2 | 57.7 | 15.6 | 15.4
MQ-19-52 |  |  |  | 1864030 | BLANK | WHI19000704 | Rock | 0.3 | 0.02 | <0.1 | 1.4 | 0.3 | <1 | <0.1 | 2.1 | 0.4 | 84 | 0.08 | <0.5 | 12.6 | <0.1 | 74 | <0.1 | <0.1 | 0.4 | <1 | 36.72 | 0.006 | 1 | <1 | 0.47 | 20 | 0.001 | <20 | 0.03 | 0.003 | 0.01 | 0.6 | <0.01 | 0.1 | <0.1 | <0.05 | <1 | 0.7 | <0.2
MQ-19-52 | 82.9 | 84 | 1.1 | 1864031 | core | WHI19000704 | Rock | 4.92 | 0.036 | 6 | 88.4 | 3.2 | 30 | 0.2 | 48.6 | 10.1 | 136 | 2.63 | 169.9 | 22.4 | 10.2 | 47 | <0.1 | 0.4 | 1.8 | 64 | 0.91 | 0.043 | 17 | 13 | 0.35 | 196 | 0.02 | <20 | 1.17 | 0.049 | 0.15 | 0.4 | <0.01 | 2.2 | <0.1 | 1.15 | 3 | 3.9 | <0.2
MQ-19-52 | 84 | 85.5 | 1.5 | 1864032 | core | WHI19000704 | Rock | 3.31 | 0.05 | 2.6 | 69.1 | 4.6 | 34 | 0.2 | 43.6 | 10.4 | 190 | 3 | 792.7 | 43.1 | 12.1 | 57 | <0.1 | 0.6 | 1.6 | 37 | 1.59 | 0.059 | 15 | 17 | 0.44 | 197 | 0.019 | <20 | 1.2 | 0.05 | 0.19 | 0.3 | <0.01 | 2 | 0.1 | 1.29 | 3 | 3.7 | <0.2
MQ-19-52 | 85.5 | 87 | 1.5 | 1864033 | core | WHI19000704 | Rock | 4.78 | 0.012 | 6.7 | 60.2 | 10.1 | 86 | 1.1 | 60.7 | 9.9 | 464 | 2.82 | 151.6 | 4.1 | 5.8 | 59 | 1 | 1.7 | 1 | 46 | 1.46 | 0.14 | 9 | 16 | 0.32 | 202 | 0.003 | <20 | 0.73 | 0.008 | 0.17 | 0.2 | <0.01 | 1.6 | 0.2 | 1.22 | 2 | 5 | <0.2
MQ-19-52 | 87 | 88.5 | 1.5 | 1864034 | core | WHI19000704 | Rock | 4.25 | 0.007 | 10 | 72.7 | 2.2 | 55 | 0.3 | 55.9 | 7.3 | 229 | 2.36 | 40.9 | 4.6 | 6.6 | 29 | 0.3 | 0.4 | 0.5 | 85 | 0.6 | 0.095 | 14 | 22 | 0.43 | 332 | 0.014 | <20 | 0.94 | 0.013 | 0.29 | 0.2 | <0.01 | 2.1 | 0.4 | 0.79 | 3 | 3.9 | <0.2
MQ-19-52 | 88.5 | 88.9 | 0.4 | 1864035 | core | WHI19000704 | Rock | 1.06 | <0.005 | 7.4 | 89.4 | 2 | 32 | 0.4 | 65.7 | 10.1 | 301 | 2.39 | 105.2 | 2.4 | 3.8 | 17 | 0.1 | 1.6 | 0.8 | 46 | 0.33 | 0.07 | 10 | 15 | 0.37 | 374 | 0.008 | <20 | 0.88 | 0.007 | 0.29 | 0.2 | <0.01 | 1.7 | 0.4 | 0.81 | 3 | 5.1 | <0.2
MQ-19-52 | 88.9 | 90 | 1.1 | 1864036 | core | WHI19000704 | Rock | 3.56 | 0.006 | 16.5 | 72.4 | 2.4 | 28 | 0.6 | 83.7 | 10.2 | 217 | 2.36 | 104.4 | 9.7 | 4.5 | 23 | 0.3 | 0.6 | 0.7 | 62 | 0.42 | 0.074 | 9 | 11 | 0.25 | 350 | 0.004 | <20 | 0.79 | 0.009 | 0.26 | 0.2 | <0.01 | 1.4 | 0.2 | 1.07 | 2 | 4.2 | <0.2
MQ-19-52 | 90 | 91.3 | 1.3 | 1864037 | core | WHI19000704 | Rock | 3.67 | 0.011 | 13.1 | 59.4 | 1.7 | 39 | 0.2 | 67.5 | 8 | 247 | 2.1 | 82.2 | 8.7 | 4.4 | 53 | 0.4 | 0.3 | 0.7 | 57 | 0.6 | 0.042 | 13 | 23 | 0.44 | 369 | 0.017 | <20 | 1 | 0.019 | 0.27 | 0.7 | <0.01 | 2 | 0.3 | 0.67 | 3 | 2.6 | <0.2
MQ-19-52 | 91.3 | 92.5 | 1.2 | 1864038 | core | WHI19000704 | Rock | 3.9 | 0.005 | 12.7 | 79.4 | 5.4 | 155 | 1.5 | 66.4 | 9.4 | 369 | 3.29 | 58.9 | 0.6 | 7.7 | 36 | 2.1 | 1.1 | 1.8 | 38 | 0.46 | 0.11 | 10 | 14 | 0.47 | 115 | 0.004 | <20 | 0.88 | 0.006 | 0.23 | 0.2 | <0.01 | 1.4 | 0.2 | 1.77 | 3 | 3.8 | <0.2
MQ-19-52 | 92.5 | 94 | 1.5 | 1864039 | core | WHI19000704 | Rock | 2.83 | 0.009 | 2.2 | 76.2 | 5.9 | 62 | 1.2 | 43.5 | 11.1 | 819 | 2.58 | 76.7 | 1.1 | 4.5 | 27 | 0.5 | 2.4 | 1 | 28 | 0.32 | 0.046 | 12 | 14 | 0.42 | 294 | 0.007 | <20 | 0.9 | 0.012 | 0.24 | <0.1 | <0.01 | 1.7 | 0.2 | 1.07 | 3 | 1.3 | <0.2
MQ-19-52 |  |  |  | 1864040 | DUP | WHI19000704 | Rock | 2.49 | 0.007 | 2.3 | 75.2 | 5 | 66 | 1 | 39.7 | 10.1 | 567 | 2.54 | 87.1 | 0.5 | 3.9 | 22 | 0.4 | 1.6 | 0.8 | 29 | 0.24 | 0.053 | 11 | 14 | 0.4 | 311 | 0.008 | <20 | 0.84 | 0.007 | 0.26 | <0.1 | <0.01 | 1.7 | 0.2 | 1.12 | 3 | 1.7 | <0.2
MQ-19-52 | 94 | 95.5 | 1.5 | 1864041 | core | WHI19000704 | Rock | 5.8 | 0.014 | 8.8 | 64 | 2.4 | 37 | 0.2 | 72.2 | 10 | 171 | 2.04 | 80.6 | 4.3 | 5 | 48 | 0.4 | 0.4 | 0.6 | 150 | 0.77 | 0.15 | 10 | 27 | 0.35 | 494 | 0.022 | <20 | 1.02 | 0.045 | 0.31 | 0.2 | <0.01 | 2.3 | 0.3 | 0.73 | 3 | 4.2 | <0.2
MQ-19-52 | 95.5 | 97 | 1.5 | 1864042 | core | WHI19000704 | Rock | 4.56 | 0.008 | 2.3 | 64.8 | 4.2 | 30 | 0.2 | 65.5 | 13.8 | 146 | 2.68 | 93.3 | 7.6 | 10.6 | 93 | <0.1 | 0.3 | 0.7 | 39 | 1.34 | 0.099 | 23 | 22 | 0.34 | 399 | 0.008 | <20 | 1.73 | 0.139 | 0.25 | 0.2 | <0.01 | 2.4 | 0.1 | 1.09 | 5 | 5.4 | <0.2
MQ-19-52 | 97 | 98.5 | 1.5 | 1864043 | core | WHI19000704 | Rock | 5.14 | 0.049 | 1.5 | 72.2 | 9.1 | 13 | 0.9 | 66.5 | 14.7 | 205 | 3.19 | 421.4 | 20.7 | 10.1 | 55 | 0.1 | 0.6 | 1.9 | 18 | 0.98 | 0.099 | 20 | 10 | 0.16 | 230 | 0.002 | <20 | 0.86 | 0.038 | 0.28 | 0.1 | <0.01 | 1.7 | 0.1 | 1.79 | 2 | 5 | <0.2
MQ-19-52 | 98.5 | 100 | 1.5 | 1864044 | core | WHI19000704 | Rock | 5.13 | 0.028 | 3.1 | 88.4 | 5.2 | 31 | 0.4 | 78.9 | 13.4 | 212 | 3.74 | 317.1 | 9.5 | 11.7 | 52 | 0.2 | 0.3 | 1.2 | 46 | 1.15 | 0.132 | 30 | 20 | 0.46 | 192 | 0.003 | <20 | 1.32 | 0.055 | 0.28 | 0.1 | <0.01 | 3 | 0.1 | 1.89 | 4 | 8.4 | <0.2
MQ-19-52 | 100 | 101.5 | 1.5 | 1864045 | core | WHI19000704 | Rock | 5.52 | 0.015 | 1.2 | 36.8 | 3.2 | 61 | 0.2 | 37.5 | 9.4 | 355 | 2.95 | 71.7 | <0.5 | 4.9 | 18 | <0.1 | 0.4 | 0.8 | 27 | 0.23 | 0.046 | 10 | 18 | 0.45 | 248 | 0.001 | <20 | 1.38 | 0.039 | 0.13 | <0.1 | <0.01 | 2 | <0.1 | 0.89 | 4 | 1.3 | <0.2
MQ-19-52 | 101.5 | 103 | 1.5 | 1864046 | core | WHI19000704 | Rock | 5.27 | 0.011 | 1.7 | 50.9 | 4.4 | 61 | 0.3 | 53.9 | 11.6 | 530 | 3.56 | 121.9 | 1 | 6.5 | 18 | <0.1 | 0.6 | 0.9 | 33 | 0.23 | 0.052 | 18 | 23 | 0.63 | 255 | 0.001 | <20 | 1.85 | 0.037 | 0.14 | <0.1 | <0.01 | 2.1 | <0.1 | 0.86 | 5 | 2 | <0.2
MQ-19-52 | 103 | 104.5 | 1.5 | 1864047 | core | WHI19000704 | Rock | 4.07 | 0.016 | 1.8 | 44.2 | 4.3 | 89 | 0.3 | 62.6 | 12.6 | 347 | 3.96 | 84.4 | <0.5 | 7 | 27 | <0.1 | 0.8 | 0.8 | 40 | 0.32 | 0.081 | 20 | 33 | 0.69 | 210 | 0.002 | <20 | 2.23 | 0.065 | 0.12 | <0.1 | <0.01 | 2.7 | <0.1 | 0.81 | 6 | 2 | <0.2
MQ-19-52 | 104.5 | 106 | 1.5 | 1864048 | core | WHI19000704 | Rock | 3.32 | 0.03 | 1.5 | 48 | 7.5 | 94 | 0.5 | 55.2 | 13.7 | 778 | 6.57 | 143.8 | 1.2 | 4.2 | 18 | <0.1 | 1.1 | 3.1 | 43 | 0.46 | 0.095 | 10 | 27 | 1.01 | 81 | 0.003 | <20 | 2.29 | 0.039 | 0.12 | <0.1 | <0.01 | 3.1 | <0.1 | 3.47 | 6 | 5.7 | 0.2
MQ-19-52 | 106 | 107.5 | 1.5 | 1864049 | core | WHI19000704 | Rock | 4.46 | 0.037 | 0.8 | 55.9 | 4.3 | 49 | 0.3 | 27.9 | 7.1 | 1367 | 4.16 | 12.5 | 1.5 | 3.3 | 19 | <0.1 | 0.8 | 1.4 | 33 | 0.62 | 0.035 | 7 | 21 | 0.83 | 239 | 0.002 | <20 | 1.21 | 0.016 | 0.1 | <0.1 | <0.01 | 2 | <0.1 | 1.86 | 3 | 1.3 | <0.2
MQ-19-52 |  |  |  | 1864050 | GS-1Q | WHI19000704 | Rock Pulp | 0.13 | 1.169 | 6.9 | 107.3 | 6903.2 | 1527 | 44 | 16.9 | 11.2 | 1101 | 3.83 | 56.8 | 1510.8 | 2.7 | 86 | 15.6 | 26.6 | 0.7 | 100 | 1.1 | 0.055 | 7 | 23 | 0.84 | 149 | 0.155 | <20 | 1.96 | 0.226 | 0.24 | 1.6 | 0.26 | 3.2 | 0.1 | 0.22 | 6 | <0.5 | <0.2
MQ-19-52 | 107.5 | 109 | 1.5 | 1864051 | core | WHI19000704 | Rock | 5.2 | 0.009 | 1.2 | 73.2 | 3.7 | 67 | 0.3 | 40.4 | 10.3 | 793 | 2.74 | 14.4 | 0.8 | 4.7 | 20 | <0.1 | 0.7 | 0.7 | 29 | 0.47 | 0.038 | 10 | 19 | 0.64 | 376 | 0.002 | <20 | 1.21 | 0.019 | 0.14 | <0.1 | <0.01 | 2.1 | <0.1 | 0.89 | 3 | 0.9 | <0.2
MQ-19-52 | 109 | 110 | 1 | 1864052 | core | WHI19000704 | Rock | 2.58 | 0.014 | 5.6 | 47.5 | 4.3 | 197 | 0.5 | 48.4 | 10.2 | 366 | 2.24 | 24.9 | <0.5 | 6.8 | 22 | 1.8 | 1.7 | 0.2 | 41 | 0.32 | 0.048 | 15 | 15 | 0.4 | 320 | 0.001 | <20 | 1.16 | 0.032 | 0.15 | <0.1 | 0.02 | 1.5 | <0.1 | 0.64 | 3 | 2.7 | <0.2
MQ-19-52 | 110 | 110.7 | 0.7 | 1864053 | core | WHI19000704 | Rock | 1.97 | 0.043 | 18.1 | 56.9 | 4.4 | 307 | 0.9 | 67 | 7.1 | 102 | 2.22 | 144.2 | <0.5 | 2.7 | 32 | 2.4 | 2.7 | 0.3 | 106 | 1.2 | 0.479 | 7 | 19 | 0.19 | 176 | 0.004 | <20 | 0.83 | 0.026 | 0.2 | 0.2 | 0.02 | 1.5 | 0.1 | 1.44 | 2 | 6.2 | <0.2
MQ-19-52 | 110.7 | 111.7 | 1 | 1864054 | core | WHI19000704 | Rock | 2.81 | 0.094 | 13.1 | 41.9 | 4.9 | 368 | 1.1 | 65 | 8.6 | 201 | 2.2 | 254.4 | <0.5 | 4.1 | 27 | 4.9 | 1.1 | 1.3 | 58 | 0.77 | 0.088 | 7 | 8 | 0.13 | 162 | <0.001 | <20 | 0.61 | 0.024 | 0.14 | 0.2 | 0.03 | 1.2 | <0.1 | 1.85 | 1 | 7.4 | <0.2
MQ-19-52 | 111.7 | 112.78 | 1.08 | 1864055 | core | WHI19000704 | Rock | 2.03 | 0.046 | 19.9 | 35.8 | 1.6 | 611 | 0.3 | 64.5 | 5.3 | 107 | 1.69 | 133.4 | <0.5 | 2.6 | 21 | 9.3 | 2.4 | 0.8 | 133 | 0.57 | 0.158 | 7 | 10 | 0.17 | 211 | 0.002 | <20 | 0.62 | 0.01 | 0.16 | 0.3 | 0.04 | 1.1 | <0.1 | 0.74 | 2 | 7.2 | <0.2
MQ-19-52 | 112.78 | 113.75 | 0.97 | 1864056 | core | WHI19000704 | Rock | 3.44 | >10.000 | 1.1 | 497.7 | 3.7 | 80 | 3.4 | 22.8 | 18.7 | 368 | 13.73 | 16.5 | 15855.8 | 3.2 | 35 | 0.3 | 3.3 | 371 | 74 | 1.77 | 0.046 | 8 | 14 | 0.76 | 57 | 0.025 | <20 | 1.36 | 0.016 | 0.06 | >100.0 | <0.01 | 2.7 | <0.1 | 6.9 | 6 | 43.3 | 18.1 | 14.5
MQ-19-52 | 113.75 | 114.75 | 1 | 1864057 | core | WHI19000704 | Rock | 3.42 | 3.865 | 0.6 | 315.5 | 6.3 | 109 | 1.3 | 35.8 | 18.8 | 448 | 8.71 | 22.6 | 3309.4 | 8.6 | 84 | 0.3 | 0.5 | 93.9 | 39 | 2.31 | 0.041 | 19 | 30 | 1.39 | 96 | 0.091 | <20 | 2.84 | 0.067 | 0.13 | 30.6 | <0.01 | 4.1 | 0.1 | 4.48 | 9 | 21.3 | 4.1
MQ-19-52 | 114.75 | 115.65 | 0.9 | 1864058 | core | WHI19000704 | Rock | 4.2 | >10.000 | 1 | 982.2 | 4.6 | 114 | 5.7 | 23.9 | 17.7 | 455 | 18.79 | <0.5 | 20595.6 | 3.6 | 65 | 1.6 | 0.6 | 469.6 | 30 | 2.26 | 0.052 | 8 | 14 | 0.72 | 57 | 0.03 | <20 | 1.62 | 0.023 | 0.02 | >100.0 | <0.01 | 2.3 | <0.1 | 9.11 | 6 | 57 | 19.9 | 19.9
MQ-19-52 | 115.65 | 117 | 1.35 | 1864059 | core | WHI19000704 | Rock | 1.82 | 0.052 | 9.3 | 70.1 | 2.4 | 64 | 0.2 | 58.1 | 9 | 307 | 2.65 | 251.2 | 15.1 | 6.3 | 49 | 0.5 | 0.7 | 2.2 | 114 | 1.46 | 0.101 | 12 | 22 | 0.67 | 299 | 0.015 | <20 | 1.13 | 0.009 | 0.21 | 1.4 | <0.01 | 2.1 | 0.1 | 1.05 | 3 | 4 | <0.2
MQ-19-52 |  |  |  | 1864060 | DUP | WHI19000704 | Rock | 1.45 | 0.052 | 9.3 | 70.1 | 2.6 | 67 | 0.2 | 51.7 | 8.6 | 343 | 2.75 | 251.6 | 13.5 | 6.2 | 52 | 0.5 | 0.7 | 2.4 | 88 | 1.57 | 0.091 | 11 | 21 | 0.8 | 253 | 0.019 | <20 | 1.16 | 0.007 | 0.18 | 1.4 | <0.01 | 2.2 | 0.1 | 1.07 | 3 | 3.7 | <0.2
MQ-19-52 | 117 | 118.5 | 1.5 | 1864061 | core | WHI19000704 | Rock | 5.1 | 0.017 | 0.8 | 63.3 | 3.4 | 35 | 0.3 | 39.6 | 6.4 | 294 | 2.42 | 76.1 | <0.5 | 5.2 | 45 | 0.1 | 1.2 | 2 | 21 | 0.65 | 0.029 | 10 | 12 | 0.47 | 381 | 0.002 | <20 | 0.81 | 0.006 | 0.22 | 0.2 | <0.01 | 1.4 | 0.1 | 1.06 | 2 | 2.1 | <0.2
MQ-19-52 | 118.5 | 120 | 1.5 | 1864062 | core | WHI19000704 | Rock | 4.74 | 0.015 | 3.2 | 80.4 | 3 | 52 | 0.3 | 37.8 | 8.8 | 555 | 2.59 | 40.4 | <0.5 | 3.9 | 54 | 0.3 | 1.1 | 1.9 | 21 | 0.49 | 0.04 | 9 | 12 | 0.51 | 339 | 0.002 | <20 | 0.83 | 0.005 | 0.21 | 0.2 | <0.01 | 1.4 | 0.1 | 1.03 | 2 | 1.2 | <0.2
MQ-19-52 | 120 | 121.5 | 1.5 | 1864063 | core | WHI19000704 | Rock | 4.62 | 0.015 | 4.7 | 63.6 | 2.7 | 80 | 0.2 | 39.9 | 9.7 | 480 | 2.34 | 40.3 | <0.5 | 3.4 | 39 | 0.9 | 1.4 | 1 | 20 | 0.35 | 0.032 | 9 | 12 | 0.42 | 302 | 0.002 | <20 | 0.76 | 0.005 | 0.17 | 0.1 | <0.01 | 1.2 | <0.1 | 0.88 | 2 | 1.1 | <0.2
MQ-19-52 | 121.5 | 123 | 1.5 | 1864064 | core | WHI19000704 | Rock | 3.76 | 0.049 | 0.8 | 79.8 | 3.5 | 64 | 0.3 | 27.5 | 8.4 | 578 | 2.24 | 583.9 | 2.1 | 3.2 | 30 | 0.7 | 1.4 | 1.5 | 21 | 0.29 | 0.02 | 10 | 12 | 0.49 | 300 | 0.002 | <20 | 0.91 | 0.005 | 0.18 | 0.2 | <0.01 | 1.5 | <0.1 | 0.53 | 3 | 0.8 | 0.2
MQ-19-52 | 123 | 124.5 | 1.5 | 1864065 | core | WHI19000704 | Rock | 4.25 | 0.081 | 0.5 | 77.3 | 3 | 55 | 0.2 | 28.8 | 8 | 205 | 1.99 | 272.9 | 3.9 | 3 | 17 | 1 | 2.1 | 2.1 | 21 | 0.35 | 0.016 | 8 | 10 | 0.4 | 327 | 0.002 | <20 | 0.75 | 0.004 | 0.16 | <0.1 | <0.01 | 1.8 | <0.1 | 0.68 | 2 | 0.9 | <0.2
MQ-19-52 | 124.5 | 126 | 1.5 | 1864066 | core | WHI19000704 | Rock | 4.33 | 0.055 | 0.5 | 33.5 | 2.8 | 31 | 0.2 | 15.2 | 3.6 | 179 | 1.53 | 173.2 | 9.2 | 2.5 | 16 | 0.1 | 2.1 | 2.6 | 10 | 0.45 | 0.015 | 7 | 8 | 0.24 | 141 | 0.003 | <20 | 0.41 | 0.004 | 0.08 | 0.1 | <0.01 | 1.3 | <0.1 | 0.67 | 1 | 1.6 | <0.2
MQ-19-52 | 126 | 127 | 1 | 1864067 | core | WHI19000704 | Rock | 2.79 | 0.072 | 0.5 | 43.2 | 2.3 | 36 | 0.2 | 25.2 | 5.9 | 224 | 2.04 | 439.6 | 9.7 | 3.6 | 17 | <0.1 | 4.8 | 1.9 | 13 | 0.42 | 0.027 | 10 | 12 | 0.31 | 134 | 0.002 | <20 | 0.61 | 0.006 | 0.11 | 0.1 | <0.01 | 1.2 | <0.1 | 0.82 | 2 | 2 | <0.2
MQ-19-52 | 127 | 128.3 | 1.3 | 1864068 | core | WHI19000704 | Rock | 3.3 | 0.107 | 0.5 | 25.5 | 1.8 | 24 | 0.2 | 17.3 | 5 | 354 | 1.55 | 121.7 | 7.9 | 3.2 | 25 | <0.1 | 2.3 | 2.4 | 9 | 1.11 | 0.021 | 8 | 10 | 0.22 | 107 | 0.002 | <20 | 0.45 | 0.004 | 0.08 | 0.1 | <0.01 | 1.1 | <0.1 | 0.7 | 1 | 1.1 | <0.2
MQ-19-52 | 128.3 | 129.8 | 1.5 | 1864069 | core | WHI19000704 | Rock | 4.58 | 0.023 | 0.4 | 19.4 | 1.7 | 18 | <0.1 | 23.2 | 4.6 | 145 | 1.13 | 129.4 | 0.7 | 3 | 19 | <0.1 | 0.7 | 1.1 | 9 | 0.51 | 0.026 | 9 | 11 | 0.17 | 115 | 0.002 | <20 | 0.38 | 0.008 | 0.08 | <0.1 | <0.01 | 1.1 | <0.1 | 0.34 | 1 | 0.9 | <0.2
MQ-19-52 |  |  |  | 1864070 | BLANK | WHI19000704 | Rock | 0.34 | <0.005 | <0.1 | 3.5 | 0.3 | <1 | <0.1 | 0.1 | 0.3 | 84 | 0.08 | 2.2 | 1.9 | <0.1 | 68 | <0.1 | <0.1 | <0.1 | <1 | 35.23 | 0.007 | 1 | <1 | 0.86 | 15 | 0.001 | <20 | 0.02 | 0.001 | <0.01 | <0.1 | <0.01 | 0.1 | <0.1 | <0.05 | <1 | <0.5 | <0.2
MQ-19-52 | 129.8 | 131.06 | 1.26 | 1864071 | core | WHI19000704 | Rock | 3.4 | 0.09 | 0.4 | 11.8 | 2.1 | 12 | 0.1 | 14.5 | 4.2 | 106 | 1.02 | 2015.9 | 56.9 | 3.7 | 14 | <0.1 | 1.9 | 1.5 | 5 | 0.22 | 0.019 | 12 | 7 | 0.1 | 128 | 0.001 | <20 | 0.32 | 0.007 | 0.09 | <0.1 | <0.01 | 0.6 | <0.1 | 0.25 | <1 | 1 | <0.2
MQ-19-53 | 0 | 3.05 | 3.05 | 1864072 | core | WHI19000705 | Rock | 1.85 | 0.185 | 12.6 | 39.4 | 5 | 1438 | 0.2 | 51.9 | 11.6 | 455 | 2.22 | 102.3 | 118.4 | 7.2 | 143 | 62.3 | 0.4 | 15.8 | 205 | 3.12 | 0.057 | 10 | 42 | 2.2 | 1201 | 0.144 | <20 | 3.66 | 0.113 | 0.66 | 2.3 | 0.1 | 4.9 | 0.7 | 0.34 | 10 | 2.4 | 0.2
MQ-19-53 | 3.05 | 4.6 | 1.55 | 1864073 | core | WHI19000705 | Rock | 4.83 | 0.021 | 14.1 | 41.8 | 5.6 | 114 | 0.1 | 81.3 | 8.4 | 114 | 1.81 | 239.8 | 8.7 | 5.8 | 88 | 1.7 | 0.5 | 0.8 | 399 | 0.91 | 0.105 | 9 | 43 | 0.55 | 2690 | 0.103 | <20 | 1.88 | 0.057 | 0.48 | 2 | 0.01 | 3.9 | 0.5 | 0.16 | 6 | 2.6 | <0.2
MQ-19-53 | 4.6 | 6.1 | 1.5 | 1864074 | core | WHI19000705 | Rock | 4.48 | 0.174 | 15.4 | 33.3 | 4.7 | 152 | 0.2 | 118 | 8.7 | 107 | 1.41 | 477.3 | 127.2 | 4.5 | 63 | 1.1 | 1.2 | 4.9 | 356 | 0.86 | 0.089 | 8 | 31 | 0.37 | 3670 | 0.062 | <20 | 1.67 | 0.065 | 0.26 | 1.8 | 0.02 | 3.3 | 0.3 | 0.16 | 5 | 2.5 | <0.2
MQ-19-53 | 6.1 | 7.5 | 1.4 | 1864075 | core | WHI19000705 | Rock | 3.41 | 0.079 | 14.3 | 28.9 | 4.4 | 221 | 0.3 | 64 | 4.6 | 95 | 1.37 | 776.4 | 59.2 | 3.1 | 34 | 1.2 | 4.3 | 1.2 | 198 | 0.27 | 0.132 | 8 | 12 | 0.08 | >10000 | 0.005 | <20 | 1.14 | 0.008 | 0.13 | 0.3 | 0.02 | 1.8 | 0.1 | 0.05 | 2 | 1.1 | <0.2
MQ-19-53 | 7.5 | 9 | 1.5 | 1864076 | core | WHI19000705 | Rock | 3.75 | 0.075 | 18.6 | 48.8 | 5.7 | 100 | 0.4 | 43.3 | 3.6 | 59 | 1.63 | 345.6 | 35.4 | 4.4 | 25 | 1.3 | 4.4 | 1.8 | 177 | 0.16 | 0.085 | 12 | 16 | 0.23 | 7170 | 0.005 | <20 | 0.88 | 0.013 | 0.15 | 0.3 | <0.01 | 1.7 | 0.1 | 0.15 | 2 | 3 | <0.2
MQ-19-53 | 9 | 10.5 | 1.5 | 1864077 | core | WHI19000705 | Rock | 5.23 | 0.277 | 9.4 | 82.7 | 3.7 | 188 | 0.2 | 73.2 | 14.4 | 241 | 2.46 | 189.8 | 226.8 | 7.7 | 117 | 2.3 | 0.6 | 5.6 | 105 | 1.83 | 0.077 | 15 | 24 | 0.77 | 595 | 0.059 | <20 | 2.76 | 0.112 | 0.19 | 0.6 | <0.01 | 2.7 | 0.2 | 0.6 | 7 | 4.8 | 0.2
MQ-19-53 | 10.5 | 12.1 | 1.6 | 1864078 | core | WHI19000705 | Rock | 4.73 | 0.02 | 17.4 | 23.2 | 3.5 | 168 | <0.1 | 129.4 | 11.2 | 109 | 1.37 | 318.2 | 9.4 | 4.5 | 45 | 2.7 | 0.8 | 0.3 | 167 | 0.6 | 0.082 | 14 | 23 | 0.3 | 741 | 0.019 | <20 | 1.52 | 0.047 | 0.14 | 0.3 | <0.01 | 1.9 | 0.1 | <0.05 | 3 | 2.4 | <0.2
MQ-19-53 | 12.1 | 13.72 | 1.62 | 1864079 | core | WHI19000705 | Rock | 2.09 | 0.03 | 25.7 | 14.8 | 5 | 222 | <0.1 | 120.5 | 11.9 | 173 | 1.31 | 242.1 | 20.6 | 4.6 | 42 | 4.8 | 0.8 | 0.8 | 259 | 0.72 | 0.077 | 12 | 29 | 0.33 | 929 | 0.046 | <20 | 1.31 | 0.076 | 0.18 | 0.7 | 0.01 | 2.5 | 0.2 | <0.05 | 4 | 3.8 | <0.2
MQ-19-53 | 12.1 | 13.72 | 1.62 | 1864080 | DUP | WHI19000705 | Rock | 2.3 | 0.037 | 28.9 | 17.2 | 5.2 | 252 | <0.1 | 130 | 12.6 | 187 | 1.43 | 253.5 | 74.1 | 4.5 | 39 | 5 | 0.7 | 1.1 | 288 | 0.75 | 0.074 | 12 | 28 | 0.35 | 939 | 0.046 | <20 | 1.27 | 0.076 | 0.18 | 0.5 | 0.02 | 2.7 | 0.2 | 0.12 | 5 | 4.7 | <0.2
MQ-19-53 | 13.72 | 15 | 1.28 | 1864081 | core | WHI19000705 | Rock | 3.18 | 1.438 | 14.1 | 37.8 | 7.2 | 152 | 0.9 | 45.8 | 3.4 | 72 | 1.58 | 379.2 | 109 | 4.8 | 53 | 1.8 | 1.3 | 37.2 | 76 | 0.2 | 0.085 | 14 | 11 | 0.19 | 2022 | 0.003 | <20 | 0.6 | 0.008 | 0.12 | 0.2 | 0.03 | 1.2 | 0.2 | 0.11 | 1 | 5.2 | 3
MQ-19-53 | 15 | 16.5 | 1.5 | 1864082 | core | WHI19000705 | Rock | 3.96 | 0.01 | 14.7 | 57.3 | 6 | 177 | 0.5 | 59.6 | 11.3 | 104 | 1.9 | 31.6 | 2.6 | 7.5 | 30 | 4.5 | 0.9 | 1.3 | 56 | 0.15 | 0.071 | 13 | 13 | 0.37 | 406 | 0.019 | <20 | 0.73 | 0.008 | 0.16 | 0.2 | 0.03 | 1.1 | 0.1 | 0.58 | 2 | 9.7 | <0.2
MQ-19-53 | 16.5 | 18 | 1.5 | 1864083 | core | WHI19000705 | Rock | 5.01 | 0.023 | 17.8 | 52.4 | 7.1 | 303 | 0.4 | 94.1 | 13.7 | 143 | 2.6 | 171.4 | 1.1 | 8.9 | 28 | 8 | 1.2 | 3.3 | 62 | 0.25 | 0.078 | 14 | 14 | 0.42 | 355 | 0.056 | <20 | 1 | 0.007 | 0.13 | 0.2 | 0.03 | 1.6 | <0.1 | 0.38 | 2 | 5.5 | <0.2
MQ-19-53 | 18 | 19.3 | 1.3 | 1864084 | core | WHI19000705 | Rock | 4.07 | 0.172 | 6.4 | 30.8 | 7.2 | 74 | 0.3 | 30.4 | 7.2 | 133 | 1.79 | 8.5 | 17.8 | 8.5 | 56 | 2.3 | 0.3 | 5.3 | 9 | 0.61 | 0.027 | 11 | 10 | 0.23 | 297 | 0.074 | <20 | 0.87 | 0.018 | 0.12 | 4.3 | <0.01 | 0.9 | <0.1 | 0.53 | 2 | 2.2 | 0.2
MQ-19-53 | 19.3 | 20.75 | 1.45 | 1864085 | core | WHI19000705 | Rock | 5.27 | 0.091 | 0.4 | 12.2 | 5.4 | 110 | <0.1 | 20.9 | 5.8 | 813 | 0.76 | 13.6 | 56.2 | 5.3 | 596 | 1.3 | <0.1 | 2.7 | 11 | 13.18 | 0.059 | 11 | 11 | 0.25 | 98 | 0.056 | <20 | 1.89 | 0.128 | 0.1 | 0.3 | 0.02 | 1.2 | <0.1 | 0.16 | 5 | <0.5 | <0.2
MQ-19-53 | 20.75 | 21.9 | 1.15 | 1864086 | core | WHI19000705 | Rock | 3.24 | 0.034 | 0.7 | 71.9 | 10.5 | 91 | 0.6 | 48.4 | 13.7 | 200 | 3.54 | 4.4 | 1.1 | 12.4 | 59 | 1.2 | 0.1 | 5.1 | 17 | 0.51 | 0.041 | 21 | 23 | 0.65 | 207 | 0.142 | <20 | 2.01 | 0.024 | 0.33 | 0.3 | 0.01 | 2 | 0.4 | 1.2 | 5 | 3.2 | <0.2
MQ-19-53 | 21.9 | 23 | 1.1 | 1864087 | core | WHI19000705 | Rock | 3.26 | 0.107 | 0.5 | 66.4 | 16 | 74 | 0.8 | 50.7 | 17 | 393 | 3.07 | 14.5 | 9.2 | 10.7 | 332 | 1 | <0.1 | 7 | 20 | 4.94 | 0.049 | 16 | 24 | 0.61 | 225 | 0.11 | <20 | 3.05 | 0.096 | 0.22 | 0.5 | <0.01 | 2.4 | 0.2 | 1.34 | 7 | 3.7 | 0.4
MQ-19-53 | 23 | 24.5 | 1.5 | 1864088 | core | WHI19000705 | Rock | 5.02 | 0.392 | 1 | 40.4 | 6.2 | 62 | 0.2 | 27.6 | 12 | 625 | 1.55 | 105.2 | 341.2 | 7.2 | 387 | 0.2 | 0.2 | 12 | 30 | 7.4 | 0.072 | 10 | 21 | 0.67 | 174 | 0.079 | <20 | 2.37 | 0.098 | 0.21 | 0.7 | 0.02 | 1.8 | 0.2 | 0.54 | 5 | 2.5 | 0.5
MQ-19-53 | 24.5 | 25.95 | 1.45 | 1864089 | core | WHI19000705 | Rock | 5 | 0.206 | 0.9 | 23.6 | 5.8 | 46 | 0.1 | 20.9 | 7.6 | 842 | 0.98 | 29.2 | 177.8 | 5.1 | 483 | 0.3 | 0.2 | 6.3 | 9 | 11.25 | 0.065 | 9 | 10 | 0.31 | 83 | 0.054 | <20 | 1.21 | 0.037 | 0.04 | 4.9 | <0.01 | 1.2 | <0.1 | 0.29 | 3 | 1.2 | 0.2
MQ-19-53 |  |  |  | 1864090 | GS-1Q | WHI19000705 | Rock Pulp | 0.12 | 1.294 | 6.3 | 113.8 | 6784.4 | 1576 | 43.1 | 17 | 10.4 | 1079 | 3.76 | 53.8 | 1134.7 | 2.7 | 88 | 16.7 | 25.4 | 0.8 | 101 | 1.08 | 0.056 | 7 | 22 | 0.82 | 156 | 0.153 | <20 | 1.91 | 0.215 | 0.24 | 1.3 | 0.21 | 3.1 | 0.1 | 0.22 | 5 | <0.5 | <0.2
MQ-19-53 | 25.95 | 27.5 | 1.55 | 1864091 | core | WHI19000705 | Rock | 4.03 | 0.018 | 6.6 | 75.6 | 9.2 | 172 | 0.6 | 73 | 19 | 339 | 3.4 | 279 | <0.5 | 9.7 | 69 | 3.5 | 0.5 | 2.9 | 79 | 2.29 | 0.095 | 16 | 24 | 0.92 | 165 | 0.034 | <20 | 1.78 | 0.037 | 0.14 | 0.2 | 0.02 | 2.8 | <0.1 | 1.13 | 5 | 8.1 | <0.2
MQ-19-53 | 27.5 | 28.5 | 1 | 1864092 | core | WHI19000705 | Rock | 2.13 | 0.368 | 4 | 105.1 | 7.2 | 67 | 0.6 | 41.6 | 15 | 633 | 3.92 | 69.1 | 120.2 | 10.2 | 128 | 0.3 | 0.6 | 13.4 | 41 | 5.39 | 0.055 | 20 | 21 | 1.06 | 72 | 0.007 | <20 | 1.47 | 0.005 | 0.16 | 0.6 | <0.01 | 2.8 | 0.2 | 1.58 | 4 | 6.6 | 0.4
MQ-19-53 | 28.5 | 29.5 | 1 | 1864093 | core | WHI19000705 | Rock | 2.36 | 0.035 | 0.4 | 52.2 | 9.4 | 71 | 0.6 | 33.3 | 14.2 | 696 | 3.38 | 20.8 | 0.6 | 11.9 | 127 | 0.4 | 0.3 | 3.6 | 15 | 5.05 | 0.047 | 31 | 16 | 0.97 | 63 | 0.001 | <20 | 1.31 | 0.004 | 0.16 | <0.1 | <0.01 | 2.2 | 0.2 | 0.69 | 4 | 2.3 | <0.2
MQ-19-53 | 29.5 | 31 | 1.5 | 1864094 | core | WHI19000705 | Rock | 5.04 | 0.079 | 0.6 | 45.2 | 77 | 160 | 1.8 | 37.5 | 12.4 | 1638 | 2.01 | 218.5 | 16.7 | 5.3 | 854 | 3.4 | 1.4 | 7.3 | 16 | 23.21 | 0.046 | 18 | 14 | 0.73 | 75 | 0.002 | <20 | 1.05 | 0.011 | 0.12 | <0.1 | 0.02 | 2.6 | 0.2 | 0.38 | 3 | 2.1 | 0.3
MQ-19-53 | 31 | 32.5 | 1.5 | 1864095 | core | WHI19000705 | Rock | 3.18 | 0.157 | 0.8 | 43.2 | 27.8 | 173 | 0.5 | 35.3 | 13.2 | 1724 | 2.97 | 44.7 | 105.1 | 6.8 | 307 | 2.7 | 0.9 | 5.6 | 36 | 12.42 | 0.044 | 22 | 19 | 1.36 | 82 | 0.013 | <20 | 1.79 | 0.009 | 0.17 | 0.2 | <0.01 | 3.7 | 0.1 | 0.61 | 5 | 1.5 | 0.3
MQ-19-53 | 32.5 | 34 | 1.5 | 1864096 | core | WHI19000705 | Rock | 5 | 0.168 | 0.6 | 49.6 | 7.4 | 126 | 0.3 | 35.5 | 15.7 | 1339 | 2.77 | 79.2 | 84.6 | 7.2 | 283 | 0.7 | 0.6 | 5.7 | 20 | 12.83 | 0.049 | 12 | 16 | 1.06 | 92 | 0.018 | <20 | 1.53 | 0.034 | 0.16 | 1.6 | <0.01 | 3.1 | 0.1 | 0.82 | 4 | 2.3 | 0.2
MQ-19-53 | 34 | 35.5 | 1.5 | 1864097 | core | WHI19000705 | Rock | 4.7 | 0.465 | 0.3 | 41.4 | 7.1 | 123 | 0.3 | 28.7 | 11.3 | 1153 | 2.77 | 53.8 | 363.6 | 7.4 | 241 | 0.5 | 0.6 | 13.6 | 24 | 10.2 | 0.047 | 9 | 19 | 1.3 | 115 | 0.04 | <20 | 2.37 | 0.065 | 0.12 | 44.2 | <0.01 | 3 | 0.1 | 0.78 | 7 | 1.9 | 0.6
MQ-19-53 | 35.5 | 36.88 | 1.38 | 1864098 | core | WHI19000705 | Rock | 3.33 | 0.128 | 0.5 | 37.9 | 21.9 | 137 | 0.5 | 39.2 | 13.2 | 819 | 2.83 | 119.4 | 75.2 | 6.8 | 84 | 1.1 | 0.6 | 4.2 | 27 | 3.88 | 0.046 | 11 | 22 | 1.26 | 90 | 0.033 | <20 | 2.05 | 0.06 | 0.14 | 0.3 | <0.01 | 3.8 | 0.2 | 0.43 | 6 | 1.6 | <0.2
MQ-19-53 | 36.88 | 38 | 1.12 | 1864099 | core | WHI19000705 | Rock | 1.35 | 1.222 | 0.5 | 103.3 | 2793 | 2719 | 61 | 33.7 | 11.3 | 1803 | 2.76 | 66.8 | 1262 | 9.2 | 38 | 32.7 | 1.2 | 60.6 | 18 | 2.59 | 0.034 | 13 | 15 | 0.76 | 79 | 0.001 | <20 | 1.16 | 0.022 | 0.15 | 0.2 | 0.07 | 2.3 | 0.2 | 0.77 | 4 | 5.8 | 2.2
MQ-19-53 |  |  |  | 1864100 | DUP | WHI19000705 | Rock | 1.5 | 0.079 | 0.4 | 137.5 | 897.1 | 2093 | 15.8 | 29.6 | 9.6 | 2002 | 2.49 | 44.8 | 77 | 12.9 | 41 | 24.8 | 0.8 | 6.5 | 16 | 2.69 | 0.034 | 32 | 13 | 0.63 | 84 | 0.001 | <20 | 1.02 | 0.021 | 0.14 | 0.1 | 0.03 | 2.5 | 0.2 | 0.6 | 4 | 3.8 | 0.3
MQ-19-53 | 38 | 39.5 | 1.5 | 1864101 | core | WHI19000705 | Rock | 4.69 | 0.041 | 0.9 | 21.3 | 52.2 | 248 | 2.1 | 20.1 | 5.1 | 690 | 1.5 | 86.7 | 3.1 | 6.3 | 29 | 2.8 | 0.8 | 1.3 | 7 | 1.29 | 0.013 | 10 | 7 | 0.14 | 136 | 0.001 | <20 | 0.34 | 0.012 | 0.09 | <0.1 | <0.01 | 0.7 | <0.1 | 0.45 | 1 | 0.9 | <0.2
MQ-19-53 | 39.5 | 41 | 1.5 | 1864102 | core | WHI19000705 | Rock | 5.04 | 0.06 | 0.3 | 35.4 | 6.5 | 74 | 0.2 | 30.5 | 9.7 | 612 | 2.04 | 90.2 | 10.4 | 7.3 | 220 | 0.6 | 0.4 | 2 | 13 | 10.57 | 0.021 | 13 | 11 | 0.48 | 108 | 0.007 | <20 | 0.75 | 0.025 | 0.08 | 1.4 | <0.01 | 2.2 | <0.1 | 0.77 | 2 | 1.6 | <0.2
MQ-19-53 | 41 | 42.5 | 1.5 | 1864103 | core | WHI19000705 | Rock | 5.03 | 0.012 | 3.8 | 24.3 | 4.6 | 52 | 0.3 | 32.5 | 5.4 | 476 | 1.76 | 30 | <0.5 | 5.6 | 253 | 0.4 | 0.4 | 1.7 | 27 | 15.83 | 0.022 | 12 | 10 | 0.42 | 132 | 0.01 | <20 | 0.74 | 0.027 | 0.09 | 0.7 | <0.01 | 1.6 | <0.1 | 0.8 | 2 | 1.3 | <0.2
MQ-19-53 | 42.5 | 44 | 1.5 | 1864104 | core | WHI19000705 | Rock | 3.81 | 0.152 | 0.3 | 38.2 | 2.2 | 24 | 0.4 | 6 | 2.2 | 688 | 0.81 | 35.6 | 12 | 1.2 | 407 | 0.3 | 0.2 | 3.9 | 5 | 32.59 | 0.004 | 3 | 2 | 0.29 | 51 | 0.007 | <20 | 0.24 | 0.007 | 0.03 | 0.1 | <0.01 | 0.8 | <0.1 | 0.39 | <1 | 0.5 | 0.2
MQ-19-53 | 44 | 45.5 | 1.5 | 1864105 | core | WHI19000705 | Rock | 4.63 | 0.315 | 5.4 | 11.8 | 3.2 | 48 | 0.3 | 17.5 | 4.2 | 479 | 1.35 | 8480.1 | 15.2 | 2.1 | 449 | 0.9 | 3.2 | 7.4 | 23 | 27.53 | 0.012 | 6 | 4 | 0.24 | 103 | 0.008 | <20 | 0.44 | 0.015 | 0.07 | 0.3 | <0.01 | 1 | <0.1 | 0.65 | 1 | 4.1 | 2.6
MQ-19-53 | 45.5 | 47 | 1.5 | 1864106 | core | WHI19000705 | Rock | 5.26 | 0.123 | 4.2 | 44.3 | 6.7 | 55 | 0.4 | 35.6 | 11 | 390 | 2.6 | 99.4 | 15.4 | 10.6 | 350 | 1 | 0.3 | 8.3 | 39 | 6.72 | 0.025 | 15 | 17 | 0.45 | 235 | 0.084 | <20 | 1.63 | 0.058 | 0.29 | 1.1 | 0.01 | 2.2 | 0.2 | 1.35 | 4 | 2.2 | 0.3
MQ-19-53 | 47 | 48.5 | 1.5 | 1864107 | core | WHI19000705 | Rock | 4.77 | 1.679 | 1.3 | 90.6 | 5.9 | 51 | 0.8 | 30.9 | 13.3 | 232 | 3.68 | 67.3 | 1322.3 | 12.8 | 310 | 0.2 | 0.2 | 42.6 | 31 | 0.88 | 0.024 | 18 | 16 | 0.36 | 78 | 0.041 | <20 | 1.6 | 0.06 | 0.29 | >100.0 | <0.01 | 1.8 | 0.3 | 1.9 | 4 | 5.5 | 1.6
MQ-19-53 | 48.5 | 50 | 1.5 | 1864108 | core | WHI19000705 | Rock | 5.64 | 0.19 | 0.5 | 33.3 | 3.4 | 81 | 0.2 | 16.6 | 6.3 | 316 | 1.46 | 83.6 | 46.2 | 5.4 | 292 | 2.1 | 0.2 | 4.8 | 13 | 9.71 | 0.01 | 9 | 10 | 0.29 | 114 | 0.037 | <20 | 0.84 | 0.038 | 0.1 | 3.3 | 0.02 | 1.4 | <0.1 | 0.55 | 2 | 1.9 | <0.2
MQ-19-53 | 50 | 51.5 | 1.5 | 1864109 | core | WHI19000705 | Rock | 4.9 | 0.038 | 0.4 | 74.6 | 5.8 | 76 | 0.5 | 25.2 | 12.5 | 283 | 2.52 | 42.8 | 7.6 | 8.6 | 51 | 0.5 | 0.3 | 2.8 | 16 | 1.48 | 0.018 | 17 | 17 | 0.47 | 152 | 0.049 | <20 | 1.21 | 0.045 | 0.2 | 0.5 | <0.01 | 2 | <0.1 | 1.12 | 3 | 1.7 | <0.2
MQ-19-53 |  |  |  | 1864110 | BLANK | WHI19000705 | Rock | 0.29 | <0.005 | <0.1 | 0.4 | 0.3 | <1 | <0.1 | 0.9 | <0.1 | 68 | 0.08 | <0.5 | 3.6 | <0.1 | 69 | <0.1 | <0.1 | <0.1 | <1 | 32.84 | 0.006 | <1 | <1 | 0.42 | 13 | 0.002 | <20 | 0.02 | 0.001 | <0.01 | <0.1 | <0.01 | 0.2 | <0.1 | <0.05 | <1 | <0.5 | <0.2
MQ-19-53 | 51.5 | 52.5 | 1 | 1864111 | core | WHI19000705 | Rock | 3.39 | 0.118 | 1.8 | 76.7 | 5.1 | 102 | 0.5 | 50.7 | 19 | 397 | 4.08 | 502.4 | 90.1 | 12.7 | 138 | 0.2 | 0.3 | 4.4 | 35 | 2.67 | 0.03 | 16 | 27 | 0.84 | 125 | 0.103 | <20 | 2.3 | 0.058 | 0.34 | 0.6 | <0.01 | 3.1 | 0.2 | 1.83 | 6 | 3.9 | 0.3
MQ-19-53 | 52.5 | 53.45 | 0.95 | 1864112 | core | WHI19000705 | Rock | 3.48 | 0.016 | 12.3 | 42.9 | 2.4 | 59 | 0.2 | 79.1 | 8.3 | 173 | 2.24 | 291.5 | 8 | 4.9 | 113 | 0.4 | 0.5 | 0.6 | 265 | 1.14 | 0.179 | 10 | 48 | 0.47 | 1050 | 0.063 | <20 | 1.53 | 0.073 | 0.35 | 0.3 | <0.01 | 2.6 | 0.3 | 0.61 | 4 | 3.5 | <0.2
MQ-19-53 | 53.45 | 54.45 | 1 | 1864113 | core | WHI19000705 | Rock | 3.11 | 0.051 | 0.6 | 55.7 | 2.1 | 101 | 0.2 | 61.9 | 8.6 | 309 | 2.25 | 287.9 | 34.8 | 4 | 34 | 0.7 | 0.3 | 1.6 | 38 | 0.49 | 0.027 | 13 | 22 | 0.4 | 390 | 0.006 | <20 | 0.96 | 0.027 | 0.21 | <0.1 | <0.01 | 1.9 | 0.2 | 0.78 | 3 | 1.8 | <0.2
MQ-19-53 | 54.45 | 56 | 1.55 | 1864114 | core | WHI19000705 | Rock | 5.17 | 0.009 | 11.5 | 78.2 | 1.7 | 208 | 0.3 | 77.8 | 9.9 | 239 | 2.02 | 232.8 | 1.1 | 4.2 | 28 | 3.4 | 0.5 | 1.1 | 46 | 0.38 | 0.088 | 11 | 13 | 0.2 | 321 | 0.002 | <20 | 0.58 | 0.008 | 0.21 | 0.2 | 0.01 | 1.1 | 0.1 | 0.92 | 2 | 3.3 | <0.2
MQ-19-53 | 56 | 57 | 1 | 1864115 | core | WHI19000705 | Rock | 2.85 | 0.018 | 11.1 | 66.3 | 4.4 | 88 | 0.6 | 62.8 | 8.5 | 416 | 3.58 | 46.8 | 1.7 | 5.5 | 43 | 0.9 | 0.9 | 3.2 | 48 | 0.77 | 0.049 | 18 | 23 | 0.56 | 272 | 0.003 | <20 | 0.88 | 0.006 | 0.19 | <0.1 | <0.01 | 1.6 | 0.1 | 1.46 | 3 | 3.7 | <0.2
MQ-19-53 | 57 | 57.7 | 0.7 | 1864116 | core | WHI19000705 | Rock | 2.51 | 0.027 | 6.2 | 137.5 | 4.7 | 86 | 0.7 | 62.7 | 12.9 | 537 | 4.21 | 31.7 | <0.5 | 5.9 | 34 | 0.5 | 0.6 | 3.8 | 60 | 0.54 | 0.048 | 18 | 27 | 0.97 | 141 | 0.012 | <20 | 1.2 | 0.007 | 0.24 | <0.1 | <0.01 | 2.7 | 0.2 | 2.08 | 4 | 4.9 | 0.3
MQ-19-53 | 57.7 | 59 | 1.3 | 1864117 | core | WHI19000705 | Rock | 4.63 | 0.021 | 1 | 106.1 | 4 | 92 | 0.3 | 40.9 | 12.7 | 558 | 3.6 | 104.8 | 16.3 | 3.8 | 46 | 0.2 | 1.2 | 1.2 | 91 | 0.57 | 0.081 | 14 | 24 | 0.93 | 457 | 0.03 | <20 | 1.38 | 0.007 | 0.47 | 0.1 | <0.01 | 3.5 | 0.5 | 1.1 | 6 | 1.7 | 0.3
MQ-19-53 | 59 | 60.25 | 1.25 | 1864118 | core | WHI19000705 | Rock | 3.51 | 0.021 | 12 | 58.6 | 3 | 70 | 0.3 | 72.5 | 8.2 | 282 | 2.16 | 214.1 | 19.3 | 3.8 | 80 | 0.8 | 0.7 | 0.7 | 344 | 1.05 | 0.269 | 10 | 55 | 0.42 | 1015 | 0.033 | <20 | 1.17 | 0.028 | 0.29 | 0.1 | 0.01 | 2.7 | 0.2 | 0.48 | 4 | 4.4 | <0.2
MQ-19-53 | 60.25 | 60.95 | 0.7 | 1864119 | core | WHI19000705 | Rock | 1.24 | 0.027 | 1.4 | 134.4 | 2.2 | 85 | 0.4 | 36.8 | 4.7 | 580 | 4.78 | 30.9 | 11.4 | 3.7 | 74 | 0.1 | 0.4 | 0.7 | 69 | 3.28 | 0.046 | 7 | 30 | 1.02 | 73 | 0.031 | <20 | 1.47 | 0.017 | 0.07 | 40.9 | <0.01 | 3.1 | <0.1 | 1.48 | 5 | 6.7 | <0.2
MQ-19-53 |  |  |  | 1864120 | DUP | WHI19000705 | Rock | 0.98 | 0.02 | 1.2 | 126.2 | 2.1 | 91 | 0.4 | 31.7 | 4.3 | 666 | 4.44 | 25.7 | 12.6 | 3.8 | 97 | 0.2 | 0.3 | 0.6 | 68 | 3.71 | 0.048 | 8 | 33 | 1.07 | 95 | 0.032 | <20 | 1.57 | 0.018 | 0.08 | 13.8 | <0.01 | 3.1 | <0.1 | 1.28 | 5 | 6.4 | <0.2
MQ-19-53 | 60.95 | 62.5 | 1.55 | 1864121 | core | WHI19000705 | Rock | 5.69 | 0.012 | 2.5 | 79.9 | 4.6 | 46 | 0.3 | 63.9 | 8.2 | 284 | 2.87 | 84.1 | 15.7 | 6.6 | 65 | 0.1 | 0.3 | 0.6 | 41 | 1.18 | 0.066 | 13 | 27 | 0.44 | 341 | 0.011 | <20 | 1.07 | 0.036 | 0.17 | 0.2 | <0.01 | 2.3 | <0.1 | 0.9 | 3 | 3.4 | <0.2
MQ-19-53 | 62.5 | 63.5 | 1 | 1864122 | core | WHI19000705 | Rock | 3.43 | 0.026 | 5.1 | 54.6 | 2.4 | 26 | 0.2 | 61.8 | 10.1 | 314 | 2.41 | 585 | 31.6 | 10.8 | 84 | 0.1 | 0.4 | 0.8 | 35 | 2.02 | 0.078 | 25 | 27 | 0.34 | 258 | 0.002 | <20 | 1.05 | 0.078 | 0.2 | 0.1 | <0.01 | 2.8 | <0.1 | 0.9 | 3 | 3.1 | <0.2
MQ-19-53 | 63.5 | 64.45 | 0.95 | 1864123 | core | WHI19000705 | Rock | 3 | 0.026 | 1.4 | 56.7 | 2.2 | 11 | 0.2 | 49.1 | 12 | 177 | 2.69 | 501.2 | 15.4 | 9.5 | 26 | <0.1 | 0.4 | 1.2 | 14 | 0.36 | 0.065 | 29 | 10 | 0.1 | 210 | 0.002 | <20 | 0.69 | 0.034 | 0.22 | 0.1 | <0.01 | 1.4 | <0.1 | 1.44 | 2 | 3.8 | <0.2
MQ-19-53 | 64.45 | 66 | 1.55 | 1864124 | core | WHI19000705 | Rock | 5.85 | 0.034 | 1.5 | 35.1 | 2.7 | 41 | 0.2 | 55 | 12 | 428 | 3.64 | 358.4 | 1.7 | 10 | 30 | <0.1 | 0.9 | 1.6 | 25 | 0.3 | 0.051 | 22 | 18 | 0.39 | 227 | 0.002 | <20 | 1.28 | 0.047 | 0.22 | <0.1 | <0.01 | 2 | <0.1 | 1.45 | 3 | 2.1 | <0.2
MQ-19-53 | 66 | 67.5 | 1.5 | 1864125 | core | WHI19000705 | Rock | 4.91 | 0.021 | 1.4 | 66 | 4.5 | 98 | 0.4 | 43.7 | 11 | 921 | 5.1 | 80.3 | 1.2 | 7.5 | 24 | 0.1 | 1.1 | 1.8 | 44 | 0.41 | 0.066 | 24 | 28 | 0.87 | 206 | 0.002 | <20 | 1.76 | 0.034 | 0.12 | <0.1 | <0.01 | 3.1 | <0.1 | 2.06 | 5 | 2.7 | <0.2
MQ-19-53 | 67.5 | 69 | 1.5 | 1864126 | core | WHI19000705 | Rock | 4.98 | 0.013 | 1.5 | 41.4 | 2.3 | 56 | 0.2 | 49.9 | 10.9 | 609 | 3.66 | 262.6 | <0.5 | 8.1 | 24 | <0.1 | 0.7 | 1.3 | 30 | 0.21 | 0.053 | 20 | 21 | 0.52 | 283 | 0.002 | <20 | 1.45 | 0.042 | 0.18 | <0.1 | <0.01 | 2 | <0.1 | 1.08 | 4 | 2.1 | <0.2
MQ-19-53 | 69 | 70.5 | 1.5 | 1864127 | core | WHI19000705 | Rock | 5.15 | 0.023 | 1.4 | 45.5 | 3.4 | 17 | 0.3 | 49.8 | 11.5 | 163 | 3.46 | 512.4 | <0.5 | 11.4 | 25 | <0.1 | 0.7 | 2.5 | 17 | 0.23 | 0.064 | 20 | 12 | 0.27 | 256 | 0.001 | <20 | 0.95 | 0.038 | 0.2 | 0.1 | <0.01 | 1.7 | <0.1 | 1.73 | 3 | 4.1 | <0.2
MQ-19-53 | 70.5 | 72 | 1.5 | 1864128 | core | WHI19000705 | Rock | 4.63 | 0.015 | 0.9 | 28.3 | 2.3 | 30 | 0.2 | 28.9 | 7.5 | 343 | 2.47 | 15.8 | 1.1 | 6.1 | 24 | <0.1 | 0.4 | 1.4 | 18 | 0.29 | 0.031 | 15 | 16 | 0.33 | 203 | 0.002 | <20 | 0.86 | 0.03 | 0.13 | <0.1 | <0.01 | 1.4 | <0.1 | 0.85 | 2 | 1 | <0.2
MQ-19-53 | 72 | 73.5 | 1.5 | 1864129 | core | WHI19000705 | Rock | 4.38 | 0.009 | 1 | 39.2 | 2.1 | 41 | 0.2 | 29.3 | 7.4 | 507 | 2.3 | 14.5 | <0.5 | 4.9 | 15 | <0.1 | 0.5 | 0.9 | 19 | 0.24 | 0.028 | 13 | 16 | 0.37 | 239 | 0.002 | <20 | 0.76 | 0.015 | 0.12 | <0.1 | <0.01 | 1.6 | <0.1 | 0.78 | 2 | <0.5 | <0.2
MQ-19-53 |  |  |  | 1864130 | GS-1Q | WHI19000705 | Rock Pulp | 0.12 | 1.203 | 6.4 | 119.1 | 7161.9 | 1636 | 44.9 | 16.7 | 11.1 | 1100 | 4.02 | 57.3 | 1284.4 | 2.6 | 97 | 15.3 | 25.8 | 0.8 | 103 | 1.18 | 0.055 | 6 | 22 | 0.88 | 149 | 0.151 | <20 | 1.99 | 0.231 | 0.25 | 1.3 | 0.22 | 3.5 | <0.1 | 0.23 | 6 | <0.5 | <0.2
MQ-19-53 | 73.5 | 75 | 1.5 | 1864131 | core | WHI19000705 | Rock | 4.7 | 0.012 | 0.8 | 55.6 | 2.9 | 37 | 0.3 | 35.2 | 8.1 | 385 | 2.57 | 7 | <0.5 | 4.4 | 15 | <0.1 | 0.5 | 1.2 | 20 | 0.17 | 0.023 | 10 | 16 | 0.39 | 323 | 0.002 | <20 | 0.78 | 0.013 | 0.14 | <0.1 | <0.01 | 1.4 | <0.1 | 0.91 | 2 | 1.5 | <0.2
MQ-19-53 | 75 | 76.5 | 1.5 | 1864132 | core | WHI19000705 | Rock | 4.69 | 0.039 | 1.2 | 40.3 | 3.7 | 36 | 0.3 | 41.2 | 9.7 | 359 | 2.38 | 27.3 | <0.5 | 6 | 29 | <0.1 | 0.8 | 2.1 | 24 | 0.53 | 0.036 | 16 | 19 | 0.54 | 370 | 0.007 | <20 | 0.93 | 0.009 | 0.18 | <0.1 | <0.01 | 1.5 | <0.1 | 0.95 | 2 | 1.8 | <0.2
MQ-19-53 | 76.5 | 78 | 1.5 | 1864133 | core | WHI19000705 | Rock | 4.24 | 0.013 | 1.2 | 48.8 | 2.6 | 31 | 0.3 | 33.9 | 8.8 | 292 | 2.51 | 12.4 | <0.5 | 5.1 | 26 | <0.1 | 0.4 | 1.7 | 23 | 0.36 | 0.027 | 12 | 17 | 0.4 | 372 | 0.002 | <20 | 0.85 | 0.015 | 0.19 | <0.1 | <0.01 | 1.6 | <0.1 | 0.98 | 2 | 1.4 | <0.2
MQ-19-53 | 78 | 79.4 | 1.4 | 1864134 | core | WHI19000705 | Rock | 5.43 | 0.044 | 1.3 | 42.7 | 2.9 | 31 | 0.3 | 42.3 | 10.4 | 233 | 2.74 | 152.8 | <0.5 | 7.5 | 38 | <0.1 | 0.5 | 1.4 | 27 | 0.71 | 0.05 | 15 | 19 | 0.39 | 322 | 0.005 | <20 | 0.96 | 0.028 | 0.24 | <0.1 | <0.01 | 1.9 | <0.1 | 1.19 | 3 | 2.8 | <0.2
MQ-19-53 | 79.4 | 80.77 | 1.37 | 1864135 | core | WHI19000705 | Rock | 3.4 | 0.065 | 2.8 | 31.5 | 1.8 | 33 | 0.1 | 40.3 | 8.8 | 261 | 2.2 | 553.4 | 25.6 | 8.3 | 83 | <0.1 | 0.3 | 1.3 | 45 | 2.13 | 0.081 | 25 | 28 | 0.41 | 322 | 0.003 | <20 | 1.19 | 0.079 | 0.26 | 0.1 | <0.01 | 2.7 | <0.1 | 0.63 | 4 | 2.5 | <0.2
MQ-19-53 | 80.77 | 81.95 | 1.18 | 1864136 | core | WHI19000705 | Rock | 3.47 | 0.513 | 12.6 | 47.8 | 2.3 | 35 | 0.3 | 67.1 | 7 | 151 | 2.29 | 1270.7 | 333.3 | 4.5 | 62 | 0.1 | 1.2 | 14.3 | 181 | 1.56 | 0.3 | 14 | 31 | 0.25 | 259 | 0.004 | <20 | 0.85 | 0.041 | 0.22 | 0.2 | <0.01 | 2.3 | 0.1 | 0.85 | 3 | 4.1 | 0.7
MQ-19-53 | 81.95 | 83.82 | 1.87 | 1864137 | core | WHI19000705 | Rock | 3.64 | 0.015 | 3.7 | 34.1 | 5 | 179 | 1.1 | 63.5 | 13.8 | 239 | 4.45 | 27.6 | <0.5 | 7.7 | 36 | 1.1 | 0.5 | 0.6 | 64 | 0.27 | 0.086 | 19 | 38 | 0.65 | 179 | 0.001 | <20 | 2.05 | 0.075 | 0.12 | 1.8 | <0.01 | 2.6 | <0.1 | 0.86 | 7 | 3.2 | <0.2
MQ-19-53 | 83.82 | 85 | 1.18 | 1864138 | core | WHI19000705 | Rock | 3.56 | 0.157 | 9.5 | 162.2 | 4.3 | 64 | 0.6 | 61.6 | 16.5 | 410 | 4.47 | 1091.3 | 9.8 | 9 | 115 | 0.3 | 1.4 | 6.5 | 84 | 2.9 | 0.076 | 16 | 33 | 0.86 | 156 | 0.038 | <20 | 1.68 | 0.041 | 0.17 | 0.5 | <0.01 | 3.2 | 0.1 | 2.18 | 5 | 10.6 | 0.4
MQ-19-53 | 85 | 86.5 | 1.5 | 1864139 | core | WHI19000705 | Rock | 1.72 | 0.106 | 0.7 | 64.4 | 6.3 | 144 | 0.3 | 31.9 | 14.2 | 945 | 2.46 | 13 | 56.3 | 6.9 | 701 | 4.9 | 0.1 | 4.7 | 27 | 15.16 | 0.058 | 15 | 27 | 1.01 | 295 | 0.094 | <20 | 2.75 | 0.095 | 0.15 | 3.5 | 0.02 | 3.2 | 0.1 | 0.87 | 7 | 2.7 | <0.2
MQ-19-53 |  |  |  | 1864140 | DUP | WHI19000705 | Rock | 1.38 | 0.121 | 0.5 | 58.1 | 6.1 | 111 | 0.3 | 29.7 | 14.3 | 844 | 2.27 | 14.5 | 46.4 | 6.4 | 580 | 4.7 | 0.1 | 4.6 | 23 | 14.42 | 0.054 | 12 | 20 | 0.94 | 452 | 0.066 | <20 | 2.61 | 0.096 | 0.14 | 1 | 0.03 | 2.9 | 0.1 | 0.9 | 6 | 3 | <0.2
MQ-19-53 | 86.5 | 87.43 | 0.93 | 1864141 | core | WHI19000705 | Rock | 4.37 | 0.143 | 0.5 | 49.1 | 6.2 | 55 | 0.3 | 31.2 | 14.8 | 559 | 2.04 | 37.5 | 103.8 | 9.3 | 323 | 0.6 | 0.2 | 6.3 | 18 | 9.55 | 0.04 | 14 | 17 | 0.78 | 281 | 0.081 | <20 | 2.14 | 0.081 | 0.26 | 0.5 | 0.02 | 2.6 | 0.2 | 0.91 | 5 | 1.5 | <0.2
MQ-19-53 | 87.43 | 89 | 1.57 | 1864142 | core | WHI19000705 | Rock | 5.11 | 0.026 | 1 | 20.7 | 4.7 | 52 | 0.1 | 11.3 | 5.9 | 777 | 0.98 | 19.7 | <0.5 | 2.2 | 887 | 2.4 | 0.2 | 1.3 | 8 | 29.49 | 0.063 | 5 | 7 | 0.47 | 187 | 0.02 | <20 | 0.85 | 0.025 | 0.09 | 0.2 | 0.02 | 1.5 | <0.1 | 0.42 | 2 | <0.5 | <0.2
MQ-19-53 | 89 | 90.5 | 1.5 | 1864143 | core | WHI19000705 | Rock | 4.56 | 0.082 | 1.1 | 82.5 | 6.4 | 74 | 0.4 | 33.7 | 12.4 | 1106 | 2.77 | 18.2 | 3.8 | 5.7 | 215 | 0.8 | 1.2 | 4.5 | 23 | 8.23 | 0.044 | 10 | 13 | 0.88 | 285 | 0.021 | <20 | 1.45 | 0.024 | 0.16 | 9.2 | <0.01 | 2.3 | <0.1 | 1.12 | 3 | 2.1 | 0.2
MQ-19-53 | 90.5 | 92 | 1.5 | 1864144 | core | WHI19000705 | Rock | 4.51 | 0.029 | 1.8 | 62.3 | 3.5 | 58 | 0.2 | 33.8 | 6.3 | 281 | 2.16 | 60.1 | 1.5 | 5.7 | 52 | 0.2 | 1 | 0.9 | 18 | 0.47 | 0.041 | 10 | 10 | 0.44 | 288 | 0.003 | <20 | 0.73 | 0.005 | 0.17 | 0.1 | <0.01 | 1.6 | 0.1 | 0.89 | 2 | 1.1 | <0.2
MQ-19-53 | 92 | 93.5 | 1.5 | 1864145 | core | WHI19000705 | Rock | 4.9 | 0.097 | 1.8 | 79.2 | 3 | 63 | 0.2 | 32.7 | 9.5 | 583 | 2.39 | 112.7 | 11.9 | 3.9 | 62 | 0.2 | 1 | 2.9 | 23 | 0.5 | 0.021 | 8 | 11 | 0.46 | 248 | 0.003 | <20 | 0.71 | 0.006 | 0.17 | 0.4 | <0.01 | 1.8 | <0.1 | 0.82 | 2 | 1.4 | <0.2
MQ-19-53 | 93.5 | 95 | 1.5 | 1864146 | core | WHI19000705 | Rock | 4.51 | 0.021 | 2 | 73.9 | 3.1 | 77 | 0.3 | 33 | 9.2 | 541 | 2.42 | 233.5 | 1.4 | 3.9 | 42 | 0.6 | 1.5 | 0.8 | 22 | 0.3 | 0.021 | 9 | 11 | 0.46 | 251 | 0.003 | <20 | 0.81 | 0.005 | 0.17 | 0.1 | <0.01 | 1.7 | 0.1 | 0.8 | 2 | 1.2 | <0.2
MQ-19-53 | 95 | 96.5 | 1.5 | 1864147 | core | WHI19000705 | Rock | 5.04 | 0.046 | 0.4 | 70.1 | 3.8 | 53 | 0.2 | 32.4 | 8.4 | 333 | 1.8 | 472.3 | 2.5 | 3.2 | 51 | 0.2 | 3.5 | 1.3 | 16 | 0.33 | 0.058 | 7 | 8 | 0.38 | 271 | 0.002 | <20 | 0.56 | 0.005 | 0.14 | 0.1 | <0.01 | 1.6 | <0.1 | 0.58 | 2 | 1.1 | <0.2
MQ-19-53 | 96.5 | 98 | 1.5 | 1864148 | core | WHI19000705 | Rock | 4.71 | 0.02 | 0.5 | 25.6 | 2.8 | 52 | 0.1 | 22.5 | 4.7 | 321 | 1.45 | 29.1 | <0.5 | 2.7 | 17 | 0.2 | 3.1 | 0.7 | 8 | 0.36 | 0.027 | 6 | 7 | 0.17 | 117 | 0.003 | <20 | 0.33 | 0.006 | 0.08 | <0.1 | <0.01 | 0.9 | <0.1 | 0.44 | <1 | <0.5 | <0.2
MQ-19-53 | 98 | 99.5 | 1.5 | 1864149 | core | WHI19000705 | Rock | 4.13 | 0.009 | 0.3 | 20.8 | 3.1 | 39 | <0.1 | 20.4 | 5 | 259 | 1.24 | 13.5 | <0.5 | 3.2 | 19 | <0.1 | 5 | 0.4 | 9 | 0.47 | 0.019 | 10 | 11 | 0.22 | 99 | 0.002 | <20 | 0.49 | 0.007 | 0.07 | <0.1 | <0.01 | 1.3 | <0.1 | 0.19 | 1 | <0.5 | <0.2
MQ-19-53 |  |  |  | 1864150 | BLANK | WHI19000705 | Rock | 0.59 | <0.005 | <0.1 | 0.9 | 0.7 | <1 | <0.1 | 0.9 | 0.9 | 75 | 0.05 | 0.9 | <0.5 | 0.2 | 91 | <0.1 | <0.1 | <0.1 | <1 | 35.82 | 0.007 | 1 | <1 | 0.43 | 8 | 0.001 | <20 | 0.02 | <0.001 | 0.01 | 0.2 | <0.01 | 0.1 | <0.1 | <0.05 | <1 | <0.5 | <0.2
MQ-19-53 | 99.5 | 101 | 1.5 | 1864151 | core | WHI19000705 | Rock | 5.44 | 0.045 | 0.4 | 33.2 | 4.1 | 28 | 0.2 | 25 | 4.8 | 247 | 1.41 | 43.2 | 2.3 | 4.6 | 26 | 0.1 | 5.9 | 1.3 | 11 | 0.68 | 0.025 | 9 | 11 | 0.21 | 109 | 0.002 | <20 | 0.46 | 0.006 | 0.08 | <0.1 | <0.01 | 1.5 | <0.1 | 0.43 | 1 | 0.5 | <0.2
MQ-19-53 | 101 | 102.5 | 1.5 | 1864152 | core | WHI19000705 | Rock | 4.15 | 0.016 | 0.5 | 43.5 | 2.4 | 51 | 0.1 | 35.7 | 7.4 | 357 | 1.76 | 50.2 | <0.5 | 4 | 24 | 0.2 | 11.6 | 0.7 | 11 | 0.77 | 0.021 | 7 | 10 | 0.23 | 125 | 0.001 | <20 | 0.51 | 0.007 | 0.09 | <0.1 | <0.01 | 1.4 | <0.1 | 0.74 | 1 | 0.8 | <0.2
MQ-19-53 | 102.5 | 104 | 1.5 | 1864153 | core | WHI19000705 | Rock | 3.83 | 0.171 | 1.2 | 23.7 | 2.8 | 24 | 0.2 | 25.7 | 5.5 | 189 | 1.67 | 126.4 | 11.8 | 4.2 | 26 | 0.1 | 3.8 | 3.4 | 38 | 0.68 | 0.03 | 7 | 13 | 0.23 | 220 | 0.006 | <20 | 0.45 | 0.01 | 0.12 | 0.2 | <0.01 | 1.6 | <0.1 | 0.78 | 1 | 1.3 | <0.2
MQ-19-53 | 104 | 105.16 | 1.16 | 1864154 | core | WHI19000705 | Rock | 3.88 | <0.005 | 0.2 | 11.6 | 1.4 | 15 | <0.1 | 9.8 | 2.3 | 153 | 0.98 | 94.7 | <0.5 | 2 | 11 | <0.1 | 2.9 | 0.7 | 5 | 0.31 | 0.013 | 6 | 8 | 0.14 | 64 | 0.002 | <20 | 0.23 | 0.003 | 0.04 | <0.1 | <0.01 | 0.8 | <0.1 | 0.37 | <1 | 0.9 | <0.2
MQ-19-53 | 105.16 | 106.68 | 1.52 | 1864155 | core | WHI19000705 | Rock | 4.26 | 0.044 | 0.6 | 24.8 | 2.1 | 17 | 0.1 | 23.7 | 4.4 | 231 | 1.1 | 196.2 | 1.4 | 3.5 | 30 | 0.1 | 2.6 | 1.5 | 9 | 0.79 | 0.018 | 8 | 10 | 0.18 | 118 | 0.002 | <20 | 0.32 | 0.01 | 0.08 | <0.1 | <0.01 | 1.3 | <0.1 | 0.42 | <1 | <0.5 | <0.2
MQ-19-54 | 3.05 | 4.57 | 1.52 | 1864156 | core | WHI19000706 | Rock | 3.49 | 0.015 | 1.7 | 30.7 | 3.6 | 31 | 0.2 | 7.3 | 1.3 | 86 | 1.46 | 106.1 | 7.5 | 6.9 | 31 | 0.1 | 0.4 | 0.5 | 10 | 0.05 | 0.031 | 19 | 7 | 0.14 | 176 | 0.007 | <20 | 0.44 | 0.029 | 0.12 | 0.2 | <0.01 | 0.7 | <0.1 | 0.1 | 1 | <0.5 | <0.2
MQ-19-54 | 4.57 | 6 | 1.43 | 1864157 | core | WHI19000706 | Rock | 3.82 | 0.01 | 2.9 | 34.8 | 2.9 | 66 | 0.3 | 15.5 | 1.2 | 182 | 1.47 | 121.3 | <0.5 | 3.8 | 9 | 0.3 | 0.5 | 0.7 | 26 | 0.08 | 0.044 | 8 | 10 | 0.25 | 222 | 0.002 | <20 | 0.5 | 0.006 | 0.1 | <0.1 | <0.01 | 1.3 | <0.1 | <0.05 | 2 | <0.5 | <0.2
MQ-19-54 | 6 | 7.5 | 1.5 | 1864158 | core | WHI19000706 | Rock | 3.53 | 0.013 | 2.5 | 36.2 | 3.5 | 53 | 0.4 | 13.7 | 1.5 | 106 | 1.23 | 65 | <0.5 | 5.1 | 11 | 0.4 | 0.9 | 0.9 | 19 | 0.11 | 0.051 | 10 | 11 | 0.21 | 228 | 0.002 | <20 | 0.5 | 0.006 | 0.12 | <0.1 | <0.01 | 0.8 | <0.1 | <0.05 | 1 | <0.5 | <0.2
MQ-19-54 | 7.5 | 9 | 1.5 | 1864159 | core | WHI19000706 | Rock | 2.3 | 0.011 | 1.3 | 64.9 | 3.6 | 40 | 0.3 | 9.9 | 1 | 84 | 1.15 | 11.8 | <0.5 | 3.7 | 9 | 0.2 | 0.6 | 0.6 | 12 | 0.08 | 0.043 | 11 | 9 | 0.2 | 230 | 0.001 | <20 | 0.41 | 0.003 | 0.12 | <0.1 | <0.01 | 0.8 | <0.1 | <0.05 | 1 | 0.8 | <0.2
MQ-19-54 | 7.5 | 9 | 1.5 | 1864160 | DUP | WHI19000706 | Rock | 2.14 | 0.014 | 1.2 | 57.5 | 3.9 | 36 | 0.3 | 8 | 0.8 | 78 | 1.05 | 10.7 | <0.5 | 3.6 | 9 | 0.2 | 0.7 | 0.7 | 13 | 0.14 | 0.072 | 10 | 9 | 0.19 | 218 | 0.002 | <20 | 0.43 | 0.005 | 0.12 | <0.1 | <0.01 | 0.8 | <0.1 | <0.05 | 1 | 0.6 | <0.2
MQ-19-54 | 9 | 10.5 | 1.5 | 1864161 | core | WHI19000706 | Rock | 4 | 0.013 | 1.7 | 100.9 | 7.7 | 71 | 0.4 | 23.2 | 2.3 | 102 | 1.79 | 13.8 | <0.5 | 4.1 | 67 | 0.4 | 1.6 | 0.7 | 25 | 1.05 | 0.525 | 12 | 14 | 0.36 | 349 | 0.005 | <20 | 0.67 | 0.005 | 0.17 | 0.2 | <0.01 | 1.7 | 0.1 | <0.05 | 2 | 1.3 | 0.2
MQ-19-54 | 10.5 | 11.7 | 1.2 | 1864162 | core | WHI19000706 | Rock | 3.19 | 0.011 | 1 | 55.8 | 3.8 | 31 | 0.3 | 8.9 | 1.3 | 50 | 1.09 | 19.6 | <0.5 | 3.3 | 29 | 0.2 | 0.5 | 0.4 | 13 | 0.04 | 0.028 | 11 | 9 | 0.17 | 210 | 0.002 | <20 | 0.37 | 0.005 | 0.13 | <0.1 | <0.01 | 0.8 | <0.1 | <0.05 | 1 | 1 | <0.2
MQ-19-54 | 11.7 | 13 | 1.3 | 1864163 | core | WHI19000706 | Rock | 5.34 | 0.011 | 1.2 | 58.2 | 6.1 | 89 | 0.2 | 29.1 | 13.9 | 310 | 3.75 | 36.9 | <0.5 | 14.5 | 14 | 0.8 | 0.3 | 0.5 | 19 | 0.07 | 0.032 | 24 | 19 | 0.87 | 136 | 0.03 | <20 | 1.78 | 0.009 | 0.24 | <0.1 | <0.01 | 1.9 | 0.3 | 0.05 | 4 | 0.8 | <0.2
MQ-19-54 | 13 | 14.5 | 1.5 | 1864164 | core | WHI19000706 | Rock | 3.89 | 0.037 | 2 | 34.4 | 8.2 | 79 | 0.3 | 9.7 | 2.4 | 346 | 3.34 | 521.8 | 16.6 | 15.3 | 23 | 0.8 | 0.6 | 2.4 | 18 | 0.09 | 0.039 | 22 | 19 | 0.71 | 176 | 0.024 | <20 | 1.33 | 0.008 | 0.28 | 0.1 | <0.01 | 1.9 | 0.4 | 0.07 | 3 | 1.4 | <0.2
MQ-19-54 | 14.5 | 16 | 1.5 | 1864165 | core | WHI19000706 | Rock | 3.91 | 0.017 | 1 | 48.5 | 7.4 | 137 | 0.2 | 49 | 23.8 | 362 | 3.98 | 386.3 | 2.9 | 17.9 | 15 | 1.1 | 0.5 | 1 | 22 | 0.09 | 0.037 | 19 | 23 | 0.85 | 158 | 0.031 | <20 | 1.91 | 0.008 | 0.33 | 0.1 | <0.01 | 2.2 | 0.4 | 0.14 | 5 | 1.4 | <0.2
MQ-19-54 | 16 | 17.5 | 1.5 | 1864166 | core | WHI19000706 | Rock | 4.56 | 0.019 | 2.5 | 53 | 5.3 | 67 | 0.4 | 39.1 | 20.1 | 328 | 3.61 | 53.9 | <0.5 | 10.8 | 25 | 0.1 | 0.6 | 1.3 | 29 | 0.24 | 0.094 | 14 | 20 | 0.81 | 205 | 0.085 | <20 | 1.41 | 0.006 | 0.35 | 0.2 | <0.01 | 2.4 | 0.5 | 0.51 | 3 | 4.4 | <0.2
MQ-19-54 | 17.5 | 19 | 1.5 | 1864167 | core | WHI19000706 | Rock | 4.58 | 0.022 | 4.8 | 98.8 | 8.8 | 78 | 0.5 | 52.1 | 12.6 | 213 | 2.75 | 25.7 | 1.2 | 5.5 | 35 | 0.6 | 0.8 | 1.3 | 54 | 0.5 | 0.147 | 8 | 23 | 0.69 | 270 | 0.043 | <20 | 1.12 | 0.008 | 0.17 | 0.3 | <0.01 | 2 | 0.2 | 0.99 | 3 | 5.3 | <0.2
MQ-19-54 | 19 | 20.5 | 1.5 | 1864168 | core | WHI19000706 | Rock | 4.87 | 0.011 | 14.6 | 29.2 | 3.8 | 64 | <0.1 | 70.3 | 8.4 | 150 | 1.45 | 337.9 | <0.5 | 4.3 | 44 | 0.3 | 0.8 | 0.5 | 244 | 0.72 | 0.033 | 7 | 23 | 0.55 | 532 | 0.026 | <20 | 1.22 | 0.047 | 0.25 | 0.2 | <0.01 | 2.8 | 0.3 | 0.27 | 3 | 1.3 | <0.2
MQ-19-54 | 20.5 | 21.5 | 1 | 1864169 | core | WHI19000706 | Rock | 3.13 | 0.015 | 17.6 | 13.6 | 3.9 | 87 | <0.1 | 82.5 | 8.6 | 174 | 1.27 | 476.5 | 9.3 | 4.2 | 34 | 0.5 | 1 | 0.5 | 368 | 0.74 | 0.035 | 7 | 27 | 0.68 | 650 | 0.045 | <20 | 1.26 | 0.047 | 0.28 | 0.3 | <0.01 | 3.1 | 0.3 | 0.12 | 3 | 0.9 | <0.2
MQ-19-54 |  |  |  | 1864170 | GS-1Q | WHI19000706 | Rock Pulp | 0.12 | 1.267 | 6.5 | 103.1 | 6581.4 | 1521 | 41.9 | 17 | 10.7 | 1031 | 3.7 | 56 | 1217.8 | 2.9 | 82 | 14.4 | 33.2 | 0.8 | 96 | 1 | 0.056 | 7 | 21 | 0.82 | 149 | 0.143 | <20 | 1.83 | 0.207 | 0.23 | 1.5 | 0.21 | 3.4 | 0.1 | 0.22 | 5 | <0.5 | <0.2
MQ-19-54 | 21.5 | 22.6 | 1.1 | 1864171 | core | WHI19000706 | Rock | 3.63 | 0.305 | 15.8 | 41.2 | 4.4 | 71 | 0.6 | 84.5 | 8.3 | 162 | 1.46 | 204.3 | 215.2 | 3.3 | 35 | 0.5 | 5 | 10.5 | 203 | 1.08 | 0.054 | 9 | 25 | 0.54 | 397 | 0.022 | <20 | 0.99 | 0.029 | 0.14 | 0.3 | <0.01 | 2.6 | 0.1 | 0.32 | 3 | 2.5 | 0.4
MQ-19-54 | 22.6 | 23.4 | 0.8 | 1864172 | core | WHI19000706 | Rock | 2.35 | 7.783 | 6 | 50.4 | 13.2 | 33 | 1.5 | 32.7 | 6.8 | 164 | 1.85 | 204.2 | 4541.8 | 4.7 | 70 | <0.1 | 10.6 | 144.4 | 86 | 1.65 | 0.021 | 5 | 19 | 0.49 | 161 | 0.037 | <20 | 1.9 | 0.082 | 0.13 | 0.7 | <0.01 | 3.3 | 0.2 | 0.74 | 5 | 3.7 | 5.8
MQ-19-54 | 23.4 | 25 | 1.6 | 1864173 | core | WHI19000706 | Rock | 5.52 | 1.24 | 1.2 | 128.3 | 3 | 35 | 0.5 | 23.1 | 9.9 | 257 | 2.81 | 58.6 | 1130.6 | 7.2 | 73 | 0.2 | 0.6 | 32.9 | 28 | 2.29 | 0.028 | 6 | 15 | 0.42 | 80 | 0.035 | <20 | 1.75 | 0.074 | 0.05 | 24 | 0.01 | 2.1 | <0.1 | 1.46 | 5 | 6.9 | 1.3
MQ-19-54 | 25 | 26.5 | 1.5 | 1864174 | core | WHI19000706 | Rock | 5.24 | 0.034 | 0.4 | 38.9 | 5 | 28 | 0.4 | 18.5 | 7.6 | 199 | 2.18 | 70.8 | 28 | 12.1 | 45 | 0.1 | 0.5 | 1.9 | 10 | 1.58 | 0.02 | 11 | 11 | 0.51 | 75 | 0.005 | <20 | 1.07 | 0.034 | 0.16 | 0.2 | <0.01 | 1.4 | <0.1 | 0.96 | 3 | 2.4 | <0.2
MQ-19-54 | 26.5 | 28 | 1.5 | 1864175 | core | WHI19000706 | Rock | 4.49 | 0.156 | 0.3 | 54.4 | 3.9 | 36 | 0.2 | 14.6 | 4.8 | 311 | 1.73 | 19.2 | 91.8 | 6.1 | 75 | 0.3 | 1.4 | 5.3 | 9 | 3.56 | 0.024 | 6 | 11 | 0.32 | 66 | 0.011 | <20 | 0.87 | 0.031 | 0.1 | 35.5 | <0.01 | 1.2 | <0.1 | 0.77 | 2 | 2.5 | 0.3
MQ-19-54 | 28 | 29.5 | 1.5 | 1864176 | core | WHI19000706 | Rock | 4.78 | 0.02 | 0.4 | 44.2 | 5.7 | 34 | 0.4 | 26 | 11.4 | 187 | 2.78 | 60.1 | 27.3 | 11.8 | 47 | 0.2 | 0.4 | 2.5 | 10 | 1.25 | 0.031 | 8 | 10 | 0.59 | 78 | 0.009 | <20 | 1.43 | 0.056 | 0.17 | 0.1 | <0.01 | 1.5 | <0.1 | 1.5 | 4 | 2.6 | <0.2
MQ-19-54 | 29.5 | 31 | 1.5 | 1864177 | core | WHI19000706 | Rock | 5.03 | 0.246 | 0.3 | 52.4 | 4.4 | 35 | 0.3 | 24.5 | 10.3 | 381 | 2.44 | 32.8 | 592.7 | 7.9 | 224 | 0.2 | 0.1 | 7.1 | 13 | 7.02 | 0.04 | 7 | 12 | 0.42 | 112 | 0.037 | <20 | 1.49 | 0.061 | 0.19 | 1.6 | 0.01 | 1.4 | 0.1 | 1.04 | 4 | 2.4 | 0.3
MQ-19-54 | 31 | 32.5 | 1.5 | 1864178 | core | WHI19000706 | Rock | 5.26 | 0.029 | 0.8 | 70.7 | 5.1 | 43 | 0.6 | 45.3 | 19.4 | 241 | 3.62 | 41.6 | 20 | 9.5 | 61 | 0.1 | 0.4 | 2.6 | 17 | 1.13 | 0.053 | 10 | 16 | 0.82 | 135 | 0.024 | <20 | 1.85 | 0.065 | 0.3 | 0.2 | <0.01 | 2.3 | 0.3 | 1.94 | 5 | 3.1 | <0.2
MQ-19-54 | 32.5 | 34 | 1.5 | 1864179 | core | WHI19000706 | Rock | 2.2 | 0.015 | 0.5 | 42.3 | 4.1 | 31 | 0.4 | 26.5 | 12.7 | 191 | 2.57 | 60.7 | 6.9 | 10.6 | 24 | 0.2 | 0.6 | 1.6 | 9 | 0.74 | 0.028 | 10 | 11 | 0.51 | 69 | 0.016 | <20 | 0.9 | 0.015 | 0.2 | 0.2 | <0.01 | 1.2 | 0.1 | 1.17 | 2 | 2.2 | <0.2
MQ-19-54 |  |  |  | 1864180 | DUP | WHI19000706 | Rock | 2.14 | 0.024 | 0.3 | 36.3 | 3.7 | 27 | 0.4 | 22 | 10.8 | 193 | 2.4 | 102 | 15.5 | 9.2 | 25 | 0.1 | 0.6 | 1.6 | 8 | 0.8 | 0.027 | 9 | 9 | 0.49 | 61 | 0.012 | <20 | 0.83 | 0.014 | 0.18 | 0.1 | <0.01 | 1.1 | 0.1 | 1.12 | 2 | 1.9 | <0.2
MQ-19-54 | 34 | 35.2 | 1.2 | 1864181 | core | WHI19000706 | Rock | 3.75 | 0.027 | 0.5 | 36 | 4.7 | 46 | 0.4 | 32 | 17.5 | 236 | 2.91 | 111.3 | 24.7 | 10.3 | 20 | 0.2 | 1.4 | 2.2 | 10 | 0.74 | 0.029 | 10 | 11 | 0.52 | 53 | 0.007 | <20 | 0.87 | 0.011 | 0.16 | <0.1 | <0.01 | 1.2 | <0.1 | 1.48 | 2 | 1.5 | <0.2
MQ-19-54 | 35.2 | 36.5 | 1.3 | 1864182 | core | WHI19000706 | Rock | 4.05 | 0.214 | 0.3 | 18.8 | 3.3 | 38 | 0.2 | 12.6 | 5.7 | 661 | 1.28 | 1291.2 | 168.2 | 4.2 | 220 | 0.2 | 3.6 | 1.3 | 6 | 9.11 | 0.021 | 4 | 6 | 0.36 | 59 | <0.001 | <20 | 0.46 | 0.006 | 0.08 | <0.1 | <0.01 | 1.8 | <0.1 | 0.78 | 1 | 1.1 | <0.2
MQ-19-54 | 36.5 | 38 | 1.5 | 1864183 | core | WHI19000706 | Rock | 4.88 | 0.049 | 0.3 | 34.9 | 7.8 | 18 | 0.9 | 8.4 | 3 | 496 | 1.12 | 212 | 22.1 | 3 | 143 | 0.1 | 11.9 | 2.6 | 8 | 7.1 | 0.025 | 3 | 10 | 0.58 | 41 | 0.001 | <20 | 0.69 | 0.004 | 0.05 | <0.1 | <0.01 | 1.1 | <0.1 | 0.29 | 2 | 0.7 | <0.2
MQ-19-54 | 38 | 39.5 | 1.5 | 1864184 | core | WHI19000706 | Rock | 4.43 | 0.088 | 0.4 | 36.3 | 7.1 | 35 | 0.3 | 15.4 | 5.9 | 484 | 1.8 | 112 | 49.3 | 5.3 | 142 | 0.1 | 2 | 2 | 10 | 6.66 | 0.017 | 5 | 9 | 0.52 | 65 | 0.008 | <20 | 0.97 | 0.015 | 0.06 | 0.5 | <0.01 | 1.6 | <0.1 | 0.53 | 3 | 1.5 | <0.2
MQ-19-54 | 39.5 | 41 | 1.5 | 1864185 | core | WHI19000706 | Rock | 5.03 | 0.088 | 0.6 | 49.3 | 4.1 | 40 | 0.2 | 21.7 | 9.8 | 372 | 1.85 | 21.3 | 63 | 5.6 | 151 | 0.2 | 0.3 | 2.3 | 14 | 5.34 | 0.039 | 6 | 12 | 0.54 | 177 | 0.036 | <20 | 1.41 | 0.053 | 0.1 | 0.4 | 0.01 | 2 | <0.1 | 0.72 | 4 | 2.5 | <0.2
MQ-19-54 | 41 | 42.5 | 1.5 | 1864186 | core | WHI19000706 | Rock | 4.91 | 0.043 | 0.4 | 64.3 | 5.7 | 38 | 0.4 | 29.5 | 13.2 | 298 | 2.44 | 24.8 | 22 | 5.6 | 182 | 0.2 | 0.2 | 2 | 12 | 4.97 | 0.04 | 5 | 11 | 0.67 | 157 | 0.03 | <20 | 1.34 | 0.045 | 0.11 | 0.9 | <0.01 | 2 | <0.1 | 1.19 | 4 | 3.2 | <0.2
MQ-19-54 | 42.5 | 44 | 1.5 | 1864187 | core | WHI19000706 | Rock | 4.94 | 0.187 | 0.6 | 127.8 | 5.1 | 51 | 0.4 | 35.2 | 17.2 | 243 | 3.14 | 17.2 | 130.2 | 7.2 | 157 | 0.2 | 0.2 | 4.4 | 15 | 2.06 | 0.035 | 7 | 15 | 0.76 | 184 | 0.045 | <20 | 1.81 | 0.063 | 0.12 | 33.5 | 0.01 | 2.1 | 0.1 | 1.52 | 5 | 6.6 | 0.3
MQ-19-54 | 44 | 45 | 1 | 1864188 | core | WHI19000706 | Rock | 3.34 | 0.446 | 0.4 | 87.7 | 3.6 | 37 | 0.4 | 17.1 | 10.5 | 308 | 1.83 | 13.3 | 549.7 | 5.8 | 110 | 0.1 | 0.1 | 10 | 9 | 4.89 | 0.033 | 6 | 10 | 0.32 | 54 | 0.043 | <20 | 1.23 | 0.056 | 0.06 | 12.7 | 0.01 | 1.1 | <0.1 | 0.9 | 3 | 4.4 | 0.5
MQ-19-54 | 45 | 46.3 | 1.3 | 1864189 | core | WHI19000706 | Rock | 5.02 | 0.421 | 0.4 | 76.8 | 6.9 | 50 | 0.4 | 24.5 | 15.3 | 378 | 2.25 | 276.9 | 464.6 | 7.2 | 192 | 0.6 | 0.3 | 10.1 | 12 | 7.75 | 0.044 | 8 | 11 | 0.35 | 180 | 0.028 | <20 | 1.51 | 0.069 | 0.11 | 7.2 | 0.01 | 1.5 | <0.1 | 0.99 | 4 | 3.5 | 0.5
MQ-19-54 |  |  |  | 1864190 | BLANK | WHI19000706 | Rock | 0.79 | <0.005 | <0.1 | 0.5 | 0.3 | <1 | <0.1 | 1.8 | 0.3 | 52 | 0.05 | 1 | 0.5 | <0.1 | 73 | <0.1 | <0.1 | <0.1 | <1 | 35.52 | 0.005 | <1 | <1 | 0.42 | 8 | 0.001 | <20 | <0.01 | 0.003 | <0.01 | <0.1 | <0.01 | 0.1 | <0.1 | <0.05 | <1 | <0.5 | <0.2
MQ-19-54 | 46.3 | 46.65 | 0.35 | 1864191 | core | WHI19000706 | Rock | 1.09 | >10.000 | 8.7 | 49.4 | 10.8 | 39 | 1.9 | 13.1 | 5.1 | 308 | 1.38 | 784.9 | 7168.5 | 2.7 | 49 | 0.6 | 13.2 | 194.4 | 21 | 2.32 | 0.005 | 3 | 8 | 0.31 | 24 | 0.008 | <20 | 0.65 | 0.029 | 0.04 | 54.2 | 0.01 | 1.3 | <0.1 | 0.52 | 2 | 2.5 | 8.3 | 14.5
MQ-19-54 | 46.65 | 47.84 | 1.19 | 1864192 | core | WHI19000706 | Rock | 4.44 | 5.788 | 0.6 | 81 | 5.5 | 92 | 1 | 24.6 | 10.3 | 220 | 2.6 | 1167 | 5962.3 | 6.4 | 83 | 2 | 1.4 | 131.1 | 29 | 1.89 | 0.028 | 7 | 17 | 0.5 | 165 | 0.03 | <20 | 1.91 | 0.113 | 0.22 | 72.8 | 0.02 | 2.2 | 0.2 | 1.26 | 6 | 4.9 | 5.3
MQ-19-54 | 47.84 | 49 | 1.16 | 1864193 | core | WHI19000706 | Rock | 4.17 | 0.043 | 1.5 | 69.4 | 8.3 | 35 | 0.3 | 34.6 | 13.3 | 345 | 2.26 | 7.6 | 14.2 | 6.3 | 528 | 0.2 | 0.1 | 1.6 | 23 | 10.48 | 0.046 | 5 | 22 | 0.67 | 233 | 0.061 | <20 | 3.14 | 0.213 | 0.39 | 0.2 | <0.01 | 2.8 | 0.3 | 1.03 | 8 | 4.2 | <0.2
MQ-19-54 | 49 | 50 | 1 | 1864194 | core | WHI19000706 | Rock | 3.71 | 0.289 | 0.7 | 93.6 | 5.6 | 43 | 0.3 | 33.7 | 13.9 | 199 | 2.57 | 25.5 | 222 | 10.6 | 252 | 0.1 | 0.2 | 7.3 | 26 | 4.06 | 0.044 | 10 | 28 | 0.77 | 268 | 0.083 | <20 | 4.45 | 0.281 | 0.35 | 13.4 | <0.01 | 3.2 | 0.3 | 1.21 | 11 | 5.5 | 0.4
MQ-19-54 | 50 | 51.3 | 1.3 | 1864195 | core | WHI19000706 | Rock | 4.06 | 1.473 | 0.5 | 67.5 | 3.7 | 46 | 0.3 | 20 | 10.1 | 254 | 1.75 | 23.3 | 1312.5 | 9.3 | 86 | 0.3 | 0.2 | 32.1 | 12 | 2.65 | 0.032 | 11 | 12 | 0.35 | 120 | 0.046 | <20 | 1.73 | 0.092 | 0.11 | >100.0 | <0.01 | 1.1 | <0.1 | 0.76 | 5 | 3.5 | 1.6
MQ-19-54 | 51.3 | 52.5 | 1.2 | 1864196 | core | WHI19000706 | Rock | 3.11 | 0.055 | 15.3 | 39 | 3 | 55 | 0.1 | 62.5 | 6.2 | 123 | 1.24 | 122.6 | 42.4 | 4 | 92 | 0.6 | 0.3 | 1.3 | 159 | 1.57 | 0.06 | 6 | 34 | 0.51 | 1177 | 0.056 | <20 | 2.24 | 0.128 | 0.22 | 2.2 | 0.01 | 2.9 | 0.2 | 0.32 | 7 | 2.1 | <0.2
MQ-19-54 | 52.5 | 54 | 1.5 | 1864197 | core | WHI19000706 | Rock | 5.28 | 0.2 | 15.5 | 66.8 | 3.5 | 52 | 0.3 | 88.1 | 7.3 | 97 | 1.6 | 82.2 | 117.2 | 3.2 | 73 | 0.5 | 1.1 | 4.2 | 247 | 1.21 | 0.143 | 8 | 48 | 0.46 | 188 | 0.044 | <20 | 1.34 | 0.064 | 0.3 | 1.7 | <0.01 | 3.1 | 0.3 | 0.47 | 5 | 3.1 | 0.2
MQ-19-54 | 54 | 55.5 | 1.5 | 1864198 | core | WHI19000706 | Rock | 4.61 | 0.018 | 2.2 | 57.8 | 4.5 | 41 | 0.1 | 56.8 | 8.7 | 111 | 1.48 | 172.7 | 8.4 | 3.6 | 37 | 0.2 | 0.8 | 0.9 | 69 | 0.58 | 0.018 | 8 | 31 | 0.59 | 295 | 0.039 | <20 | 1.12 | 0.029 | 0.34 | 0.4 | <0.01 | 2.9 | 0.4 | 0.41 | 4 | 2.1 | <0.2
MQ-19-54 | 55.5 | 56.75 | 1.25 | 1864199 | core | WHI19000706 | Rock | 1.66 | 1.425 | 4.8 | 67.4 | 6.2 | 67 | 0.4 | 37 | 13.4 | 427 | 2.75 | 3741.8 | 1312.6 | 9.8 | 145 | 0.5 | 2.1 | 19.9 | 42 | 3.47 | 0.032 | 9 | 21 | 0.9 | 277 | 0.019 | <20 | 2.57 | 0.123 | 0.16 | >100.0 | <0.01 | 2.7 | 0.1 | 1.01 | 8 | 4.5 | 1.1
MQ-19-54 |  |  |  | 1864200 | DUP | WHI19000706 | Rock | 1.85 | 0.865 | 6.1 | 83 | 5.9 | 73 | 0.4 | 41.3 | 16.2 | 385 | 2.88 | 3149.6 | 900.1 | 10.8 | 135 | 0.7 | 2 | 16.4 | 40 | 3.36 | 0.037 | 10 | 21 | 0.9 | 387 | 0.022 | <20 | 2.4 | 0.118 | 0.17 | 22.6 | <0.01 | 2.8 | 0.1 | 1.19 | 7 | 4.7 | 0.8
MQ-19-54 | 56.75 | 58.05 | 1.3 | 1864201 | core | WHI19000706 | Rock | 4.55 | 0.077 | 1.1 | 2.1 | 28.9 | 68 | 0.1 | 1.4 | 2.3 | 428 | 1.39 | 24.1 | 16.8 | 4.2 | 103 | <0.1 | 0.4 | 0.5 | 5 | 2.3 | 0.046 | 12 | 2 | 0.19 | 148 | 0.012 | <20 | 0.78 | 0.029 | 0.25 | 0.4 | <0.01 | 0.5 | 0.2 | 0.09 | 3 | <0.5 | <0.2
MQ-19-54 | 58.05 | 59.5 | 1.45 | 1864202 | core | WHI19000706 | Rock | 5.65 | 0.215 | 4.7 | 38.8 | 4.4 | 53 | 0.2 | 26.8 | 9.3 | 289 | 1.7 | 39.2 | 145.8 | 9.2 | 200 | 0.1 | 0.3 | 5.2 | 51 | 3.4 | 0.061 | 9 | 30 | 0.97 | 320 | 0.081 | <20 | 3.46 | 0.203 | 0.32 | 3.4 | <0.01 | 2.4 | 0.3 | 0.55 | 9 | 2 | 0.3
MQ-19-54 | 59.5 | 61 | 1.5 | 1864203 | core | WHI19000706 | Rock | 6.11 | 0.181 | 0.8 | 73.8 | 5.9 | 61 | 0.5 | 46 | 16.1 | 182 | 3.12 | 86.1 | 48.8 | 11.1 | 184 | 0.7 | 0.2 | 4 | 25 | 2.18 | 0.038 | 7 | 25 | 0.82 | 174 | 0.067 | <20 | 3.53 | 0.223 | 0.41 | 0.4 | 0.01 | 2.9 | 0.4 | 1.68 | 9 | 4.7 | 0.2
MQ-19-54 | 61 | 62.5 | 1.5 | 1864204 | core | WHI19000706 | Rock | 4.84 | 0.356 | 7.6 | 44.1 | 3 | 34 | 0.2 | 20.2 | 5.8 | 222 | 1.46 | 30.6 | 326.3 | 7.2 | 146 | 0.1 | 0.5 | 7.7 | 25 | 3.4 | 0.053 | 9 | 16 | 0.54 | 219 | 0.046 | <20 | 2.93 | 0.145 | 0.15 | 2.9 | 0.01 | 1.3 | 0.1 | 0.61 | 8 | 2.5 | 0.4
MQ-19-54 | 62.5 | 64 | 1.5 | 1864205 | core | WHI19000706 | Rock | 5.14 | 0.105 | 12.4 | 64.3 | 4.2 | 62 | 0.3 | 74.7 | 12.6 | 206 | 2.54 | 471.8 | 101.4 | 7.3 | 185 | 0.3 | 0.3 | 2.7 | 230 | 2.5 | 0.072 | 9 | 42 | 0.95 | 159 | 0.088 | <20 | 3.99 | 0.28 | 0.63 | 0.4 | <0.01 | 4.8 | 0.6 | 1.03 | 11 | 4.7 | 0.2
MQ-19-54 | 64 | 65.5 | 1.5 | 1864206 | core | WHI19000706 | Rock | 4.79 | 0.692 | 2.4 | 75.4 | 5.4 | 51 | 0.7 | 43.1 | 17.9 | 239 | 3.95 | 91.6 | 416.2 | 9.4 | 98 | 0.1 | 0.3 | 16.7 | 43 | 1.32 | 0.04 | 8 | 24 | 0.94 | 184 | 0.065 | <20 | 2.38 | 0.134 | 0.5 | 1.2 | <0.01 | 2.7 | 0.6 | 1.85 | 6 | 5 | 0.7
MQ-19-54 | 65.5 | 67 | 1.5 | 1864207 | core | WHI19000706 | Rock | 5.07 | 0.177 | 7.3 | 62.3 | 3.9 | 67 | 0.3 | 45.1 | 12.6 | 353 | 2.74 | 96.4 | 112.5 | 8.7 | 181 | 0.2 | 0.3 | 3.7 | 71 | 2.28 | 0.061 | 9 | 22 | 1.14 | 366 | 0.065 | <20 | 2.17 | 0.081 | 0.39 | 0.4 | <0.01 | 2.5 | 0.5 | 0.97 | 6 | 2.6 | 0.2
MQ-19-54 | 67 | 68.5 | 1.5 | 1864208 | core | WHI19000706 | Rock | 5.1 | 0.018 | 21 | 60.5 | 4 | 33 | 0.2 | 86 | 7.5 | 109 | 1.56 | 136.2 | 12.1 | 4.3 | 90 | 0.2 | 0.3 | 0.7 | 241 | 1.47 | 0.203 | 7 | 30 | 0.34 | 838 | 0.046 | <20 | 1.45 | 0.084 | 0.22 | 0.5 | <0.01 | 2.1 | 0.2 | 0.6 | 5 | 3.8 | <0.2
MQ-19-54 | 68.5 | 69.5 | 1 | 1864209 | core | WHI19000706 | Rock | 3.26 | 0.296 | 18.5 | 34.7 | 3.7 | 41 | 0.1 | 65.5 | 7.5 | 173 | 1.3 | 197.8 | 187.1 | 6 | 104 | 0.2 | 0.6 | 7.9 | 190 | 2.18 | 0.052 | 10 | 22 | 0.61 | 904 | 0.055 | <20 | 1.77 | 0.089 | 0.23 | 1.5 | <0.01 | 2.3 | 0.2 | 0.34 | 5 | 2.6 | 0.4
MQ-19-54 |  |  |  | 1864210 | GS-1Q | WHI19000706 | Rock Pulp | 0.13 | 1.266 | 6.1 | 113.7 | 6776 | 1544 | 43.9 | 16.9 | 10.8 | 1053 | 3.84 | 54.6 | 1327 | 2.9 | 88 | 18.7 | 28.1 | 0.8 | 96 | 1.08 | 0.056 | 7 | 22 | 0.9 | 153 | 0.157 | <20 | 1.93 | 0.237 | 0.25 | 1.4 | 0.23 | 3.3 | 0.1 | 0.2 | 5 | <0.5 | <0.2
MQ-19-54 | 69.5 | 70.4 | 0.9 | 1864211 | core | WHI19000706 | Rock | 2.61 | <0.005 | 19.3 | 54.7 | 2.8 | 30 | 0.2 | 83.7 | 9.9 | 49 | 1.4 | 374.3 | <0.5 | 4.8 | 15 | 0.1 | 0.5 | 0.5 | 117 | 0.45 | 0.062 | 9 | 12 | 0.18 | 465 | 0.006 | <20 | 0.62 | 0.005 | 0.17 | 0.2 | <0.01 | 1.2 | 0.2 | 0.6 | 1 | 3.1 | <0.2
MQ-19-54 | 70.4 | 70.7 | 0.3 | 1864212 | core | WHI19000706 | Rock | 1.09 | 0.054 | 20.4 | 38.2 | 3.1 | 52 | 0.9 | 77.9 | 8.7 | 70 | 0.81 | 406.3 | 0.9 | 5 | 30 | 0.8 | 0.2 | 1.6 | 98 | 1.21 | 0.036 | 13 | 10 | 0.15 | 213 | 0.001 | <20 | 0.64 | 0.011 | 0.12 | 1.9 | <0.01 | 1.4 | 0.2 | 0.22 | 2 | 1 | <0.2
MQ-19-54 | 70.7 | 72 | 1.3 | 1864213 | core | WHI19000706 | Rock | 4.18 | 0.396 | 6.5 | 67.3 | 2.8 | 54 | 0.3 | 41.9 | 6.7 | 187 | 1.63 | 172.2 | 549.1 | 6.6 | 138 | 0.7 | 0.2 | 10 | 107 | 2.51 | 0.106 | 9 | 24 | 0.42 | 499 | 0.047 | <20 | 2.05 | 0.109 | 0.18 | 2.4 | 0.02 | 1.8 | 0.3 | 0.59 | 6 | 3.3 | 0.4
MQ-19-54 | 72 | 73.5 | 1.5 | 1864214 | core | WHI19000706 | Rock | 4.96 | 0.887 | 0.4 | 134.4 | 5.4 | 34 | 0.4 | 26.3 | 17.1 | 448 | 3.13 | 10.9 | 643.1 | 8.1 | 564 | 0.2 | <0.1 | 25 | 17 | 8.49 | 0.029 | 7 | 16 | 0.5 | 196 | 0.054 | <20 | 2.72 | 0.187 | 0.26 | 38 | <0.01 | 2.8 | 0.3 | 1.67 | 6 | 6.4 | 1
MQ-19-54 | 73.5 | 75 | 1.5 | 1864215 | core | WHI19000706 | Rock | 5.41 | 0.342 | 0.4 | 72.6 | 5.8 | 39 | 0.4 | 28.3 | 14.2 | 278 | 2.7 | 30.5 | 286.6 | 10.5 | 334 | 0.3 | 0.1 | 9.8 | 16 | 4.17 | 0.037 | 9 | 20 | 0.6 | 151 | 0.075 | <20 | 3.06 | 0.206 | 0.32 | 4.9 | 0.01 | 2.2 | 0.3 | 1.25 | 7 | 3.5 | 0.4
MQ-19-54 | 75 | 76.5 | 1.5 | 1864216 | core | WHI19000706 | Rock | 5.07 | 0.041 | 0.4 | 38.8 | 3.8 | 42 | 0.3 | 24.1 | 10 | 188 | 2.71 | 38.9 | 10.1 | 11.4 | 71 | <0.1 | 0.2 | 1.3 | 12 | 0.93 | 0.03 | 9 | 13 | 0.56 | 90 | 0.065 | <20 | 1.53 | 0.073 | 0.41 | 0.2 | <0.01 | 1.5 | 0.4 | 0.86 | 4 | 1.9 | <0.2
MQ-19-54 | 76.5 | 78 | 1.5 | 1864217 | core | WHI19000706 | Rock | 5.07 | 0.329 | 0.6 | 70.5 | 5 | 38 | 0.4 | 38 | 15.2 | 234 | 3.41 | 59.5 | 76.4 | 10.2 | 87 | <0.1 | 0.4 | 7.2 | 18 | 1 | 0.044 | 8 | 19 | 0.67 | 118 | 0.069 | <20 | 2.19 | 0.151 | 0.47 | 0.2 | <0.01 | 2.1 | 0.5 | 1.31 | 5 | 3.3 | 0.3
MQ-19-54 | 78 | 79.5 | 1.5 | 1864218 | core | WHI19000706 | Rock | 5.22 | 0.155 | 0.7 | 90.8 | 6.1 | 69 | 0.5 | 46.5 | 18.1 | 312 | 3.57 | 422.5 | 152.2 | 7.9 | 195 | 0.6 | 0.5 | 4.7 | 30 | 1.93 | 0.046 | 9 | 27 | 1.06 | 239 | 0.064 | <20 | 3.2 | 0.209 | 0.71 | 0.2 | <0.01 | 3.7 | 0.7 | 1.4 | 8 | 4.8 | 0.3
MQ-19-54 | 79.5 | 81 | 1.5 | 1864219 | core | WHI19000706 | Rock | 2.4 | 8.467 | 5 | 87.1 | 6.6 | 43 | 0.5 | 29.1 | 12.3 | 272 | 2.57 | 55.5 | 1770.9 | 8.1 | 120 | 0.2 | 2.4 | 148 | 19 | 2.05 | 0.033 | 8 | 19 | 0.69 | 129 | 0.033 | <20 | 2.14 | 0.092 | 0.34 | 0.1 | <0.01 | 2.4 | 0.4 | 1.02 | 5 | 3.4 | 6.3
MQ-19-54 |  |  |  | 1864220 | DUP | WHI19000706 | Rock | 2.25 | 5.563 | 8.4 | 95.7 | 6.1 | 43 | 0.8 | 30.2 | 12.7 | 260 | 2.79 | 58.8 | 5012.4 | 8.3 | 72 | 0.1 | 2.5 | 181.6 | 21 | 1.57 | 0.036 | 9 | 18 | 0.75 | 125 | 0.034 | <20 | 1.98 | 0.069 | 0.37 | 0.2 | 0.01 | 2.6 | 0.4 | 1.18 | 5 | 3.8 | 6.6
MQ-19-54 | 81 | 82.5 | 1.5 | 1864221 | core | WHI19000706 | Rock | 5.42 | 1.046 | 0.5 | 52.3 | 3.5 | 47 | 0.3 | 32.3 | 13.3 | 218 | 2.76 | 97.1 | 303.4 | 9.2 | 75 | <0.1 | 1 | 14.9 | 19 | 1.24 | 0.037 | 9 | 20 | 0.63 | 151 | 0.042 | <20 | 1.7 | 0.079 | 0.36 | <0.1 | <0.01 | 2.1 | 0.4 | 0.8 | 5 | 0.8 | 0.7
MQ-19-54 | 82.5 | 84 | 1.5 | 1864222 | core | WHI19000706 | Rock | 5.46 | 0.538 | 0.8 | 64.5 | 5.7 | 47 | 0.4 | 34.1 | 13.2 | 235 | 3.33 | 27.8 | 269.8 | 9.6 | 143 | 0.1 | 0.4 | 12.5 | 27 | 1.61 | 0.041 | 8 | 24 | 1 | 165 | 0.061 | <20 | 2.49 | 0.167 | 0.51 | 0.1 | <0.01 | 3.5 | 0.5 | 1.22 | 7 | 3.4 | 0.9
MQ-19-54 | 84 | 85.5 | 1.5 | 1864223 | core | WHI19000706 | Rock | 5.16 | 1.314 | 2.7 | 83.2 | 7.9 | 325 | 0.9 | 34.1 | 14 | 261 | 3.01 | 1738.4 | 939.6 | 7.5 | 157 | 10.3 | 2 | 31.5 | 24 | 2.73 | 0.048 | 8 | 23 | 0.9 | 146 | 0.042 | <20 | 2.43 | 0.142 | 0.33 | 0.2 | 0.05 | 2.9 | 0.3 | 1.26 | 7 | 4.1 | 1.5
MQ-19-54 | 85.5 | 87 | 1.5 | 1864224 | core | WHI19000706 | Rock | 5.13 | 0.08 | 1.2 | 57.1 | 5.4 | 61 | 0.9 | 32.9 | 12.4 | 303 | 2.94 | 60.5 | 2054.4 | 9.8 | 258 | <0.1 | 0.3 | 1.8 | 26 | 1.71 | 0.038 | 9 | 26 | 0.99 | 213 | 0.074 | <20 | 2.62 | 0.167 | 0.67 | 0.2 | 0.02 | 3.4 | 0.7 | 1.16 | 7 | 2.3 | <0.2
MQ-19-54 | 87 | 88.5 | 1.5 | 1864225 | core | WHI19000706 | Rock | 5.58 | 0.962 | 1.1 | 82.6 | 4.7 | 46 | 0.5 | 33.3 | 13.9 | 224 | 3.09 | 33 | 1085.4 | 11.3 | 141 | 0.1 | 0.3 | 25.4 | 16 | 1.55 | 0.047 | 8 | 18 | 0.8 | 166 | 0.062 | <20 | 2.28 | 0.121 | 0.54 | 1.6 | <0.01 | 2 | 0.5 | 1.4 | 6 | 4.1 | 1.2
MQ-19-54 | 88.5 | 90 | 1.5 | 1864226 | core | WHI19000706 | Rock | 5 | 2.818 | 7.3 | 81.1 | 4.4 | 64 | 0.6 | 49.7 | 11.3 | 271 | 2 | 187.6 | 3541.7 | 6.5 | 170 | 1 | 0.4 | 67.1 | 140 | 3.65 | 0.067 | 8 | 19 | 0.35 | 466 | 0.063 | <20 | 1.84 | 0.116 | 0.14 | 10.2 | 0.03 | 1.7 | 0.2 | 1.02 | 5 | 5.3 | 3
MQ-19-54 | 90 | 91.5 | 1.5 | 1864227 | core | WHI19000706 | Rock | 4.65 | 1.338 | 14.5 | 102.2 | 4.9 | 184 | 0.6 | 95.8 | 18.3 | 179 | 3.31 | 149.9 | 292.8 | 8.6 | 130 | 5.3 | 0.6 | 33.5 | 178 | 1.99 | 0.123 | 10 | 32 | 0.76 | 55 | 0.095 | <20 | 2.54 | 0.116 | 0.37 | 0.3 | 0.03 | 2.3 | 0.5 | 1.9 | 7 | 8.2 | 1.5
MQ-19-54 | 91.5 | 93 | 1.5 | 1864228 | core | WHI19000706 | Rock | 4.98 | 0.078 | 1.2 | 58.8 | 6.2 | 60 | 0.4 | 40.6 | 16.1 | 228 | 3.42 | 26.8 | 3.8 | 13.1 | 143 | 0.1 | 0.3 | 4.2 | 28 | 1.45 | 0.04 | 16 | 29 | 1.06 | 166 | 0.096 | <20 | 3.08 | 0.181 | 0.68 | 0.2 | <0.01 | 3 | 0.8 | 1.32 | 8 | 2.3 | 0.3
MQ-19-54 | 93 | 94.5 | 1.5 | 1864229 | core | WHI19000706 | Rock | 5.56 | 0.376 | 1.9 | 91.4 | 5.8 | 49 | 0.6 | 36.3 | 14.4 | 240 | 3.49 | 40.2 | 116.2 | 11.1 | 160 | 0.7 | 0.4 | 10.2 | 25 | 2.2 | 0.05 | 13 | 20 | 0.72 | 139 | 0.093 | <20 | 2.84 | 0.151 | 0.43 | 5.9 | <0.01 | 2.2 | 0.5 | 1.49 | 7 | 4 | 0.4
MQ-19-54 |  |  |  | 1864230 | BLANK | WHI19000706 | Rock | 0.45 | <0.005 | <0.1 | 0.2 | 0.3 | <1 | <0.1 | <0.1 | <0.1 | 57 | <0.01 | <0.5 | <0.5 | 0.1 | 86 | <0.1 | <0.1 | <0.1 | <1 | 35.07 | 0.007 | <1 | <1 | 0.43 | 9 | 0.002 | <20 | 0.03 | <0.001 | 0.03 | 0.6 | <0.01 | 0.1 | <0.1 | <0.05 | <1 | <0.5 | <0.2
MQ-19-54 | 94.5 | 96 | 1.5 | 1864231 | core | WHI19000706 | Rock | 5.47 | 0.859 | 1.9 | 114.4 | 6.8 | 54 | 0.7 | 37.8 | 17.8 | 276 | 4.28 | 11.5 | 601.9 | 9.5 | 352 | 0.2 | 0.2 | 19.4 | 34 | 3.74 | 0.047 | 9 | 33 | 1.04 | 173 | 0.082 | <20 | 4.78 | 0.289 | 0.4 | 0.4 | 0.02 | 3.3 | 0.4 | 2.27 | 11 | 7.3 | 1.1
MQ-19-54 | 96 | 97.5 | 1.5 | 1864232 | core | WHI19000706 | Rock | 4.81 | 0.033 | 0.8 | 58 | 4.6 | 67 | 0.5 | 43.8 | 17.1 | 263 | 3.68 | 541.7 | 3 | 11 | 89 | 0.2 | 0.6 | 2.5 | 28 | 1 | 0.038 | 9 | 26 | 1.06 | 191 | 0.09 | <20 | 2.59 | 0.096 | 0.79 | 0.2 | <0.01 | 3.3 | 0.8 | 1.22 | 7 | 2.1 | <0.2
MQ-19-54 | 97.5 | 99 | 1.5 | 1864233 | core | WHI19000706 | Rock | 5.5 | 0.043 | 0.6 | 82.2 | 4.7 | 51 | 0.4 | 46.1 | 20.9 | 245 | 3.83 | 63.6 | 7.1 | 9.3 | 118 | 0.2 | 0.3 | 2.6 | 28 | 1.65 | 0.053 | 9 | 23 | 0.81 | 143 | 0.079 | <20 | 2.87 | 0.136 | 0.48 | 0.3 | <0.01 | 3.4 | 0.5 | 1.64 | 8 | 4 | <0.2
MQ-19-54 | 99 | 100.5 | 1.5 | 1864234 | core | WHI19000706 | Rock | 5.37 | 0.557 | 0.7 | 79.5 | 6.2 | 44 | 0.7 | 42.3 | 18.3 | 212 | 4.14 | 42.9 | 215 | 10 | 144 | 0.2 | 0.3 | 12.3 | 27 | 1.91 | 0.039 | 7 | 25 | 0.94 | 151 | 0.079 | <20 | 3.45 | 0.201 | 0.51 | 0.2 | <0.01 | 3.1 | 0.5 | 2.21 | 8 | 5.4 | 0.8
MQ-19-54 | 100.5 | 102 | 1.5 | 1864235 | core | WHI19000706 | Rock | 5.08 | 0.264 | 0.7 | 80.1 | 4.4 | 56 | 0.5 | 40.8 | 18.1 | 266 | 4.13 | 363 | 26 | 10.7 | 76 | 0.2 | 0.6 | 6.6 | 25 | 0.97 | 0.035 | 8 | 21 | 0.95 | 148 | 0.088 | <20 | 2.23 | 0.09 | 0.7 | 1.1 | <0.01 | 2.6 | 0.8 | 1.72 | 6 | 3.3 | 0.4
MQ-19-54 | 102 | 103.5 | 1.5 | 1864236 | core | WHI19000706 | Rock | 5.76 | 0.016 | 0.6 | 66.1 | 3.9 | 60 | 0.4 | 48.5 | 23.9 | 253 | 3.86 | 54.9 | <0.5 | 11.6 | 41 | 0.1 | 0.8 | 2.5 | 15 | 0.44 | 0.033 | 9 | 16 | 0.91 | 103 | 0.066 | <20 | 1.53 | 0.034 | 0.71 | 0.1 | <0.01 | 2.4 | 0.8 | 1.54 | 4 | 1.4 | <0.2
MQ-19-54 | 103.5 | 105 | 1.5 | 1864237 | core | WHI19000706 | Rock | 5.05 | 0.026 | 0.3 | 59.2 | 4.6 | 59 | 0.5 | 37.5 | 18.3 | 337 | 3.57 | 995.5 | 3.5 | 11.6 | 51 | <0.1 | 1 | 2.8 | 22 | 0.61 | 0.039 | 9 | 20 | 0.94 | 114 | 0.076 | <20 | 1.88 | 0.057 | 0.66 | 0.1 | <0.01 | 2.5 | 0.9 | 1.33 | 5 | 2.2 | 0.3
MQ-19-54 | 105 | 106.5 | 1.5 | 1864238 | core | WHI19000706 | Rock | 4.18 | 0.485 | 0.7 | 105.3 | 5.7 | 29 | 0.6 | 26.3 | 14.6 | 151 | 3.86 | 85.2 | 412.5 | 6.2 | 166 | 0.2 | 0.2 | 19.3 | 22 | 2.57 | 0.036 | 7 | 20 | 0.66 | 95 | 0.064 | <20 | 3.54 | 0.18 | 0.26 | 0.2 | <0.01 | 2.3 | 0.3 | 2.29 | 9 | 6.8 | 1.4
MQ-19-54 | 106.5 | 108 | 1.5 | 1864239 | core | WHI19000706 | Rock | 2.24 | 0.13 | 0.3 | 73 | 5.1 | 26 | 0.5 | 29 | 15.3 | 144 | 3.35 | 49.7 | 15.3 | 10 | 138 | 0.2 | 0.3 | 2.6 | 10 | 1.5 | 0.022 | 7 | 10 | 0.47 | 69 | 0.019 | <20 | 1.97 | 0.125 | 0.12 | 0.2 | <0.01 | 1.7 | <0.1 | 1.78 | 5 | 5.1 | <0.2
MQ-19-54 |  |  |  | 1864240 | DUP | WHI19000706 | Rock | 1.98 | 0.48 | 0.3 | 69 | 5.3 | 29 | 0.5 | 29.1 | 15.7 | 146 | 3.49 | 78.7 | 5.6 | 10.6 | 145 | 0.3 | 0.3 | 2.8 | 10 | 1.41 | 0.019 | 7 | 9 | 0.51 | 69 | 0.02 | <20 | 1.78 | 0.099 | 0.13 | 0.1 | <0.01 | 1.9 | 0.1 | 1.78 | 5 | 5.2 | <0.2
MQ-19-54 | 108 | 109.5 | 1.5 | 1864241 | core | WHI19000706 | Rock | 4.27 | 0.022 | 0.4 | 38.2 | 5.8 | 34 | 0.3 | 21 | 10.5 | 172 | 2.47 | 37.5 | 1.9 | 9.6 | 99 | 0.1 | 0.4 | 1.9 | 9 | 1.23 | 0.019 | 7 | 10 | 0.44 | 54 | 0.011 | <20 | 1.04 | 0.029 | 0.12 | <0.1 | <0.01 | 1.4 | <0.1 | 1.05 | 3 | 2.2 | <0.2
MQ-19-54 | 109.5 | 111 | 1.5 | 1864242 | core | WHI19000706 | Rock | 5.56 | 0.948 | 1.6 | 97.9 | 9.8 | 42 | 1.6 | 33.4 | 13.6 | 408 | 3.93 | 57 | 882.9 | 9.9 | 67 | 0.3 | 1.1 | 17.5 | 28 | 3.56 | 0.045 | 11 | 20 | 0.94 | 39 | 0.023 | <20 | 1.17 | 0.033 | 0.12 | 0.4 | 0.02 | 3.2 | <0.1 | 2.24 | 4 | 6.3 | 1.5
MQ-19-54 | 111 | 112.5 | 1.5 | 1864243 | core | WHI19000706 | Rock | 4.33 | 0.166 | 0.2 | 34.1 | 4.4 | 24 | 0.3 | 13.3 | 5.7 | 217 | 1.88 | 30.8 | 77.5 | 10.1 | 59 | 0.2 | 0.7 | 3.5 | 8 | 1.64 | 0.019 | 7 | 8 | 0.49 | 39 | 0.006 | <20 | 0.62 | 0.016 | 0.1 | 0.1 | <0.01 | 1.1 | <0.1 | 0.83 | 2 | 2 | 0.2
MQ-19-54 | 112.5 | 114 | 1.5 | 1864244 | core | WHI19000706 | Rock | 5.45 | 0.162 | 0.3 | 69.9 | 7.8 | 50 | 0.6 | 25.6 | 11.5 | 700 | 3.34 | 132.2 | 161.8 | 8.6 | 131 | 0.4 | 0.6 | 5.2 | 25 | 7.71 | 0.043 | 6 | 18 | 0.93 | 44 | 0.042 | <20 | 1.25 | 0.027 | 0.11 | 0.4 | 0.01 | 2.8 | <0.1 | 1.66 | 4 | 4.6 | 0.4
MQ-19-54 | 114 | 115.5 | 1.5 | 1864245 | core | WHI19000706 | Rock | 5.16 | 0.113 | 0.3 | 33.6 | 6.6 | 28 | 0.3 | 18.6 | 7.2 | 332 | 2.29 | 23.7 | 28.7 | 7.9 | 208 | 0.1 | 0.2 | 2.6 | 10 | 8.13 | 0.023 | 5 | 8 | 0.52 | 43 | 0.029 | <20 | 0.72 | 0.019 | 0.12 | 0.2 | <0.01 | 1.5 | <0.1 | 1.08 | 2 | 2.5 | 0.3
MQ-19-54 | 115.5 | 117 | 1.5 | 1864246 | core | WHI19000706 | Rock | 5.44 | 0.168 | 4.4 | 46.5 | 6 | 38 | 0.3 | 46.6 | 9.5 | 545 | 2.52 | 420.4 | 107 | 6.7 | 224 | 0.2 | 0.4 | 4 | 40 | 6.68 | 0.037 | 10 | 13 | 0.67 | 127 | 0.04 | <20 | 1.69 | 0.064 | 0.06 | 88.5 | <0.01 | 2 | <0.1 | 1.18 | 4 | 3.7 | 0.3
MQ-19-54 | 117 | 118.35 | 1.35 | 1864247 | core | WHI19000706 | Rock | 4.42 | 0.289 | 1.1 | 51 | 4.4 | 29 | 0.4 | 25.2 | 8.6 | 189 | 2.82 | 66.6 | 52.8 | 9.7 | 69 | 0.2 | 0.2 | 6.4 | 15 | 1.95 | 0.035 | 11 | 12 | 0.46 | 127 | 0.044 | <20 | 1.39 | 0.033 | 0.14 | 12.3 | <0.01 | 1.5 | <0.1 | 1.45 | 4 | 3.7 | 0.6
MQ-19-54 | 118.35 | 119.5 | 1.15 | 1864248 | core | WHI19000706 | Rock | 3.68 | 3.041 | 0.8 | 124.6 | 8.2 | 36 | 2.2 | 50.7 | 22.7 | 244 | 6.87 | 279.4 | 1013.1 | 9.3 | 56 | 0.2 | 0.6 | 45.9 | 18 | 0.84 | 0.041 | 10 | 16 | 0.92 | 79 | 0.081 | <20 | 2.11 | 0.037 | 0.12 | 70.6 | 0.02 | 1.9 | <0.1 | 3.82 | 6 | 10.7 | 4.6
MQ-19-54 | 119.5 | 121 | 1.5 | 1864249 | core | WHI19000706 | Rock | 5.07 | 0.058 | 14.2 | 48.4 | 5.2 | 350 | 0.4 | 83.8 | 10.1 | 206 | 2.16 | 5.5 | 1 | 5.9 | 24 | 6.7 | 0.9 | 2.1 | 54 | 0.86 | 0.113 | 9 | 11 | 0.34 | 203 | 0.002 | <20 | 0.68 | 0.015 | 0.12 | 0.1 | 0.02 | 1.1 | <0.1 | 1.05 | 2 | 6.3 | <0.2
MQ-19-54 |  |  |  | 1864250 | GS-1Q | WHI19000706 | Rock Pulp | 0.12 | 1.264 | 6.4 | 109.2 | 6873.2 | 1529 | 41.5 | 17.5 | 10.6 | 1038 | 3.81 | 54.8 | 1244.1 | 2.6 | 89 | 13.6 | 22.2 | 0.7 | 93 | 1.1 | 0.051 | 6 | 21 | 0.87 | 142 | 0.151 | <20 | 1.89 | 0.231 | 0.24 | 1.4 | 0.23 | 3.3 | 0.1 | 0.21 | 6 | <0.5 | <0.2
MQ-19-54 | 121 | 122.5 | 1.5 | 1864251 | core | WHI19000706 | Rock | 4.64 | 0.017 | 1.3 | 33.9 | 3.6 | 79 | 0.2 | 47 | 9.9 | 294 | 3.41 | 17.9 | <0.5 | 9.6 | 20 | 0.1 | 0.3 | 0.9 | 25 | 0.3 | 0.078 | 9 | 22 | 0.63 | 101 | 0.002 | <20 | 1.28 | 0.029 | 0.08 | <0.1 | <0.01 | 1.6 | <0.1 | 0.98 | 4 | 1.9 | <0.2
MQ-19-54 | 122.5 | 124 | 1.5 | 1864252 | core | WHI19000706 | Rock | 4.89 | 0.009 | 3.5 | 56.1 | 3 | 37 | 0.4 | 45.6 | 7.4 | 193 | 2.25 | 3 | <0.5 | 4.9 | 15 | 0.2 | 0.4 | 1.1 | 21 | 0.6 | 0.05 | 16 | 11 | 0.4 | 165 | 0.001 | <20 | 0.59 | 0.011 | 0.09 | <0.1 | <0.01 | 1.1 | <0.1 | 1.11 | 2 | 3 | <0.2
MQ-19-54 | 124 | 125.5 | 1.5 | 1864253 | core | WHI19000706 | Rock | 7.45 | 0.012 | 9.7 | 65.9 | 3.4 | 61 | 0.6 | 52.4 | 7.9 | 285 | 2.43 | 46.7 | <0.5 | 4.1 | 23 | 0.8 | 0.8 | 2.1 | 26 | 0.56 | 0.057 | 14 | 11 | 0.35 | 190 | 0.001 | <20 | 0.56 | 0.008 | 0.12 | 0.2 | <0.01 | 0.8 | <0.1 | 1.31 | 2 | 4.3 | <0.2
MQ-19-54 | 125.5 | 127 | 1.5 | 1864254 | core | WHI19000706 | Rock | 4.08 | 0.016 | 2.9 | 108.9 | 2.8 | 34 | 0.4 | 42.4 | 11.8 | 334 | 2.51 | 54.3 | <0.5 | 5.3 | 36 | 0.2 | 0.4 | 2.5 | 17 | 0.61 | 0.031 | 12 | 11 | 0.52 | 193 | 0.001 | <20 | 0.7 | 0.006 | 0.13 | <0.1 | <0.01 | 1 | <0.1 | 1.26 | 2 | 3 | 0.2
MQ-19-54 | 127 | 128.5 | 1.5 | 1864255 | core | WHI19000706 | Rock | 5.64 | 0.013 | 4.4 | 85.9 | 2.9 | 64 | 0.4 | 53.7 | 8.6 | 305 | 2.36 | 12.9 | <0.5 | 4.5 | 26 | 0.8 | 0.3 | 1.8 | 16 | 0.33 | 0.037 | 16 | 10 | 0.37 | 183 | 0.001 | <20 | 0.55 | 0.005 | 0.12 | 0.1 | 0.01 | 0.8 | <0.1 | 1.34 | 2 | 2.6 | <0.2
MQ-19-54 | 128.5 | 130 | 1.5 | 1864256 | core | WHI19000706 | Rock | 4.56 | 0.018 | 2.7 | 91.2 | 2.3 | 79 | 0.4 | 54.2 | 8.2 | 361 | 2.22 | 3.9 | <0.5 | 3.8 | 14 | 0.6 | 0.5 | 0.9 | 17 | 0.15 | 0.02 | 15 | 12 | 0.45 | 184 | 0.001 | <20 | 0.63 | 0.004 | 0.12 | <0.1 | <0.01 | 0.9 | <0.1 | 1.1 | 2 | 2.2 | <0.2
MQ-19-54 | 130 | 131.5 | 1.5 | 1864257 | core | WHI19000706 | Rock | 3.23 | 0.012 | 13.3 | 77.4 | 3.7 | 29 | 0.5 | 73.8 | 11.3 | 242 | 3.13 | 10 | <0.5 | 4.9 | 29 | 0.3 | 1.6 | 2.9 | 25 | 0.49 | 0.075 | 15 | 11 | 0.35 | 160 | 0.001 | <20 | 0.58 | 0.004 | 0.12 | 0.2 | <0.01 | 0.8 | <0.1 | 2.12 | 2 | 4.9 | <0.2
MQ-19-54 | 131.5 | 133 | 1.5 | 1864258 | core | WHI19000706 | Rock | 4.36 | 0.013 | 4.4 | 84.6 | 3.4 | 86 | 0.4 | 53 | 8.5 | 282 | 2.32 | 19.4 | <0.5 | 3.5 | 29 | 1.3 | 0.6 | 1.9 | 69 | 0.73 | 0.111 | 12 | 19 | 0.6 | 193 | 0.002 | <20 | 0.78 | 0.006 | 0.12 | 0.1 | <0.01 | 1.8 | <0.1 | 1.22 | 3 | 5.9 | <0.2
MQ-19-54 | 133 | 134.5 | 1.5 | 1864259 | core | WHI19000706 | Rock | 2.32 | 0.021 | 1.4 | 27.2 | 5.5 | 35 | 0.4 | 62.2 | 13.7 | 218 | 3.97 | 39.3 | <0.5 | 5.2 | 28 | <0.1 | 0.6 | 2.4 | 16 | 0.3 | 0.113 | 13 | 15 | 0.44 | 98 | <0.001 | <20 | 1.32 | 0.034 | 0.08 | <0.1 | <0.01 | 1.2 | <0.1 | 2.01 | 4 | 3.2 | <0.2
MQ-19-54 |  |  |  | 1864260 | DUP | WHI19000706 | Rock | 2.01 | 0.028 | 1.5 | 25.6 | 5.1 | 32 | 0.3 | 62.2 | 12.9 | 201 | 3.77 | 37.7 | <0.5 | 5.5 | 28 | <0.1 | 0.7 | 2.2 | 17 | 0.3 | 0.116 | 14 | 15 | 0.41 | 113 | <0.001 | <20 | 1.25 | 0.035 | 0.09 | <0.1 | <0.01 | 1.4 | <0.1 | 1.95 | 4 | 2.9 | <0.2
MQ-19-54 | 134.5 | 136 | 1.5 | 1864261 | core | WHI19000706 | Rock | 5.74 | 0.016 | 1.2 | 20.3 | 4.3 | 34 | 0.3 | 48.7 | 9.7 | 214 | 3.11 | 21.9 | <0.5 | 6.5 | 27 | <0.1 | 0.4 | 1.9 | 19 | 0.31 | 0.101 | 16 | 19 | 0.46 | 95 | <0.001 | <20 | 1.29 | 0.035 | 0.08 | <0.1 | <0.01 | 1.6 | <0.1 | 1.13 | 4 | 1.7 | <0.2
MQ-19-54 | 136 | 137.5 | 1.5 | 1864262 | core | WHI19000706 | Rock | 5.57 | 0.017 | 10.2 | 60.6 | 3.6 | 685 | 0.9 | 72.4 | 11 | 150 | 2.92 | 26.5 | <0.5 | 4.5 | 22 | 8.9 | 0.7 | 1.2 | 78 | 0.58 | 0.199 | 13 | 17 | 0.34 | 164 | 0.001 | <20 | 0.96 | 0.023 | 0.09 | <0.1 | 0.06 | 1.3 | <0.1 | 1.86 | 3 | 15.2 | <0.2
MQ-19-54 | 137.5 | 139 | 1.5 | 1864263 | core | WHI19000706 | Rock | 5.11 | 0.025 | 1.8 | 30.5 | 2.2 | 116 | 0.2 | 58.7 | 12.9 | 358 | 3.56 | 26.3 | <0.5 | 7.1 | 22 | 0.8 | 0.4 | 1 | 31 | 0.28 | 0.076 | 17 | 22 | 0.58 | 128 | <0.001 | <20 | 1.61 | 0.034 | 0.09 | <0.1 | <0.01 | 1.7 | <0.1 | 1.04 | 5 | 3.9 | <0.2
MQ-19-54 | 139 | 140 | 1 | 1864264 | core | WHI19000706 | Rock | 3.56 | 0.015 | 1.6 | 52.9 | 3 | 24 | 0.3 | 66.1 | 13.1 | 216 | 2.47 | 48.4 | <0.5 | 7.5 | 14 | <0.1 | 0.4 | 1.7 | 15 | 0.2 | 0.059 | 18 | 10 | 0.35 | 178 | <0.001 | <20 | 0.96 | 0.019 | 0.12 | <0.1 | <0.01 | 1 | <0.1 | 1.04 | 3 | 2.2 | <0.2
MQ-19-54 | 140 | 141 | 1 | 1864265 | core | WHI19000706 | Rock | 3.23 | 0.024 | 1.4 | 77.9 | 5 | 13 | 0.6 | 59.5 | 14.2 | 164 | 3.15 | 447.8 | 1.4 | 8.6 | 14 | <0.1 | 0.9 | 3.7 | 13 | 0.42 | 0.054 | 15 | 9 | 0.23 | 110 | <0.001 | <20 | 0.67 | 0.013 | 0.11 | <0.1 | <0.01 | 1 | <0.1 | 2.35 | 2 | 5.5 | <0.2
MQ-19-54 | 141 | 142.25 | 1.25 | 1864266 | core | WHI19000706 | Rock | 3.54 | 0.014 | 7.3 | 26 | 2.5 | 15 | 0.3 | 51.4 | 6.6 | 178 | 1.33 | 146.1 | <0.5 | 5.8 | 54 | 0.1 | 0.4 | 1.9 | 33 | 2.49 | 0.072 | 7 | 10 | 0.25 | 82 | <0.001 | <20 | 0.67 | 0.026 | 0.08 | 0.2 | <0.01 | 1.4 | <0.1 | 0.53 | 2 | 2.8 | <0.2
MQ-19-54 | 142.25 | 143.5 | 1.25 | 1864267 | core | WHI19000706 | Rock | 2.23 | 0.064 | 16.5 | 50.5 | 3.5 | 579 | 1.6 | 72.9 | 6.4 | 115 | 1.36 | 246.4 | 0.5 | 4 | 31 | 8.1 | 1.8 | 2.8 | 53 | 1.35 | 0.144 | 6 | 10 | 0.14 | 110 | <0.001 | <20 | 0.47 | 0.01 | 0.09 | 0.4 | 0.02 | 1 | <0.1 | 1.07 | 1 | 16.1 | 0.4
MQ-19-54 | 143.5 | 144.9 | 1.4 | 1864268 | core | WHI19000706 | Rock | 4.18 | 0.043 | 19.8 | 75.8 | 4.3 | 1935 | 1.9 | 95.2 | 6.4 | 84 | 1.39 | 199.7 | 0.6 | 2.8 | 68 | 27.9 | 2.9 | 1.8 | 149 | 2.08 | 0.258 | 4 | 15 | 0.17 | 227 | 0.002 | <20 | 0.5 | 0.012 | 0.14 | 0.3 | 0.09 | 1.1 | 0.1 | 1.06 | 2 | 32.8 | <0.2
MQ-19-54 | 144.9 | 146 | 1.1 | 1864269 | core | WHI19000706 | Rock | 4.99 | 0.24 | 0.6 | 45.8 | 7.4 | 41 | 0.4 | 26.9 | 12.9 | 828 | 2.37 | 15.9 | 35 | 5.7 | 373 | 0.7 | 0.5 | 5.2 | 12 | 15.59 | 0.046 | 12 | 11 | 0.82 | 62 | 0.046 | <20 | 0.97 | 0.026 | 0.12 | 0.3 | 0.01 | 1.9 | <0.1 | 1.17 | 3 | 3.1 | 0.4
MQ-19-54 |  |  |  | 1864270 | BLANK | WHI19000706 | Rock | 0.61 | <0.005 | <0.1 | 0.7 | 0.5 | <1 | <0.1 | 1.9 | 0.3 | 55 | 0.05 | <0.5 | <0.5 | <0.1 | 68 | <0.1 | <0.1 | <0.1 | <1 | 34.71 | 0.005 | <1 | <1 | 0.38 | 6 | 0.001 | <20 | <0.01 | 0.002 | <0.01 | <0.1 | <0.01 | <0.1 | <0.1 | <0.05 | <1 | <0.5 | <0.2
MQ-19-54 | 146 | 147.5 | 1.5 | 1864271 | core | WHI19000706 | Rock | 5.4 | 0.232 | 0.4 | 23.4 | 3.7 | 15 | 0.2 | 16.9 | 7.6 | 559 | 1.52 | 27.7 | 10.1 | 2.8 | 784 | 0.3 | 0.2 | 4.1 | 9 | 23.83 | 0.024 | 6 | 9 | 0.49 | 56 | 0.029 | <20 | 1.02 | 0.037 | 0.03 | 7.4 | 0.01 | 1.6 | <0.1 | 0.84 | 2 | 2.5 | 0.4
MQ-19-54 | 147.5 | 149 | 1.5 | 1864272 | core | WHI19000706 | Rock | 5.75 | 1.066 | 0.7 | 39.7 | 4.9 | 42 | 0.4 | 24.9 | 9.9 | 1293 | 2.47 | 54 | 187.2 | 5 | 478 | 0.4 | 0.4 | 17.4 | 18 | 17.7 | 0.032 | 10 | 16 | 0.96 | 105 | 0.049 | <20 | 1.6 | 0.036 | 0.06 | >100.0 | <0.01 | 2.3 | <0.1 | 1.11 | 4 | 3.3 | 0.8
MQ-19-54 | 149 | 150 | 1 | 1864273 | core | WHI19000706 | Rock | 3.17 | 0.652 | 8.8 | 137.6 | 6.5 | 208 | 1 | 73.2 | 11.5 | 668 | 6.05 | 36.4 | 9.7 | 5.4 | 59 | 3.7 | 1.8 | 21.7 | 99 | 3.76 | 0.176 | 18 | 21 | 2.14 | 93 | 0.005 | <20 | 1.6 | 0.01 | 0.1 | 11.9 | 0.02 | 3.5 | <0.1 | 3.27 | 6 | 13.1 | 1.7
MQ-19-54 | 150 | 150.88 | 0.88 | 1864274 | core | WHI19000706 | Rock | 1.97 | 0.021 | 2.6 | 79.9 | 4.2 | 51 | 0.3 | 55.3 | 7.1 | 222 | 2.23 | 14.6 | 0.6 | 5.2 | 26 | 0.5 | 0.6 | 1.7 | 17 | 0.52 | 0.041 | 18 | 11 | 0.44 | 189 | 0.001 | <20 | 0.66 | 0.006 | 0.12 | 0.3 | <0.01 | 0.9 | <0.1 | 1.24 | 2 | 2 | <0.2
MQ-19-54 | 150.88 | 151 | 0.12 | 1864275 | core | WHI19000706 | Rock | 0.53 | 0.02 | 1.4 | 49.2 | 2.8 | 30 | 0.3 | 32.6 | 4.5 | 132 | 8.52 | 24.5 | <0.5 | 2.2 | 20 | 0.1 | 8.7 | 0.8 | 15 | 0.46 | 0.012 | 3 | 8 | 0.3 | 10 | 0.001 | <20 | 0.46 | 0.004 | 0.1 | 1.1 | 0.02 | 0.6 | 2.2 | 8.31 | 1 | 22 | <0.2
MQ-19-54 | 151 | 152.5 | 1.5 | 1864276 | core | WHI19000706 | Rock | 4.84 | 0.018 | 6.2 | 74.4 | 4.1 | 62 | 0.4 | 50.5 | 8 | 288 | 2.34 | 301.4 | 0.6 | 3.4 | 60 | 0.5 | 0.7 | 2.4 | 17 | 0.51 | 0.034 | 7 | 10 | 0.42 | 194 | 0.001 | <20 | 0.52 | 0.004 | 0.13 | 0.3 | <0.01 | 0.8 | <0.1 | 1.24 | 1 | 2.4 | <0.2
MQ-19-54 | 152.5 | 154 | 1.5 | 1864277 | core | WHI19000706 | Rock | 4.56 | 0.03 | 0.2 | 56.3 | 2.6 | 30 | 0.2 | 19.9 | 5.7 | 198 | 1.9 | 12.2 | 1.4 | 2.9 | 37 | <0.1 | 0.3 | 1.4 | 13 | 0.28 | 0.019 | 10 | 10 | 0.41 | 194 | 0.005 | <20 | 0.53 | 0.003 | 0.15 | <0.1 | <0.01 | 1 | 0.1 | 0.85 | 2 | 1.6 | <0.2
MQ-19-54 | 154 | 155.5 | 1.5 | 1864278 | core | WHI19000706 | Rock | 4.82 | 0.064 | 2.2 | 78.5 | 3.3 | 37 | 0.4 | 30.9 | 7.8 | 269 | 2.12 | 37.3 | 3.1 | 3.1 | 32 | 0.3 | 0.5 | 2.3 | 14 | 0.28 | 0.021 | 10 | 11 | 0.38 | 192 | 0.003 | <20 | 0.51 | 0.003 | 0.14 | 0.1 | <0.01 | 0.9 | <0.1 | 1.05 | 1 | 1.9 | <0.2
MQ-19-54 | 155.5 | 157 | 1.5 | 1864279 | core | WHI19000706 | Rock | 2.49 | 0.046 | 0.5 | 66.9 | 3.6 | 33 | 0.2 | 27.6 | 8.3 | 291 | 1.71 | 789.9 | 4.9 | 3.2 | 61 | <0.1 | 1 | 2.4 | 15 | 0.49 | 0.045 | 10 | 9 | 0.41 | 222 | 0.003 | <20 | 0.55 | 0.006 | 0.17 | 0.1 | <0.01 | 1.4 | <0.1 | 0.66 | 1 | 0.9 | 0.3
MQ-19-54 |  |  |  | 1864280 | DUP | WHI19000706 | Rock | 2.15 | 0.052 | 0.5 | 71.7 | 3.7 | 38 | 0.3 | 30.9 | 10.9 | 293 | 1.95 | 792.9 | 5.3 | 3.8 | 53 | 0.2 | 1.1 | 2.6 | 18 | 0.41 | 0.028 | 10 | 10 | 0.43 | 240 | 0.003 | <20 | 0.59 | 0.005 | 0.18 | 0.1 | <0.01 | 1.6 | 0.1 | 0.92 | 2 | 2.2 | 0.3
MQ-19-54 | 157 | 158 | 1 | 1864281 | core | WHI19000706 | Rock | 3.08 | 0.046 | 0.4 | 72.2 | 3.1 | 92 | 0.3 | 27 | 7.5 | 178 | 1.74 | 17.8 | 4.6 | 3.2 | 35 | 3 | 0.7 | 2.2 | 16 | 0.34 | 0.045 | 7 | 11 | 0.39 | 240 | 0.007 | <20 | 0.56 | 0.005 | 0.15 | 0.2 | <0.01 | 1.7 | 0.1 | 0.83 | 2 | 1.8 | <0.2
MQ-19-54 | 158 | 159.3 | 1.3 | 1864282 | core | WHI19000706 | Rock | 2.54 | 0.041 | 0.4 | 53.4 | 4.9 | 33 | 0.2 | 24.3 | 5 | 77 | 1.22 | 10.8 | <0.5 | 3.2 | 13 | 0.3 | 0.6 | 1.5 | 11 | 0.19 | 0.011 | 8 | 7 | 0.23 | 193 | 0.001 | <20 | 0.38 | 0.005 | 0.11 | <0.1 | <0.01 | 1.2 | <0.1 | 0.53 | 1 | 1 | <0.2
MQ-19-54 | 159.3 | 160.5 | 1.2 | 1864283 | core | WHI19000706 | Rock | 4.7 | 0.375 | 0.4 | 37 | 4.1 | 19 | 0.5 | 15.5 | 3.9 | 115 | 1.57 | 241.5 | 54.4 | 3.2 | 19 | 0.2 | 0.9 | 8.6 | 6 | 0.55 | 0.031 | 6 | 9 | 0.21 | 89 | 0.003 | <20 | 0.31 | 0.006 | 0.06 | 0.4 | <0.01 | 0.8 | 0.1 | 0.88 | <1 | 2.2 | 0.7
MQ-19-54 | 160.5 | 161.54 | 1.04 | 1864284 | core | WHI19000706 | Rock | 1.92 | 0.139 | 0.4 | 35.5 | 2.4 | 19 | 0.3 | 13 | 3.3 | 160 | 1.35 | 124.9 | 14.5 | 2.6 | 22 | 0.1 | 2.6 | 4 | 9 | 0.9 | 0.014 | 6 | 13 | 0.26 | 56 | 0.005 | <20 | 0.31 | 0.004 | 0.04 | 0.2 | <0.01 | 1.1 | <0.1 | 0.6 | <1 | 2.3 | 0.3
MQ-19-55 | 0 | 6.1 | 6.1 | 1864285 | core | WHI19000707 | Rock | 4.17 | 0.21 | 0.8 | 43.6 | 3.7 | 73 | 0.3 | 25.6 | 10.3 | 224 | 1.54 | 10.1 | 124.5 | 5.9 | 134 | 0.5 | 0.2 | 4.5 | 20 | 1.93 | 0.025 | 10 | 20 | 0.39 | 135 | 0.082 | <20 | 2.06 | 0.142 | 0.24 | 3.1 | <0.01 | 2 | 0.2 | 0.29 | 5 | 1.8 | <0.2
MQ-19-55 | 6.1 | 7.6 | 1.5 | 1864286 | core | WHI19000707 | Rock | 4.51 | 0.16 | 0.8 | 38.6 | 4.1 | 99 | 1.4 | 20.6 | 8 | 206 | 1.22 | 23.9 | 129.8 | 8.8 | 108 | 0.6 | 0.2 | 3.5 | 9 | 2.16 | 0.049 | 15 | 13 | 0.15 | 71 | 0.044 | <20 | 1.62 | 0.118 | 0.2 | 34.3 | <0.01 | 1.3 | 0.1 | 0.17 | 4 | 1.6 | <0.2
MQ-19-55 | 7.6 | 9.14 | 1.54 | 1864287 | core | WHI19000707 | Rock | 5.09 | 2.105 | 1 | 237.7 | 4.5 | 109 | 0.7 | 26.2 | 22.1 | 224 | 4.34 | 11.9 | 2337.5 | 7.6 | 100 | 0.7 | 0.2 | 39.5 | 13 | 1.62 | 0.031 | 9 | 14 | 0.24 | 80 | 0.052 | <20 | 2.15 | 0.145 | 0.15 | 31.7 | 0.01 | 1.7 | <0.1 | 2.44 | 6 | 17.5 | 2
MQ-19-55 | 9.14 | 10.7 | 1.56 | 1864288 | core | WHI19000707 | Rock | 6.21 | 0.539 | 1.3 | 92.7 | 3.8 | 97 | 0.4 | 24.9 | 14.9 | 210 | 2.75 | 19.8 | 561.3 | 11.3 | 89 | 0.6 | 0.2 | 10.6 | 13 | 1.08 | 0.024 | 10 | 15 | 0.37 | 124 | 0.045 | <20 | 2.02 | 0.108 | 0.32 | 26.1 | <0.01 | 1.6 | 0.2 | 1.02 | 5 | 6.6 | 0.5
MQ-19-55 | 10.7 | 12.19 | 1.49 | 1864289 | core | WHI19000707 | Rock | 1.77 | 0.13 | 2.1 | 57.6 | 6.1 | 69 | 0.4 | 38.6 | 16.4 | 356 | 2.93 | 33.4 | 190.4 | 10.6 | 208 | 0.1 | 0.3 | 3.9 | 36 | 3.04 | 0.053 | 9 | 35 | 1.11 | 255 | 0.102 | <20 | 4.53 | 0.279 | 0.8 | 0.3 | <0.01 | 4.1 | 0.8 | 1 | 12 | 3.1 | <0.2
MQ-19-55 |  |  |  | 1864290 | gs-iq | WHI19000707 | Rock | 2.01 | 0.063 | 3.9 | 55 | 5.6 | 67 | 0.4 | 40.3 | 16.8 | 347 | 2.87 | 47.7 | 54.6 | 10.6 | 210 | 0.3 | 0.3 | 2.6 | 35 | 2.88 | 0.052 | 9 | 33 | 1.08 | 243 | 0.096 | <20 | 4.37 | 0.265 | 0.74 | 0.3 | <0.01 | 3.9 | 0.7 | 0.9 | 12 | 2.6 | <0.2
MQ-19-55 | 12.19 | 13.7 | 1.51 | 1864291 | core | WHI19000707 | Rock | 5.03 | 0.047 | 0.7 | 35.8 | 4.7 | 55 | 0.3 | 36.1 | 13.7 | 240 | 2.61 | 25.2 | 38 | 11.7 | 122 | 0.1 | 0.2 | 2.4 | 21 | 1.36 | 0.049 | 12 | 22 | 0.63 | 123 | 0.078 | <20 | 2.42 | 0.115 | 0.51 | 0.3 | <0.01 | 2.4 | 0.5 | 0.66 | 6 | 1.8 | <0.2
MQ-19-55 | 13.7 | 15.24 | 1.54 | 1864292 | core | WHI19000707 | Rock | 4.88 | 0.1 | 0.5 | 40.2 | 6.3 | 41 | 0.4 | 23 | 11.2 | 189 | 2.21 | 34.9 | 92.3 | 9.3 | 157 | 0.4 | 0.2 | 3.4 | 12 | 1.47 | 0.021 | 9 | 14 | 0.41 | 94 | 0.047 | <20 | 1.93 | 0.093 | 0.36 | 0.2 | <0.01 | 1.6 | 0.3 | 0.8 | 5 | 2.7 | <0.2
MQ-19-55 | 15.24 | 16.66 | 1.42 | 1864293 | core | WHI19000707 | Rock | 4.79 | 0.081 | 0.6 | 30.2 | 6.1 | 80 | 0.3 | 17.8 | 9.1 | 188 | 1.36 | 28.2 | 54.3 | 5.2 | 128 | 1.2 | 0.2 | 3.9 | 11 | 1.96 | 0.021 | 7 | 13 | 0.18 | 56 | 0.041 | <20 | 1.41 | 0.085 | 0.18 | 12.4 | 0.01 | 1.5 | 0.1 | 0.49 | 4 | 2 | <0.2
MQ-19-55 | 16.66 | 18.29 | 1.63 | 1864294 | core | WHI19000707 | Rock | 5.53 | 0.042 | 0.6 | 25.3 | 6.1 | 63 | 0.2 | 16.6 | 6.4 | 319 | 1.06 | 14.4 | 15.8 | 5.4 | 161 | 0.7 | 0.2 | 1.4 | 5 | 5.66 | 0.035 | 9 | 8 | 0.14 | 37 | 0.036 | <20 | 0.88 | 0.043 | 0.09 | 0.2 | <0.01 | 0.8 | <0.1 | 0.32 | 2 | 1.1 | <0.2
MQ-19-55 | 18.29 | 19.8 | 1.51 | 1864295 | core | WHI19000707 | Rock | 5.34 | 0.031 | 0.3 | 16.4 | 4.3 | 30 | 0.1 | 9.4 | 3.6 | 236 | 0.72 | 7.6 | 30.3 | 4.6 | 214 | 0.1 | <0.1 | 0.8 | 4 | 7.6 | 0.015 | 5 | 7 | 0.11 | 42 | 0.029 | <20 | 0.74 | 0.043 | 0.09 | 0.2 | <0.01 | 0.6 | <0.1 | 0.2 | 2 | 0.7 | <0.2
MQ-19-55 | 19.8 | 21.34 | 1.54 | 1864296 | core | WHI19000707 | Rock | 4.09 | 0.055 | 0.3 | 33.3 | 5 | 37 | 0.3 | 21.2 | 9.4 | 203 | 2.31 | 15.4 | 22.7 | 9.9 | 214 | 0.1 | 0.1 | 1.5 | 8 | 1.24 | 0.02 | 9 | 10 | 0.42 | 147 | 0.03 | <20 | 1.43 | 0.039 | 0.4 | 0.2 | <0.01 | 1.4 | 0.5 | 0.98 | 3 | 1.3 | <0.2
MQ-19-55 | 21.34 | 22.58 | 1.24 | 1864297 | core | WHI19000707 | Rock | 4.18 | 0.068 | 0.3 | 24.4 | 5.1 | 26 | 0.3 | 14.6 | 6.8 | 162 | 1.73 | 20.9 | 82.9 | 10.5 | 286 | 0.2 | <0.1 | 2.8 | 8 | 0.75 | 0.026 | 10 | 11 | 0.35 | 79 | 0.032 | <20 | 1.73 | 0.071 | 0.32 | 0.2 | <0.01 | 1.1 | 0.3 | 0.58 | 4 | 1.7 | <0.2
MQ-19-55 | 22.58 | 23.69 | 1.11 | 1864298 | core | WHI19000707 | Rock | 3.99 | 2.766 | 0.4 | 45.1 | 6.7 | 45 | 0.5 | 18.9 | 15.6 | 747 | 1.72 | 24.4 | 2966.1 | 5.7 | 428 | 0.3 | 0.1 | 59.1 | 16 | 16.95 | 0.037 | 6 | 14 | 0.29 | 72 | 0.069 | <20 | 2.13 | 0.116 | 0.13 | 0.5 | 0.03 | 1.6 | 0.1 | 0.67 | 5 | 3.2 | 2.7
MQ-19-55 | 23.69 | 25 | 1.31 | 1864299 | core | WHI19000707 | Rock | 1.97 | 0.611 | 1.3 | 97.7 | 5.1 | 45 | 0.4 | 28.9 | 15 | 284 | 2.66 | 177.7 | 498.5 | 9.4 | 119 | 0.2 | 0.2 | 13.9 | 25 | 2.18 | 0.041 | 9 | 23 | 0.6 | 139 | 0.055 | <20 | 3.09 | 0.141 | 0.25 | 0.4 | <0.01 | 2.4 | 0.2 | 1 | 8 | 4.3 | 0.7
MQ-19-55 |  |  |  | 1864300 | dup | WHI19000707 | Rock | 1.8 | 0.529 | 1.8 | 63.3 | 5 | 48 | 0.4 | 29.7 | 13.8 | 283 | 2.38 | 114 | 504.4 | 9.6 | 135 | 0.2 | 0.2 | 12 | 30 | 2.44 | 0.049 | 10 | 24 | 0.63 | 144 | 0.058 | <20 | 3.35 | 0.163 | 0.27 | 0.4 | 0.01 | 2.6 | 0.2 | 0.77 | 8 | 3 | 0.6
MQ-19-55 | 25 | 26.5 | 1.5 | 1864301 | core | WHI19000707 | Rock | 4.54 | 0.01 | 0.4 | 45.8 | 5.9 | 44 | 0.5 | 32.3 | 17.1 | 299 | 3.53 | 31.5 | 2.7 | 10.2 | 38 | 0.1 | 0.4 | 2.3 | 14 | 0.42 | 0.038 | 10 | 15 | 0.73 | 133 | 0.059 | <20 | 1.56 | 0.04 | 0.34 | 0.2 | <0.01 | 2.2 | 0.3 | 1.39 | 4 | 2.4 | <0.2
MQ-19-55 | 26.5 | 27.43 | 0.93 | 1864302 | core | WHI19000707 | Rock | 3.29 | 0.017 | 0.3 | 24.6 | 3.8 | 34 | 0.3 | 23.6 | 12 | 464 | 3.1 | 21.5 | 10.9 | 9.2 | 43 | <0.1 | 0.4 | 0.9 | 13 | 1.52 | 0.029 | 10 | 15 | 0.73 | 54 | 0.083 | <20 | 1.04 | 0.004 | 0.18 | 0.3 | <0.01 | 1.8 | 0.1 | 0.96 | 3 | 1.3 | <0.2
MQ-19-55 | 27.43 | 28.68 | 1.25 | 1864303 | core | WHI19000707 | Rock | 3.89 | 0.016 | 0.5 | 24.8 | 4.9 | 40 | 0.3 | 33.4 | 17.6 | 221 | 2.63 | 68.8 | 11.3 | 10.6 | 15 | 0.1 | 0.6 | 2 | 9 | 0.17 | 0.031 | 12 | 12 | 0.38 | 84 | 0.039 | <20 | 0.95 | 0.01 | 0.28 | 0.1 | <0.01 | 1.5 | 0.2 | 1.06 | 2 | 1.2 | <0.2
MQ-19-55 | 28.68 | 30.18 | 1.5 | 1864304 | core | WHI19000707 | Rock | 5.45 | 0.072 | 0.2 | 15.9 | 6.1 | 27 | 0.1 | 11.5 | 4.7 | 539 | 0.94 | 7.6 | 52.7 | 3.2 | 301 | 0.2 | 0.1 | 1.9 | 7 | 16.53 | 0.027 | 5 | 6 | 0.34 | 51 | 0.018 | <20 | 0.89 | 0.035 | 0.1 | 0.1 | <0.01 | 1.2 | <0.1 | 0.2 | 2 | 0.8 | <0.2
MQ-19-55 | 30.18 | 31.74 | 1.56 | 1864305 | core | WHI19000707 | Rock | 5.62 | 0.051 | 0.5 | 27.9 | 7 | 34 | 0.2 | 20.6 | 10 | 541 | 1.43 | 53.1 | 36.4 | 5.2 | 398 | 0.2 | 0.2 | 1.7 | 10 | 14.71 | 0.033 | 5 | 10 | 0.41 | 90 | 0.04 | <20 | 1.36 | 0.055 | 0.13 | 0.2 | 0.01 | 1.7 | <0.1 | 0.42 | 4 | 1.4 | <0.2
MQ-19-55 | 31.74 | 33 | 1.26 | 1864306 | core | WHI19000707 | Rock | 4.63 | 0.223 | 1.3 | 67.3 | 6.5 | 46 | 0.3 | 35.3 | 14.5 | 367 | 2.09 | 24.5 | 247.7 | 9.7 | 279 | 0.2 | <0.1 | 6.4 | 18 | 6.8 | 0.052 | 8 | 18 | 0.34 | 103 | 0.063 | <20 | 3.39 | 0.189 | 0.14 | 9.2 | <0.01 | 2 | <0.1 | 0.93 | 8 | 3.2 | 0.2
MQ-19-55 | 33 | 34.12 | 1.12 | 1864307 | core | WHI19000707 | Rock | 4.07 | 0.041 | 0.9 | 60.3 | 6.8 | 37 | 0.2 | 25.5 | 12.1 | 488 | 1.77 | 14.4 | 26.9 | 7.6 | 526 | 0.2 | <0.1 | 1.6 | 12 | 14.35 | 0.033 | 6 | 12 | 0.28 | 76 | 0.052 | <20 | 1.99 | 0.098 | 0.11 | 1.8 | <0.01 | 1.8 | <0.1 | 0.74 | 5 | 3 | <0.2
MQ-19-55 | 34.12 | 35.65 | 1.53 | 1864308 | core | WHI19000707 | Rock | 5.56 | 0.017 | 0.6 | 65.4 | 7.1 | 39 | 0.5 | 34.6 | 19.5 | 162 | 3.58 | 38.9 | 16.3 | 11.9 | 59 | 0.4 | 0.1 | 3.1 | 14 | 1.25 | 0.04 | 10 | 15 | 0.45 | 153 | 0.077 | <20 | 1.95 | 0.08 | 0.25 | 0.5 | <0.01 | 2.1 | 0.1 | 2.06 | 5 | 4.3 | <0.2
MQ-19-55 | 35.65 | 37.16 | 1.51 | 1864309 | core | WHI19000707 | Rock | 5.27 | 0.012 | 0.5 | 43.3 | 7 | 45 | 0.5 | 37 | 19.4 | 269 | 3.43 | 32.9 | 6.4 | 9.8 | 39 | 0.2 | 0.2 | 2.3 | 15 | 0.69 | 0.029 | 9 | 16 | 0.64 | 125 | 0.094 | <20 | 1.56 | 0.049 | 0.21 | 0.4 | <0.01 | 1.9 | 0.2 | 1.6 | 4 | 2.5 | <0.2
MQ-19-55 |  |  |  | 1864310 | BLANK | WHI19000707 | Rock | 0.68 | <0.005 | <0.1 | 0.7 | 0.2 | <1 | <0.1 | <0.1 | <0.1 | 55 | 0.07 | <0.5 | 1.1 | 0.3 | 83 | <0.1 | <0.1 | <0.1 | <1 | 36.61 | 0.007 | <1 | <1 | 0.51 | 11 | 0.001 | <20 | 0.04 | 0.002 | 0.02 | <0.1 | <0.01 | 0.2 | <0.1 | <0.05 | <1 | <0.5 | <0.2
MQ-19-55 | 37.16 | 38.66 | 1.5 | 1864311 | core | WHI19000707 | Rock | 4.39 | 0.081 | 0.5 | 48.2 | 5.1 | 35 | 0.3 | 20 | 10.4 | 346 | 2.28 | 81.1 | 55.6 | 8.8 | 201 | 0.1 | 0.1 | 2.9 | 11 | 5.1 | 0.03 | 6 | 13 | 0.45 | 248 | 0.048 | <20 | 1.71 | 0.073 | 0.18 | 0.6 | <0.01 | 1.6 | 0.1 | 0.98 | 4 | 2.8 | <0.2
MQ-19-55 | 38.66 | 39.62 | 0.96 | 1864312 | core | WHI19000707 | Rock | 2.95 | 1.415 | 0.5 | 59.2 | 19.6 | 48 | 0.7 | 21.2 | 11.6 | 363 | 2.34 | 162.9 | 1364.5 | 9.6 | 145 | 0.3 | 1.2 | 39.3 | 18 | 3.39 | 0.029 | 8 | 17 | 0.52 | 154 | 0.025 | <20 | 1.63 | 0.058 | 0.2 | 1.4 | <0.01 | 2.4 | 0.2 | 0.95 | 4 | 3.8 | 1.6
MQ-19-55 | 39.62 | 40.65 | 1.03 | 1864313 | core | WHI19000707 | Rock | 3.95 | 0.107 | 12.7 | 60.8 | 17.9 | 143 | 1 | 78.1 | 16 | 214 | 2.94 | 316.3 | 6.7 | 9.1 | 87 | 4.2 | 1.3 | 9.2 | 59 | 2 | 0.062 | 8 | 18 | 0.57 | 249 | 0.03 | <20 | 1.75 | 0.067 | 0.24 | 1.3 | <0.01 | 2.4 | 0.2 | 1.61 | 4 | 5.1 | 0.3
MQ-19-55 | 40.65 | 42.2 | 1.55 | 1864314 | core | WHI19000707 | Rock | 5.52 | 0.007 | 1 | 4 | 40.3 | 71 | 0.3 | 3.3 | 3 | 542 | 1.53 | 10.1 | 2.7 | 4.6 | 115 | 0.5 | 0.1 | 0.6 | 4 | 2.91 | 0.049 | 12 | 3 | 0.18 | 196 | 0.006 | <20 | 1 | 0.04 | 0.37 | <0.1 | <0.01 | 0.8 | 0.2 | 0.12 | 3 | <0.5 | <0.2
MQ-19-55 | 42.2 | 43.6 | 1.4 | 1864315 | core | WHI19000707 | Rock | 4.76 | 0.068 | 0.4 | 73.3 | 6.3 | 41 | 0.6 | 33 | 15.2 | 285 | 3.32 | 133 | 36 | 9.3 | 162 | 0.2 | 0.4 | 3.7 | 26 | 2.8 | 0.054 | 9 | 22 | 0.57 | 352 | 0.071 | <20 | 3.1 | 0.173 | 0.21 | 1.2 | <0.01 | 2.5 | 0.1 | 1.63 | 8 | 3.8 | <0.2
MQ-19-55 | 43.6 | 45.17 | 1.57 | 1864316 | core | WHI19000707 | Rock | 5.83 | 0.228 | 3 | 88.9 | 6.6 | 58 | 0.4 | 34.6 | 12.7 | 333 | 3.12 | 99.6 | 190.2 | 8.7 | 214 | 0.2 | 0.1 | 7.7 | 60 | 3.86 | 0.042 | 9 | 28 | 0.75 | 372 | 0.088 | <20 | 3.43 | 0.19 | 0.32 | 6.3 | <0.01 | 3.1 | 0.3 | 1.38 | 9 | 4.7 | 0.3
MQ-19-55 | 45.17 | 46.6748 | 1.5048 | 1864317 | core | WHI19000707 | Rock | 5.62 | 0.447 | 10.1 | 28.3 | 4.1 | 93 | 0.2 | 26.5 | 10.4 | 465 | 1.72 | 70.7 | 515.4 | 10.1 | 266 | 0.5 | 0.2 | 12 | 66 | 4.89 | 0.061 | 11 | 39 | 1.39 | 477 | 0.107 | <20 | 4.6 | 0.265 | 0.53 | 22.1 | <0.01 | 3.4 | 0.5 | 0.33 | 11 | 1.6 | 0.5
MQ-19-55 | 46.6748 | 48 | 1.3252 | 1864318 | core | WHI19000707 | Rock | 4.82 | 0.145 | 0.3 | 36.1 | 6.1 | 51 | 0.3 | 23 | 9.8 | 221 | 1.8 | 96.7 | 134.3 | 10.4 | 208 | 0.6 | 0.2 | 4.9 | 20 | 2.87 | 0.034 | 10 | 20 | 0.51 | 468 | 0.075 | <20 | 3.07 | 0.199 | 0.31 | 0.7 | <0.01 | 2.5 | 0.2 | 0.79 | 7 | 1.6 | 0.2
MQ-19-55 | 48 | 49.5 | 1.5 | 1864319 | core | WHI19000707 | Rock | 2.12 | 0.263 | 1.8 | 32.8 | 5.3 | 50 | 0.3 | 24.3 | 9.7 | 197 | 1.99 | 179.5 | 195.2 | 13.3 | 139 | 0.7 | 0.3 | 7.6 | 20 | 2.28 | 0.038 | 12 | 18 | 0.49 | 878 | 0.054 | <20 | 2.61 | 0.185 | 0.35 | 61.7 | 0.01 | 1.8 | 0.3 | 0.88 | 6 | 1.1 | 0.3
MQ-19-55 |  |  |  | 1864320 | DUP | WHI19000707 | Rock | 2.42 | 0.197 | 2 | 31.8 | 5.5 | 56 | 0.3 | 23.8 | 9.8 | 211 | 1.9 | 136.1 | 223.3 | 13 | 154 | 1.3 | 0.2 | 5.7 | 22 | 2.54 | 0.04 | 12 | 19 | 0.5 | 871 | 0.059 | <20 | 2.81 | 0.201 | 0.34 | 73.2 | <0.01 | 2.1 | 0.2 | 0.83 | 7 | 1.1 | 0.3
MQ-19-55 | 49.5 | 50.98 | 1.48 | 1864321 | core | WHI19000707 | Rock | 6.01 | 0.371 | 0.6 | 14.8 | 5.4 | 57 | 0.2 | 13 | 6.9 | 546 | 1.15 | 31.2 | 389.6 | 6.2 | 448 | 0.6 | 0.2 | 11.2 | 24 | 9.41 | 0.05 | 8 | 20 | 0.54 | 573 | 0.065 | <20 | 2.82 | 0.231 | 0.23 | 44.6 | <0.01 | 2.3 | 0.2 | 0.29 | 7 | <0.5 | 0.3
MQ-19-55 | 50.98 | 51.95 | 0.97 | 1864322 | core | WHI19000707 | Rock | 3.56 | 0.852 | 0.4 | 19.4 | 4.5 | 59 | 0.2 | 16.1 | 7.7 | 453 | 0.92 | 35.3 | 1477.1 | 6.9 | 366 | 0.3 | 0.2 | 24.8 | 17 | 7.75 | 0.064 | 11 | 17 | 0.46 | 846 | 0.073 | <20 | 2.76 | 0.204 | 0.12 | 13.2 | 0.01 | 1.7 | <0.1 | 0.23 | 6 | <0.5 | 1.1
MQ-19-55 | 51.95 | 52.87 | 0.92 | 1864323 | core | WHI19000707 | Rock | 2.88 | 0.035 | 12.8 | 54.4 | 7.8 | 146 | 0.4 | 63.8 | 13.3 | 286 | 2.56 | 1573.5 | 0.7 | 7.6 | 88 | 3.6 | 1.2 | 2 | 77 | 2.27 | 0.043 | 9 | 19 | 0.58 | 495 | 0.021 | <20 | 1.68 | 0.066 | 0.2 | 0.4 | <0.01 | 2.8 | 0.2 | 1.15 | 4 | 4.6 | 0.2
MQ-19-55 | 52.87 | 53.81 | 0.94 | 1864324 | core | WHI19000707 | Rock | 2.4 | 0.019 | 21.5 | 41.5 | 13.9 | 316 | 0.6 | 79.2 | 8.9 | 189 | 1.54 | 37.6 | <0.5 | 4.2 | 13 | 3.3 | 8.4 | 1 | 51 | 0.36 | 0.045 | 8 | 7 | 0.07 | 365 | 0.002 | <20 | 0.39 | 0.004 | 0.13 | 0.3 | <0.01 | 1.1 | 0.2 | 0.88 | 1 | 3 | <0.2
MQ-19-55 | 53.81 | 54.6 | 0.79 | 1864325 | core | WHI19000707 | Rock | 2.31 | 0.012 | 19.3 | 49.1 | 12 | 303 | 0.8 | 83.6 | 9.2 | 345 | 1.69 | 15.8 | <0.5 | 4 | 24 | 4.2 | 1 | 1 | 66 | 0.62 | 0.099 | 7 | 9 | 0.15 | 474 | 0.003 | <20 | 0.49 | 0.003 | 0.14 | 0.3 | <0.01 | 1 | 0.1 | 1.04 | 1 | 5.6 | <0.2
MQ-19-55 | 54.6 | 55.08 | 0.48 | 1864326 | core | WHI19000707 | Rock | 1.53 | 0.031 | 1 | 62.7 | 541.3 | 648 | 7.7 | 40.6 | 18.6 | 4441 | 3.11 | 171.7 | <0.5 | 11.5 | 127 | 8.3 | 3.4 | 2.2 | 7 | 2.03 | 0.047 | 13 | 6 | 0.42 | 61 | <0.001 | <20 | 0.5 | 0.004 | 0.25 | 0.3 | <0.01 | 3.8 | 0.4 | 2.25 | 1 | 1.7 | <0.2
MQ-19-55 | 55.08 | 55.78 | 0.7 | 1864327 | core | WHI19000707 | Rock | 2.58 | 0.48 | 0.6 | 46.9 | 863.1 | 2455 | 15.9 | 29.6 | 13.2 | >10000 | 4.86 | 175.8 | 147.7 | 5.4 | 193 | 29.5 | 1.9 | 15.7 | 23 | 3.64 | 0.038 | 5 | 11 | 0.95 | 72 | <0.001 | <20 | 0.82 | 0.003 | 0.24 | 0.2 | 0.02 | 4.5 | 0.5 | 1.9 | 2 | 2.3 | 0.8
MQ-19-55 | 55.78 | 56.44 | 0.66 | 1864328 | core | WHI19000707 | Rock | 2.59 | 0.083 | 1.3 | 9.2 | 2444.4 | 6763 | 17.5 | 30.9 | 20.8 | >10000 | 4.92 | 2542.7 | 27.9 | 8.3 | 257 | 68.8 | 2 | 2.7 | 14 | 3.39 | 0.034 | 6 | 8 | 0.67 | 73 | <0.001 | <20 | 0.58 | 0.004 | 0.39 | 0.2 | 0.03 | 5.4 | 0.6 | 1.39 | <1 | 2.1 | 1.3
MQ-19-55 | 56.44 | 57.91 | 1.47 | 1864329 | core | WHI19000707 | Rock | 4.89 | 0.842 | 1 | 92.5 | 722.9 | 1184 | 20.6 | 30.4 | 14.3 | 9451 | 4.25 | 370.3 | 780.5 | 7.7 | 302 | 13 | 2.6 | 21.2 | 29 | 7.98 | 0.043 | 6 | 14 | 0.94 | 87 | 0.001 | <20 | 0.97 | 0.004 | 0.26 | 43.6 | 0.02 | 4.1 | 0.6 | 1.55 | 3 | 4 | 0.9
MQ-19-55 |  |  |  | 1864330 | GS-IQ | WHI19000707 | Rock Pulp | 0.12 | 1.207 | 7 | 119.5 | 7015.9 | 1647 | 44.5 | 16.5 | 11 | 1127 | 4.03 | 57.9 | 1587.9 | 2.9 | 88 | 17 | 30.4 | 1 | 106 | 1.11 | 0.057 | 7 | 22 | 0.87 | 159 | 0.159 | <20 | 1.96 | 0.23 | 0.25 | 1.6 | 0.22 | 3.6 | 0.1 | 0.24 | 5 | <0.5 | <0.2
MQ-19-55 | 57.91 | 59.4 | 1.49 | 1864331 | core | WHI19000707 | Rock | 5.32 | 0.078 | 0.7 | 37.2 | 364 | 949 | 5.4 | 23.8 | 11.3 | >10000 | 4.27 | 247.7 | 41.1 | 11.4 | 188 | 13.5 | 1.2 | 2.7 | 12 | 7.42 | 0.044 | 6 | 7 | 0.93 | 89 | <0.001 | <20 | 0.54 | 0.004 | 0.26 | 0.2 | 0.02 | 4.4 | 0.4 | 1.45 | 1 | 2 | <0.2
MQ-19-55 | 59.4 | 60.74 | 1.34 | 1864332 | core | WHI19000707 | Rock | 4.6 | 0.118 | 0.4 | 80.7 | 3358.1 | 8145 | 23.3 | 18.2 | 7.7 | >10000 | 3.5 | 127.9 | 130.2 | 12.1 | 124 | 83.8 | 3.4 | 1.8 | 15 | 1.78 | 0.022 | 8 | 9 | 0.51 | 76 | <0.001 | <20 | 0.66 | 0.003 | 0.24 | 0.1 | 0.07 | 3.1 | 0.4 | 1.18 | 2 | 3.8 | <0.2
MQ-19-55 | 60.74 | 61.4 | 0.66 | 1864333 | core | WHI19000707 | Rock | 2.14 | 0.042 | 6.3 | 5.4 | 1719.9 | 3305 | 18.3 | 18.9 | 6.3 | >10000 | 11.57 | 66.2 | 12 | 8.3 | 31 | 35.3 | 1.4 | 3.1 | 5 | 0.79 | 0.024 | 7 | 5 | 0.71 | 61 | <0.001 | <20 | 0.36 | 0.002 | 0.35 | 0.1 | 0.02 | 5.3 | 0.5 | 0.52 | 2 | 0.8 | 0.5
MQ-19-55 | 61.4 | 62.28 | 0.88 | 1864334 | core | WHI19000707 | Rock | 3.14 | 0.049 | 17.8 | 27.6 | 2716.7 | 6300 | 18 | 63.8 | 10.8 | >10000 | 5.1 | 128.3 | <0.5 | 5.5 | 440 | 71.6 | 8.4 | 3.1 | 24 | 6.99 | 0.03 | 5 | 8 | 0.53 | 68 | <0.001 | <20 | 0.47 | 0.002 | 0.28 | 0.2 | 0.04 | 5.4 | 0.3 | 1.9 | <1 | 3.6 | <0.2
MQ-19-55 | 62.28 | 63.74 | 1.46 | 1864335 | core | WHI19000707 | Rock | 4.73 | 0.01 | 0.3 | 6.5 | 64.9 | 114 | 1.2 | 7.4 | 1.6 | 3040 | 0.65 | 5 | <0.5 | 1.7 | 793 | 1.9 | 3.6 | 0.6 | 5 | 34.79 | 0.004 | 4 | 3 | 0.33 | 45 | <0.001 | <20 | 0.16 | <0.001 | 0.07 | <0.1 | <0.01 | 1.3 | 0.1 | 0.2 | <1 | <0.5 | <0.2
MQ-19-55 | 63.74 | 65.21 | 1.47 | 1864336 | core | WHI19000707 | Rock | 4.76 | 0.024 | 15 | 32.7 | 59.4 | 160 | 2.5 | 65.7 | 7.7 | 1124 | 1.89 | 82.5 | <0.5 | 4.9 | 227 | 2.7 | 6.6 | 3.6 | 45 | 8.6 | 0.027 | 4 | 8 | 0.18 | 96 | <0.001 | <20 | 0.46 | 0.003 | 0.16 | 0.2 | <0.01 | 1.6 | 0.3 | 1.16 | 1 | 3 | <0.2
MQ-19-55 | 65.21 | 66 | 0.79 | 1864337 | core | WHI19000707 | Rock | 2.83 | 0.013 | 20 | 26.1 | 65.1 | 586 | 7.4 | 72 | 7.6 | 1585 | 1.69 | 56.4 | <0.5 | 3.9 | 171 | 7.5 | 10.7 | 1.7 | 65 | 5.85 | 0.025 | 4 | 7 | 0.13 | 111 | <0.001 | <20 | 0.41 | 0.003 | 0.16 | 0.2 | <0.01 | 1.5 | 0.2 | 1.19 | 1 | 2.5 | <0.2
MQ-19-55 | 66 | 67.5 | 1.5 | 1864338 | core | WHI19000707 | Rock | 4.98 | 0.052 | 1.5 | 34.1 | 190.8 | 623 | 3.5 | 16.4 | 5 | 6309 | 2.97 | 98.4 | 1.3 | 4.8 | 481 | 8.9 | 3.3 | 1.9 | 28 | 14.79 | 0.018 | 4 | 7 | 0.51 | 99 | <0.001 | <20 | 0.51 | 0.003 | 0.13 | 0.1 | <0.01 | 2.3 | 0.4 | 1.99 | 1 | 3 | <0.2
MQ-19-55 | 67.5 | 69 | 1.5 | 1864339 | core | WHI19000707 | Rock | 1.97 | 0.011 | 15.5 | 50.4 | 77.4 | 208 | 3.2 | 77.1 | 11.6 | 914 | 2.35 | 21.8 | <0.5 | 5.9 | 52 | 2.6 | 1.5 | 1.6 | 87 | 1.55 | 0.086 | 9 | 17 | 0.42 | 201 | 0.002 | <20 | 0.83 | 0.008 | 0.18 | 0.1 | <0.01 | 1.9 | 0.3 | 1.23 | 2 | 3.1 | <0.2
MQ-19-55 |  |  |  | 1864340 | DUP | WHI19000707 | Rock | 1.87 | 0.012 | 14.6 | 47.3 | 80.4 | 242 | 2 | 77.8 | 12.6 | 832 | 2.44 | 19.7 | <0.5 | 6.2 | 51 | 2.8 | 1.1 | 1.7 | 103 | 1.63 | 0.096 | 10 | 18 | 0.49 | 193 | 0.002 | <20 | 0.9 | 0.008 | 0.19 | 0.1 | <0.01 | 2.2 | 0.3 | 1.32 | 3 | 3.3 | <0.2
MQ-19-55 | 69 | 70.71 | 1.71 | 1864341 | core | WHI19000707 | Rock | 5.06 | 0.034 | 7.7 | 39.3 | 94.6 | 422 | 5.7 | 55.6 | 10.7 | 1938 | 3.24 | 49.4 | <0.5 | 9.2 | 67 | 5.1 | 1.6 | 1.4 | 60 | 2.22 | 0.075 | 12 | 28 | 0.57 | 141 | 0.002 | <20 | 1.48 | 0.021 | 0.15 | 7.7 | <0.01 | 2 | 0.1 | 0.95 | 4 | 2.5 | <0.2
MQ-19-55 | 70.71 | 72.05 | 1.34 | 1864342 | core | WHI19000707 | Rock | 4.94 | 0.089 | 1.1 | 52.6 | 27.3 | 127 | 1.1 | 41 | 16.2 | 1154 | 3.57 | 71.7 | 19.4 | 11.9 | 60 | 0.8 | 0.5 | 3.2 | 48 | 2.68 | 0.057 | 20 | 35 | 1.33 | 196 | 0.016 | <20 | 2.31 | 0.005 | 0.43 | 0.4 | <0.01 | 4.8 | 0.5 | 1.29 | 6 | 2.9 | <0.2
MQ-19-55 | 72.05 | 73.55 | 1.5 | 1864343 | core | WHI19000707 | Rock | 5.27 | 0.074 | 0.7 | 57.7 | 31.2 | 93 | 1.2 | 36.1 | 15.4 | 809 | 3.63 | 577.7 | 43.6 | 11.6 | 100 | 0.8 | 0.8 | 3.6 | 26 | 4.15 | 0.05 | 14 | 27 | 0.97 | 135 | 0.012 | <20 | 1.66 | 0.005 | 0.35 | 0.1 | <0.01 | 4.1 | 0.6 | 1.62 | 5 | 3.8 | <0.2
MQ-19-55 | 73.55 | 74.68 | 1.13 | 1864344 | core | WHI19000707 | Rock | 4.04 | 0.076 | 0.5 | 72.1 | 216.9 | 787 | 3.5 | 39 | 18.6 | 2102 | 4.09 | 88.4 | 22.5 | 10.7 | 135 | 10.7 | 1.4 | 4.1 | 26 | 5.44 | 0.044 | 7 | 24 | 0.9 | 111 | 0.005 | <20 | 1.47 | 0.002 | 0.28 | 0.2 | <0.01 | 3.9 | 0.5 | 2.03 | 4 | 3.2 | 0.2
MQ-19-55 | 74.68 | 75.43 | 0.75 | 1864345 | core | WHI19000707 | Rock | 2.44 | 0.063 | 0.7 | 57.3 | 648.2 | 1511 | 7.7 | 15 | 8.7 | >10000 | 3.08 | 89.5 | 22.4 | 4.4 | 943 | 21.8 | 1.9 | 3.4 | 11 | 24.06 | 0.041 | 4 | 8 | 0.56 | 64 | <0.001 | <20 | 0.51 | 0.002 | 0.17 | 0.1 | 0.02 | 2.8 | 0.4 | 1.12 | 1 | 2.4 | <0.2
MQ-19-55 | 75.43 | 76.63 | 1.2 | 1864346 | core | WHI19000707 | Rock | 4.2 | 0.153 | 0.7 | 94.6 | 1463.5 | 2266 | 20.5 | 36.5 | 17.5 | 8586 | 4.28 | 547.9 | 11.9 | 8.6 | 213 | 25.3 | 3.6 | 4.5 | 9 | 4.23 | 0.044 | 5 | 7 | 1.04 | 95 | 0.001 | <20 | 0.57 | 0.003 | 0.26 | 0.1 | 0.03 | 4.1 | 0.3 | 2.36 | 1 | 2 | 0.3
MQ-19-55 | 76.63 | 77.42 | 0.79 | 1864347 | core | WHI19000707 | Rock | 3.09 | 0.173 | 1.4 | 28.4 | 2275.4 | 5138 | 18 | 21.4 | 11.3 | >10000 | 6.49 | 140.8 | 35.4 | 5.9 | 185 | 52.8 | 2.8 | 4.8 | 11 | 4.22 | 0.015 | 6 | 5 | 0.97 | 62 | <0.001 | <20 | 0.33 | 0.002 | 0.26 | 0.1 | 0.04 | 3.6 | 0.4 | 1.99 | 1 | 3.5 | 0.4
MQ-19-55 | 77.42 | 77.93 | 0.51 | 1864348 | core | WHI19000707 | Rock | 1.48 | 0.265 | 6.5 | 35.8 | 515 | 1670 | 16.8 | 32.7 | 6.8 | 7245 | 2.89 | 115.9 | 1.3 | 3.9 | 418 | 16.2 | 9.6 | 1.7 | 34 | 9.03 | 0.018 | 4 | 5 | 0.4 | 68 | <0.001 | <20 | 0.38 | 0.003 | 0.17 | 0.1 | 0.05 | 3.2 | 0.2 | 1.49 | 1 | 2.3 | <0.2
MQ-19-55 | 77.93 | 79.55 | 1.62 | 1864349 | core | WHI19000707 | Rock | 5.74 | 0.205 | 1.3 | 44 | 60.5 | 171 | 9.4 | 21.5 | 10.5 | 1487 | 2.54 | 76.8 | 22.8 | 6.3 | 447 | 1.9 | 2.8 | 12.9 | 18 | 9.14 | 0.021 | 6 | 8 | 0.37 | 98 | <0.001 | <20 | 0.64 | 0.004 | 0.14 | <0.1 | <0.01 | 2.1 | 0.2 | 1.28 | 2 | 2.2 | 1.1
MQ-19-55 |  |  |  | 1864350 | BLANK | WHI19000707 | Rock | 0.61 | <0.005 | <0.1 | 0.6 | 1.1 | 2 | <0.1 | 1.2 | 0.2 | 71 | 0.06 | 0.7 | <0.5 | <0.1 | 94 | <0.1 | <0.1 | <0.1 | <1 | 37.12 | 0.007 | 1 | <1 | 0.47 | 10 | 0.001 | <20 | 0.02 | <0.001 | 0.02 | <0.1 | <0.01 | 0.1 | <0.1 | <0.05 | <1 | <0.5 | <0.2
MQ-19-55 | 79.55 | 81.14 | 1.59 | 1864351 | core | WHI19000707 | Rock | 5.09 | 0.103 | 4.9 | 83 | 21.1 | 135 | 2.8 | 54.8 | 12.9 | 458 | 2.52 | 38.1 | <0.5 | 7.8 | 40 | 2.1 | 7.9 | 3.8 | 23 | 0.75 | 0.089 | 16 | 10 | 0.38 | 159 | 0.001 | <20 | 0.69 | 0.006 | 0.17 | 0.1 | <0.01 | 1.7 | 0.2 | 1.36 | 2 | 2.4 | 0.3
MQ-19-55 | 81.14 | 82.64 | 1.5 | 1864352 | core | WHI19000707 | Rock | 4.48 | 0.015 | 5.6 | 88 | 43 | 205 | 3.1 | 50.2 | 8.3 | 776 | 2.49 | 28.9 | <0.5 | 5 | 37 | 3.1 | 8.6 | 2.1 | 22 | 0.81 | 0.03 | 10 | 11 | 0.42 | 162 | 0.001 | <20 | 0.65 | 0.003 | 0.13 | 0.2 | <0.01 | 1.2 | 0.1 | 1.45 | 2 | 3 | <0.2
MQ-19-55 | 82.64 | 83.82 | 1.18 | 1864353 | core | WHI19000707 | Rock | 3.26 | 0.018 | 11.7 | 85.2 | 20.1 | 304 | 2.4 | 63 | 9.7 | 475 | 3.4 | 31.7 | <0.5 | 5.2 | 52 | 4.6 | 3.3 | 2.6 | 35 | 0.81 | 0.058 | 12 | 17 | 0.35 | 256 | 0.002 | <20 | 0.66 | 0.007 | 0.17 | 0.2 | <0.01 | 1.4 | 0.2 | 2.08 | 2 | 5 | <0.2
MQ-19-55 | 83.82 | 84.49 | 0.67 | 1864354 | core | WHI19000707 | Rock | 2.44 | 0.01 | 0.5 | 75.2 | 4.2 | 44 | 0.9 | 22.1 | 6.6 | 834 | 2.17 | 20.9 | <0.5 | 3.3 | 78 | 0.2 | 1.6 | 0.8 | 27 | 1.53 | 0.02 | 8 | 16 | 0.45 | 284 | 0.002 | <20 | 0.88 | 0.006 | 0.22 | <0.1 | <0.01 | 2 | 0.1 | 0.81 | 2 | 1 | <0.2
MQ-19-55 | 84.49 | 85.33 | 0.84 | 1864355 | core | WHI19000707 | Rock | 2.6 | 0.114 | 10.6 | 84.2 | 32.1 | 135 | 2.4 | 56.6 | 9.1 | 827 | 3.67 | 17.8 | <0.5 | 6.3 | 75 | 1.4 | 2.3 | 2.6 | 42 | 0.94 | 0.081 | 11 | 18 | 0.56 | 218 | 0.002 | <20 | 0.86 | 0.006 | 0.18 | 0.2 | <0.01 | 1.7 | 0.2 | 1.99 | 3 | 4.9 | <0.2
MQ-19-55 | 85.33 | 86.16 | 0.83 | 1864356 | core | WHI19000707 | Rock | 3.7 | 0.055 | 1.4 | 48.8 | 6.9 | 32 | 0.8 | 30.1 | 8 | 1049 | 2.06 | 47.3 | <0.5 | 3.9 | 63 | 0.2 | 3.4 | 1.2 | 27 | 1.38 | 0.057 | 7 | 14 | 0.46 | 189 | 0.001 | <20 | 0.74 | 0.008 | 0.17 | <0.1 | <0.01 | 1.6 | 0.1 | 0.89 | 2 | 1.8 | <0.2
MQ-19-55 | 86.16 | 86.97 | 0.81 | 1864357 | core | WHI19000707 | Rock | 2.59 | 0.022 | 5.7 | 47.1 | 24.3 | 62 | 1.8 | 57 | 8.9 | 1051 | 2.88 | 84.2 | <0.5 | 6.5 | 53 | 0.8 | 10.1 | 2.3 | 44 | 1.18 | 0.152 | 8 | 17 | 0.42 | 195 | 0.002 | <20 | 0.95 | 0.016 | 0.18 | 0.1 | <0.01 | 1.9 | 0.2 | 1.35 | 3 | 4.2 | <0.2
MQ-19-55 | 86.97 | 88.5 | 1.53 | 1864358 | core | WHI19000707 | Rock | 4.85 | 0.013 | 1.2 | 34.6 | 9.9 | 23 | 0.8 | 68.1 | 19 | 304 | 4.85 | 12 | <0.5 | 6.2 | 50 | <0.1 | 1.8 | 4.3 | 14 | 0.59 | 0.166 | 12 | 13 | 0.37 | 160 | 0.001 | <20 | 1.4 | 0.053 | 0.17 | <0.1 | <0.01 | 1.6 | 0.2 | 2.45 | 3 | 2.7 | <0.2
MQ-19-55 | 88.5 | 89.92 | 1.42 | 1864359 | core | WHI19000707 | Rock | 2.73 | 0.022 | 1.4 | 30.5 | 9.3 | 19 | 0.5 | 62.8 | 15.5 | 247 | 4.53 | 6.4 | <0.5 | 8.7 | 54 | <0.1 | 0.9 | 3.9 | 14 | 0.49 | 0.162 | 18 | 14 | 0.29 | 162 | 0.001 | <20 | 1.35 | 0.054 | 0.18 | <0.1 | <0.01 | 1.6 | 0.2 | 2.26 | 4 | 2.8 | <0.2
MQ-19-55 |  |  |  | 1864360 | DUP | WHI19000707 | Rock | 2.27 | 0.016 | 1.3 | 33.7 | 10.3 | 18 | 0.6 | 66.3 | 16.4 | 225 | 4.58 | 7.4 | <0.5 | 8.4 | 52 | <0.1 | 1 | 4.2 | 12 | 0.5 | 0.162 | 18 | 12 | 0.27 | 152 | 0.001 | <20 | 1.22 | 0.045 | 0.16 | <0.1 | <0.01 | 1.4 | 0.3 | 2.41 | 3 | 2.9 | <0.2
MQ-19-55 | 89.92 | 91.45 | 1.53 | 1864361 | core | WHI19000707 | Rock | 4.71 | 0.036 | 2.1 | 106.6 | 22 | 67 | 3.7 | 76.7 | 11.9 | 300 | 4.41 | 47.4 | <0.5 | 8.1 | 36 | 0.4 | 8.3 | 4.7 | 33 | 0.72 | 0.097 | 10 | 19 | 0.56 | 160 | 0.002 | <20 | 1.13 | 0.018 | 0.17 | 0.1 | <0.01 | 2.7 | 0.2 | 2.63 | 3 | 6.5 | 0.3
MQ-19-55 | 91.45 | 92.96 | 1.51 | 1864362 | core | WHI19000707 | Rock | 5.38 | 0.014 | 1.2 | 67.3 | 6.2 | 19 | 0.6 | 55.9 | 9 | 141 | 2.54 | 23.2 | <0.5 | 7.8 | 40 | 0.3 | 0.9 | 3.7 | 16 | 1.04 | 0.06 | 13 | 13 | 0.19 | 192 | 0.001 | <20 | 0.66 | 0.016 | 0.16 | 0.1 | <0.01 | 1.4 | 0.1 | 1.46 | 2 | 2.6 | <0.2
MQ-19-55 | 92.96 | 94.44 | 1.48 | 1864363 | core | WHI19000707 | Rock | 5.06 | 0.01 | 1 | 47.2 | 11.6 | 26 | 0.7 | 34.8 | 7.2 | 230 | 2.48 | 76.1 | <0.5 | 4.7 | 21 | 0.2 | 0.7 | 2.6 | 18 | 0.54 | 0.027 | 10 | 18 | 0.36 | 179 | 0.001 | <20 | 0.62 | 0.01 | 0.15 | <0.1 | <0.01 | 1.7 | 0.1 | 1.31 | 2 | 2.4 | <0.2
MQ-19-55 | 94.44 | 96.01 | 1.57 | 1864364 | core | WHI19000707 | Rock | 5.16 | 0.008 | 0.6 | 41.3 | 78.3 | 170 | 2.9 | 30.7 | 8.4 | 2023 | 2.82 | 64.1 | <0.5 | 4 | 15 | 2.1 | 1 | 3.1 | 10 | 0.34 | 0.022 | 9 | 16 | 0.31 | 105 | 0.001 | <20 | 0.51 | 0.007 | 0.12 | <0.1 | <0.01 | 1.2 | 0.1 | 1.34 | 2 | 2.6 | <0.2
MQ-19-55 | 96.01 | 97.5 | 1.49 | 1864365 | core | WHI19000707 | Rock | 5.12 | 0.016 | 1.5 | 56.6 | 37.8 | 76 | 1.8 | 56.1 | 12.7 | 719 | 3.71 | 58.1 | <0.5 | 8.5 | 62 | 0.9 | 1.3 | 5.4 | 23 | 1.23 | 0.067 | 10 | 16 | 0.5 | 196 | 0.001 | <20 | 1.12 | 0.012 | 0.21 | 0.1 | <0.01 | 2.1 | 0.2 | 2.05 | 3 | 4 | <0.2
MQ-19-55 | 97.5 | 99.06 | 1.56 | 1864366 | core | WHI19000707 | Rock | 4.84 | 0.018 | 1.8 | 48 | 12.8 | 27 | 0.7 | 56 | 13.5 | 243 | 3.47 | 76.5 | <0.5 | 10.5 | 37 | 0.2 | 2.8 | 5 | 16 | 0.6 | 0.067 | 11 | 14 | 0.26 | 206 | 0.001 | <20 | 0.91 | 0.013 | 0.19 | <0.1 | <0.01 | 1.7 | 0.1 | 2.16 | 3 | 4.8 | <0.2
MQ-19-55 | 99.06 | 100.6 | 1.54 | 1864367 | core | WHI19000707 | Rock | 5.21 | 0.037 | 1.1 | 100.5 | 17.6 | 30 | 1.4 | 46.8 | 11 | 328 | 5.65 | 83.7 | <0.5 | 7.5 | 26 | 0.2 | 2 | 10.2 | 25 | 0.74 | 0.076 | 9 | 18 | 0.73 | 142 | 0.002 | <20 | 1.05 | 0.015 | 0.19 | 0.1 | <0.01 | 2 | 0.2 | 3.64 | 3 | 9.5 | 0.5
MQ-19-55 | 100.6 | 102.11 | 1.51 | 1864368 | core | WHI19000707 | Rock | 4.31 | 0.008 | 0.8 | 19.8 | 4.2 | 16 | 0.4 | 26.7 | 4.9 | 309 | 1.99 | 99.9 | <0.5 | 5.5 | 57 | <0.1 | 0.6 | 2.9 | 17 | 1.46 | 0.036 | 12 | 19 | 0.33 | 139 | <0.001 | <20 | 0.72 | 0.016 | 0.12 | <0.1 | <0.01 | 1.4 | 0.1 | 0.95 | 2 | 2.4 | <0.2
MQ-19-55 | 102.11 | 103.58 | 1.47 | 1864369 | core | WHI19000707 | Rock | 5.02 | 0.008 | 1 | 39.5 | 41.9 | 102 | 1.6 | 32.7 | 6 | 656 | 2.03 | 254.3 | <0.5 | 4 | 47 | 0.9 | 0.8 | 2.5 | 27 | 1.25 | 0.04 | 8 | 20 | 0.51 | 232 | 0.001 | <20 | 0.84 | 0.008 | 0.17 | <0.1 | <0.01 | 1.7 | 0.1 | 0.76 | 2 | 2 | <0.2
MQ-19-55 |  |  |  | 1864370 | BLANK | WHI19000707 | Rock | 0.67 | <0.005 | <0.1 | 0.6 | 0.6 | <1 | <0.1 | <0.1 | <0.1 | 61 | 0.07 | 1.1 | <0.5 | 0.1 | 84 | <0.1 | <0.1 | <0.1 | <1 | 37.43 | 0.006 | 1 | <1 | 0.48 | 10 | <0.001 | <20 | <0.01 | <0.001 | 0.02 | <0.1 | <0.01 | 0.1 | <0.1 | <0.05 | <1 | <0.5 | <0.2
MQ-19-55 | 103.58 | 104.21 | 0.63 | 1864371 | core | WHI19000707 | Rock | 1.95 | 0.025 | 3.4 | 39.5 | 61.9 | 129 | 2.5 | 42.5 | 7.5 | 1191 | 2.06 | 85.3 | <0.5 | 5 | 75 | 1.4 | 2.8 | 2.2 | 33 | 1.56 | 0.072 | 8 | 15 | 0.33 | 183 | 0.001 | <20 | 0.7 | 0.004 | 0.17 | 0.2 | <0.01 | 1.7 | 0.2 | 1.07 | 2 | 3 | <0.2
MQ-19-55 | 104.21 | 105.7 | 1.49 | 1864372 | core | WHI19000707 | Rock | 4.97 | 0.012 | 21.5 | 65.7 | 70.9 | 1904 | 2.3 | 94.3 | 6.2 | 291 | 1.55 | 121.5 | <0.5 | 2.8 | 28 | 26.8 | 8 | 1.4 | 195 | 0.68 | 0.214 | 6 | 18 | 0.16 | 265 | 0.003 | <20 | 0.56 | 0.008 | 0.18 | 0.3 | 0.02 | 1.1 | 0.2 | 0.98 | 2 | 20.9 | <0.2
MQ-19-55 | 105.7 | 107.2 | 1.5 | 1864373 | core | WHI19000707 | Rock | 4.73 | 0.215 | 5.4 | 75.1 | 157.6 | 338 | 3.9 | 40.8 | 12.5 | 1215 | 3.83 | 178.7 | 1.1 | 7.7 | 220 | 3.9 | 2.4 | 9.3 | 46 | 6.25 | 0.05 | 10 | 23 | 0.94 | 170 | 0.007 | <20 | 1.39 | 0.015 | 0.21 | 0.2 | <0.01 | 3.3 | 0.3 | 2.26 | 3 | 7.6 | 0.5
MQ-19-55 | 107.2 | 108.2 | 1 | 1864374 | core | WHI19000707 | Rock | 3.94 | 0.234 | 1 | 67.9 | 21.8 | 55 | 1.2 | 40.3 | 17.6 | 776 | 3.86 | 45.9 | 14.2 | 10.7 | 153 | 0.5 | 0.4 | 7.3 | 28 | 6.27 | 0.057 | 25 | 26 | 0.9 | 164 | 0.027 | <20 | 1.54 | 0.021 | 0.26 | 0.3 | <0.01 | 3.5 | 0.4 | 2.07 | 4 | 5.4 | 0.4
MQ-19-55 | 108.2 | 109.75 | 1.55 | 1864375 | core | WHI19000707 | Rock | 5.72 | 0.075 | 0.7 | 23.5 | 114.6 | 195 | 2.6 | 13.4 | 7.2 | >10000 | 1.7 | 123.2 | 0.7 | 2.5 | 1028 | 2.7 | 1.7 | 3.1 | 6 | 29.9 | 0.042 | 8 | 5 | 0.4 | 63 | 0.003 | <20 | 0.28 | 0.004 | 0.12 | 0.1 | <0.01 | 1.8 | 0.2 | 0.71 | <1 | 1.6 | 0.2
MQ-19-55 | 109.75 | 111.25 | 1.5 | 1864376 | core | WHI19000707 | Rock | 4.22 | 0.337 | 0.6 | 55.1 | 31.1 | 51 | 1.5 | 23.7 | 10.8 | 1045 | 2.31 | 393.7 | 87.8 | 6.5 | 494 | 0.7 | 1.9 | 11.4 | 21 | 17.63 | 0.034 | 12 | 19 | 0.86 | 84 | 0.024 | <20 | 1.13 | 0.009 | 0.18 | 7.3 | <0.01 | 3.5 | 0.4 | 1.06 | 3 | 2.7 | 0.8
MQ-19-55 | 111.25 | 112.24 | 0.99 | 1864377 | core | WHI19000707 | Rock | 3.33 | 0.133 | 0.3 | 30.4 | 29.8 | 35 | 1.6 | 11.9 | 7 | 7890 | 2.22 | 221.7 | 12.1 | 3.7 | 677 | 0.5 | 1.1 | 5.6 | 14 | 24.32 | 0.043 | 8 | 12 | 0.72 | 50 | <0.001 | <20 | 0.81 | 0.02 | 0.12 | 0.2 | <0.01 | 2.5 | 0.2 | 0.9 | 2 | 2.8 | 0.4
MQ-19-55 | 112.24 | 112.82 | 0.58 | 1864378 | core | WHI19000707 | Rock | 2.32 | >10.000 | 0.9 | 644.5 | 10.7 | 24 | 7.6 | 21.2 | 18.8 | 502 | 30.21 | 7.1 | 6604.5 | 1.1 | 8 | 0.9 | 4.2 | 401.8 | 8 | 0.39 | 0.044 | 3 | 10 | 0.17 | 10 | <0.001 | <20 | 0.36 | 0.004 | 0.03 | 1.8 | <0.01 | 0.5 | 0.4 | >10.00 | 1 | 56.4 | 35.4 | 21.6
MQ-19-55 | 112.82 | 114.67 | 1.85 | 1864379 | core | WHI19000707 | Rock | 1.02 | 0.815 | 0.5 | 113.8 | 449 | 696 | 8.5 | 25.7 | 11 | 3539 | 4.94 | 120.3 | 159.8 | 4.4 | 75 | 7.2 | 1.5 | 24.1 | 21 | 2.17 | 0.028 | 6 | 14 | 1.03 | 146 | 0.001 | <20 | 0.99 | 0.018 | 0.18 | 0.4 | 0.01 | 2.7 | 0.2 | 2.63 | 3 | 5.8 | 1.9
MQ-19-55 |  |  |  | 1864380 | DUP | WHI19000707 | Rock | 0.89 | 0.989 | 0.5 | 126.4 | 742.3 | 858 | 6.8 | 24.9 | 10.7 | >10000 | 6.83 | 141.8 | 169 | 4.1 | 94 | 8.7 | 1.5 | 24.6 | 23 | 2.66 | 0.025 | 6 | 14 | 1.33 | 107 | 0.001 | <20 | 1.02 | 0.016 | 0.14 | 0.4 | 0.01 | 3.1 | 0.2 | 3.05 | 3 | 6.3 | 1.7
MQ-19-55 | 114.67 | 115.82 | 1.15 | 1864381 | core | WHI19000707 | Rock | 3.64 | 0.043 | 1.3 | 26.2 | 549.6 | 311 | 3.5 | 19.5 | 5.1 | >10000 | 4.22 | 134 | 1.4 | 2.4 | 44 | 3.2 | 1.7 | 1 | 11 | 1.26 | 0.014 | 5 | 8 | 0.34 | 181 | <0.001 | <20 | 0.32 | 0.004 | 0.16 | <0.1 | 0.01 | 1.5 | 0.2 | 1.44 | <1 | 1.6 | <0.2
MQ-19-55 | 115.82 | 117.4 | 1.58 | 1864382 | core | WHI19000707 | Rock | 5.27 | 0.04 | 0.6 | 42.6 | 768.5 | 2132 | 6.1 | 27.9 | 10.9 | >10000 | 4.95 | 118.2 | 3.4 | 2.7 | 51 | 20.3 | 1.2 | 2.2 | 9 | 0.92 | 0.014 | 5 | 8 | 0.43 | 130 | <0.001 | <20 | 0.36 | 0.003 | 0.25 | 0.1 | 0.02 | 3.2 | 0.3 | 1.36 | <1 | 1.8 | <0.2
MQ-19-55 | 117.4 | 118.87 | 1.47 | 1864383 | core | WHI19000707 | Rock | 4.56 | 0.063 | 0.3 | 42.6 | 353.7 | 1180 | 4.6 | 23.4 | 6.3 | 3188 | 2.25 | 274.5 | 0.7 | 2.7 | 25 | 11.7 | 1.7 | 1.5 | 12 | 0.48 | 0.012 | 6 | 10 | 0.22 | 239 | 0.001 | <20 | 0.37 | 0.004 | 0.16 | <0.1 | 0.01 | 1.5 | 0.1 | 1.14 | 1 | 1.5 | <0.2
MQ-19-55 | 118.87 | 120.4 | 1.53 | 1864384 | core | WHI19000707 | Rock | 5.34 | 0.069 | 0.6 | 205.2 | 1342.6 | 3775 | 25.5 | 20.5 | 5.7 | >10000 | 4.52 | 395.9 | 0.6 | 2.3 | 48 | 38 | 3.9 | 7.8 | 10 | 1 | 0.014 | 4 | 11 | 0.36 | 101 | <0.001 | <20 | 0.33 | 0.003 | 0.19 | 0.1 | 0.03 | 3.3 | 0.2 | 1.08 | <1 | 2.4 | 0.6
MQ-19-55 | 120.4 | 121.91 | 1.51 | 1864385 | core | WHI19000707 | Rock | 5.16 | 0.019 | 0.6 | 214.1 | 353 | 2378 | 13.9 | 14.2 | 4 | 9509 | 3.42 | 74.8 | 0.6 | 2.5 | 37 | 25.7 | 1.4 | 2.8 | 5 | 0.81 | 0.025 | 6 | 11 | 0.43 | 85 | <0.001 | <20 | 0.6 | 0.004 | 0.15 | <0.1 | 0.03 | 2.8 | 0.2 | 0.42 | 1 | 0.9 | 0.7
MQ-19-55 | 121.91 | 123.44 | 1.53 | 1864386 | core | WHI19000707 | Rock | 4.82 | 0.053 | 0.6 | 133 | 405.9 | 2034 | 15 | 16.9 | 4.7 | >10000 | 4.03 | 251.6 | 1.8 | 2.6 | 47 | 20.6 | 1.6 | 2.4 | 9 | 0.94 | 0.018 | 5 | 12 | 0.41 | 63 | <0.001 | <20 | 0.34 | 0.007 | 0.17 | 0.1 | 0.01 | 2.2 | 0.2 | 0.54 | <1 | 0.7 | 0.5
MQ-19-55 | 123.44 | 124.65 | 1.21 | 1864387 | core | WHI19000707 | Rock | 3.99 | 0.03 | 0.4 | 29.2 | 281.4 | 665 | 8.9 | 17.1 | 5.3 | 5077 | 2.42 | 196.1 | <0.5 | 3.5 | 23 | 6.3 | 1.4 | 3.3 | 11 | 0.51 | 0.022 | 8 | 15 | 0.24 | 100 | 0.001 | <20 | 0.39 | 0.005 | 0.12 | <0.1 | <0.01 | 1.4 | 0.1 | 0.6 | 1 | 1.2 | 0.5
MQ-19-55 | 124.65 | 125.18 | 0.53 | 1864388 | core | WHI19000707 | Rock | 1.58 | 0.044 | 0.4 | 19 | 356.6 | 833 | 3.4 | 11.2 | 2.9 | 4371 | 2.09 | 79.7 | <0.5 | 2.6 | 25 | 9 | 1.2 | 2.2 | 6 | 0.8 | 0.017 | 6 | 9 | 0.19 | 46 | <0.001 | <20 | 0.2 | 0.001 | 0.07 | 0.1 | 0.01 | 1.3 | <0.1 | 0.81 | <1 | 1.3 | 0.2
MQ-19-55 | 125.18 | 126 | 0.82 | 1864389 | core | WHI19000707 | Rock | 1.64 | 0.034 | 1 | 42.2 | 106.3 | 190 | 4 | 28.5 | 5.3 | 1403 | 1.87 | 234 | <0.5 | 3.9 | 23 | 1.8 | 4.3 | 3.3 | 12 | 0.56 | 0.028 | 8 | 12 | 0.33 | 151 | 0.001 | <20 | 0.51 | 0.004 | 0.09 | 0.4 | <0.01 | 1.5 | 0.1 | 0.78 | 1 | 1.7 | 0.3
MQ-19-55 |  |  |  | 1864390 | GS-IQ | WHI19000707 | Rock Pulp | 0.13 | 1.223 | 6.4 | 110.5 | 6576.9 | 1594 | 42.5 | 15.4 | 10.5 | 1076 | 3.85 | 52 | 1287 | 2.6 | 83 | 16 | 28.8 | 0.7 | 94 | 1.06 | 0.056 | 6 | 22 | 0.84 | 148 | 0.153 | <20 | 1.86 | 0.207 | 0.24 | 1.4 | 0.23 | 3.7 | 0.1 | 0.21 | 5 | <0.5 | <0.2
MQ-19-55 | 126 | 127.6 | 1.6 | 1864391 | core | WHI19000707 | Rock | 5.17 | 0.134 | 0.6 | 20.5 | 13.1 | 26 | 0.8 | 7.4 | 2.5 | 301 | 1.06 | 333.1 | 22.4 | 1.8 | 21 | 0.1 | 1.7 | 5.5 | 6 | 0.6 | 0.017 | 5 | 8 | 0.19 | 42 | 0.001 | <20 | 0.26 | 0.003 | 0.04 | 0.1 | 0.03 | 0.9 | <0.1 | 0.34 | <1 | 0.9 | 0.6
MQ-19-55 | 127.6 | 129.09 | 1.49 | 1864392 | core | WHI19000707 | Rock | 4.78 | 0.105 | 0.5 | 48.6 | 3.4 | 20 | 0.3 | 22.7 | 5.1 | 243 | 1.52 | 76.5 | 2.2 | 2.8 | 29 | 0.1 | 1 | 3.5 | 12 | 0.67 | 0.016 | 6 | 10 | 0.34 | 181 | 0.002 | <20 | 0.46 | 0.004 | 0.1 | <0.1 | <0.01 | 1.2 | <0.1 | 0.61 | 1 | 1 | 0.3
MQ-19-55 | 129.09 | 130.61 | 1.52 | 1864393 | core | WHI19000707 | Rock | 5.15 | 0.016 | 3.3 | 74.4 | 2.6 | 35 | 0.3 | 34.7 | 8.4 | 418 | 2.36 | 13.9 | <0.5 | 3.6 | 55 | 0.1 | 0.5 | 2.1 | 19 | 0.43 | 0.039 | 7 | 11 | 0.49 | 239 | 0.002 | <20 | 0.68 | 0.004 | 0.15 | 0.1 | <0.01 | 1.2 | <0.1 | 1.01 | 2 | 1.8 | <0.2
MQ-19-55 | 130.61 | 131.97 | 1.36 | 1864394 | core | WHI19000707 | Rock | 4.86 | 0.021 | 1.2 | 57.5 | 2.4 | 29 | 0.2 | 28.8 | 7.1 | 178 | 1.75 | 228.1 | <0.5 | 3.2 | 25 | <0.1 | 0.5 | 1.6 | 15 | 0.27 | 0.019 | 7 | 10 | 0.37 | 216 | 0.001 | <20 | 0.57 | 0.004 | 0.12 | <0.1 | <0.01 | 1.2 | <0.1 | 0.72 | 2 | 1.1 | <0.2
MQ-19-55 | 131.97 | 133.5 | 1.53 | 1864395 | core | WHI19000707 | Rock | 5.26 | 0.178 | 0.2 | 18.3 | 2.3 | 16 | 0.1 | 9.3 | 1.9 | 68 | 0.74 | 14.1 | 26.7 | 1.8 | 18 | <0.1 | 0.3 | 3.5 | 4 | 0.25 | 0.043 | 5 | 7 | 0.08 | 66 | 0.002 | <20 | 0.17 | 0.004 | 0.05 | 1.4 | <0.01 | 0.4 | <0.1 | 0.3 | <1 | 0.7 | 0.3
MQ-19-55 | 133.5 | 135.02 | 1.52 | 1864396 | core | WHI19000707 | Rock | 5.15 | 0.385 | 0.7 | 44.1 | 4.5 | 28 | 0.4 | 29.6 | 6.8 | 211 | 2.64 | 2263.2 | 12.3 | 5 | 23 | 0.1 | 1.8 | 7.7 | 10 | 0.51 | 0.051 | 7 | 11 | 0.35 | 114 | 0.001 | <20 | 0.6 | 0.013 | 0.1 | 0.2 | <0.01 | 1.3 | <0.1 | 1.33 | 2 | 3.5 | 0.6
MQ-19-55 | 135.02 | 136 | 0.98 | 1864397 | core | WHI19000707 | Rock | 3.54 | 0.017 | 1.5 | 41 | 12 | 56 | 0.7 | 48.2 | 8.9 | 280 | 2.6 | 27 | <0.5 | 6.7 | 36 | 0.4 | 0.6 | 1.6 | 17 | 0.78 | 0.069 | 8 | 16 | 0.4 | 153 | 0.001 | <20 | 0.84 | 0.019 | 0.13 | 0.1 | <0.01 | 1.5 | <0.1 | 1.22 | 2 | 2.1 | <0.2
MQ-19-55 | 136 | 137.37 | 1.37 | 1864398 | core | WHI19000707 | Rock | 4.38 | 0.019 | 1.7 | 61.9 | 5.7 | 69 | 0.3 | 71.5 | 11.8 | 237 | 3.08 | 48.9 | <0.5 | 7.7 | 22 | 0.3 | 1.1 | 1.9 | 17 | 0.38 | 0.05 | 11 | 16 | 0.43 | 161 | 0.002 | <20 | 0.96 | 0.016 | 0.15 | <0.1 | <0.01 | 1.8 | <0.1 | 1.22 | 3 | 2.2 | <0.2
MQ-19-55 | 137.37 | 138.68 | 1.31 | 1864399 | core | WHI19000707 | Rock | 2.02 | 1.167 | 0.5 | 40.6 | 6 | 25 | 1.3 | 19.9 | 5.4 | 278 | 1.89 | 945.8 | 101.8 | 3.4 | 38 | <0.1 | 1.9 | 18.7 | 11 | 0.76 | 0.028 | 7 | 11 | 0.35 | 108 | 0.001 | <20 | 0.47 | 0.007 | 0.09 | 0.1 | <0.01 | 1.3 | <0.1 | 0.83 | 1 | 2.2 | 1.2
MQ-19-55 |  |  |  | 1864400 | DUP | WHI19000707 | Rock | 1.66 | 1.285 | 0.4 | 46.8 | 5 | 29 | 1.3 | 19.1 | 5.1 | 324 | 1.97 | 848.3 | 137.4 | 3.1 | 35 | 0.2 | 2.6 | 19.6 | 11 | 0.75 | 0.025 | 6 | 11 | 0.36 | 97 | 0.001 | <20 | 0.46 | 0.005 | 0.08 | 0.2 | <0.01 | 1.3 | <0.1 | 0.92 | 1 | 2.4 | 1.3
MQ-19-55 | 138.68 | 140.22 | 1.54 | 1864401 | core | WHI19000707 | Rock | 5.1 | 0.085 | 0.4 | 24.1 | 7.7 | 37 | 0.9 | 16.7 | 3.7 | 201 | 1.28 | 213.6 | 1.7 | 3.6 | 47 | 0.3 | 1.2 | 3.6 | 9 | 0.95 | 0.03 | 7 | 10 | 0.23 | 96 | 0.001 | <20 | 0.39 | 0.009 | 0.08 | <0.1 | <0.01 | 1 | <0.1 | 0.51 | 1 | 1.1 | 0.2
MQ-19-55 | 140.22 | 141.73 | 1.51 | 1864402 | core | WHI19000707 | Rock | 5.12 | 0.085 | 0.4 | 35.8 | 3.9 | 13 | 0.8 | 15.8 | 4.3 | 242 | 1.82 | 246.9 | <0.5 | 3.4 | 27 | <0.1 | 1.9 | 4.5 | 8 | 0.59 | 0.024 | 7 | 10 | 0.28 | 115 | 0.001 | <20 | 0.42 | 0.007 | 0.1 | 0.2 | <0.01 | 1.1 | <0.1 | 0.78 | 1 | 1.9 | 0.4
MQ-19-55 | 141.73 | 143.24 | 1.51 | 1864403 | core | WHI19000707 | Rock | 4.86 | 0.216 | 0.4 | 19.9 | 4.5 | 28 | 0.5 | 12 | 3.1 | 208 | 0.98 | 329.2 | 15.8 | 2.7 | 20 | 0.2 | 1 | 4.7 | 7 | 0.49 | 0.023 | 7 | 8 | 0.15 | 106 | 0.001 | <20 | 0.28 | 0.004 | 0.08 | 0.3 | <0.01 | 0.6 | <0.1 | 0.25 | <1 | <0.5 | 0.6
MQ-19-55 | 143.24 | 144.78 | 1.54 | 1864404 | core | WHI19000707 | Rock | 4.28 | 0.102 | 1.2 | 48.4 | 4.5 | 86 | 0.3 | 26 | 4.8 | 183 | 1.88 | 31.1 | 0.6 | 3.3 | 25 | 0.8 | 1 | 4.6 | 9 | 0.47 | 0.032 | 6 | 10 | 0.29 | 116 | 0.001 | <20 | 0.38 | 0.005 | 0.1 | 0.5 | <0.01 | 1.2 | <0.1 | 0.96 | 1 | 1.9 | 0.4
MQ-19-55 | 144.78 | 146.3 | 1.52 | 1864405 | core | WHI19000707 | Rock | 5.16 | 0.3 | 0.3 | 27.7 | 1.7 | 14 | 0.3 | 7.9 | 2.6 | 148 | 1.27 | 182.2 | 33.4 | 2.2 | 13 | <0.1 | 0.8 | 5.5 | 5 | 0.29 | 0.023 | 6 | 8 | 0.18 | 70 | 0.001 | <20 | 0.25 | 0.002 | 0.06 | <0.1 | <0.01 | 0.6 | <0.1 | 0.53 | <1 | 1.2 | 0.6
MQ-19-55 | 146.3 | 147.83 | 1.53 | 1864406 | core | WHI19000707 | Rock | 4.72 | 0.316 | 0.6 | 47.7 | 2.7 | 16 | 0.3 | 24 | 6 | 212 | 1.81 | 51.9 | 17.6 | 3.6 | 24 | 0.1 | 1 | 7.7 | 10 | 0.4 | 0.024 | 7 | 10 | 0.31 | 136 | 0.002 | <20 | 0.42 | 0.005 | 0.11 | 0.1 | <0.01 | 1.2 | <0.1 | 0.83 | 1 | 2.1 | 0.8
MQ-19-56 | 0 | 4 | 4 | 1864407 | core | WHI19000745 | Rock | 1.56 | 0.027 | 0.7 | 48.7 | 4.3 | 56 | 0.2 | 27.8 | 11.5 | 447 | 2.36 | 13.3 | 10.3 | 1.6 | 37 | 0.2 | 0.4 | 0.7 | 59 | 1.66 | 0.041 | 4 | 27 | 0.99 | 67 | 0.107 | <20 | 1.68 | 0.067 | 0.05 | 0.1 | 0.01 | 3.7 | <0.1 | 0.06 | 5 | <0.5 | <0.2
MQ-19-56 | 4 | 6.15 | 2.15 | 1864408 | core | WHI19000745 | Rock | 4.5 | 0.05 | 1.2 | 27.8 | 10.2 | 136 | 0.3 | 22.1 | 8.2 | 672 | 1.99 | 115.4 | 31.7 | 7.6 | 62 | 1 | 0.5 | 1.5 | 8 | 1.78 | 0.024 | 10 | 10 | 0.31 | 130 | 0.022 | <20 | 1 | 0.03 | 0.16 | 0.2 | <0.01 | 1.2 | 0.1 | 0.16 | 3 | 1.6 | <0.2
MQ-19-56 | 6.15 | 7.62 | 1.47 | 1864409 | core | WHI19000745 | Rock | 4.82 | <0.005 | 0.6 | 10.5 | 25.3 | 107 | 0.4 | 13.1 | 4.4 | 649 | 1.06 | 26 | 0.8 | 4.4 | 83 | 1.3 | 0.8 | 0.5 | 5 | 3.21 | 0.014 | 6 | 6 | 0.18 | 50 | 0.008 | <20 | 0.47 | 0.006 | 0.15 | <0.1 | <0.01 | 0.8 | 0.2 | 0.13 | 1 | <0.5 | <0.2
MQ-19-56 |  |  |  | 1864410 | BLANK | WHI19000745 | Rock | 0.68 | <0.005 | <0.1 | 0.9 | 0.3 | <1 | <0.1 | 2.5 | 0.4 | 68 | 0.07 | 1.1 | <0.5 | <0.1 | 78 | <0.1 | <0.1 | <0.1 | <1 | 34.15 | 0.006 | <1 | <1 | 0.96 | 14 | 0.001 | <20 | 0.03 | 0.003 | 0.02 | <0.1 | <0.01 | 0.1 | <0.1 | <0.05 | <1 | <0.5 | <0.2
MQ-19-56 | 7.62 | 9.18 | 1.56 | 1864411 | core | WHI19000745 | Rock | 5.08 | 0.023 | 0.5 | 10.7 | 195.1 | 761 | 3 | 10.4 | 3.5 | 2732 | 0.98 | 36.9 | 5.5 | 3.5 | 91 | 11.2 | 1 | 1.9 | 3 | 4.52 | 0.007 | 6 | 5 | 0.17 | 34 | 0.002 | <20 | 0.3 | 0.003 | 0.11 | <0.1 | 0.01 | 0.8 | 0.2 | 0.2 | <1 | 0.5 | <0.2
MQ-19-56 | 9.18 | 10.67 | 1.49 | 1864412 | core | WHI19000745 | Rock | 4.81 | 0.136 | 0.9 | 27.5 | 213.6 | 287 | 6 | 19.3 | 7.9 | 589 | 1.99 | 64.7 | 101.3 | 9.5 | 12 | 3.3 | 1.1 | 6.4 | 8 | 0.27 | 0.018 | 15 | 9 | 0.32 | 94 | 0.007 | <20 | 0.81 | 0.009 | 0.21 | 0.1 | 0.01 | 1.2 | 0.3 | 0.23 | 2 | 1.5 | 0.3
MQ-19-56 | 10.67 | 12.17 | 1.5 | 1864413 | core | WHI19000745 | Rock | 5.5 | 0.096 | 0.4 | 22.6 | 6.2 | 54 | 0.1 | 20.9 | 11 | 691 | 1.32 | 39.8 | 96.7 | 5.5 | 298 | 0.4 | 0.2 | 2.7 | 14 | 13.74 | 0.033 | 6 | 12 | 0.36 | 147 | 0.051 | <20 | 1.72 | 0.092 | 0.14 | 5.9 | <0.01 | 1.4 | <0.1 | 0.21 | 4 | 1.1 | <0.2
MQ-19-56 | 12.17 | 13.72 | 1.55 | 1864414 | core | WHI19000745 | Rock | 4.48 | 2.325 | 0.3 | 39.2 | 5.3 | 39 | 0.5 | 19.3 | 9.9 | 383 | 1.86 | 88.7 | 2330 | 5.8 | 82 | 0.2 | 0.2 | 57.2 | 13 | 2.65 | 0.029 | 8 | 13 | 0.37 | 144 | 0.043 | <20 | 1.74 | 0.102 | 0.11 | 13.3 | <0.01 | 1.8 | <0.1 | 0.68 | 5 | 2.2 | 2.1
MQ-19-56 | 13.72 | 14.84 | 1.12 | 1864415 | core | WHI19000745 | Rock | 3.75 | 0.366 | 1.7 | 58.9 | 4.2 | 73 | 0.3 | 33.2 | 12.8 | 324 | 2.2 | 71.3 | 214.1 | 9.1 | 107 | 0.4 | 0.2 | 9.7 | 40 | 2.07 | 0.042 | 10 | 23 | 0.7 | 451 | 0.086 | <20 | 2.72 | 0.113 | 0.23 | 1.6 | <0.01 | 2.6 | 0.2 | 0.77 | 7 | 3.2 | 0.4
MQ-19-56 | 14.84 | 16.35 | 1.51 | 1864416 | core | WHI19000745 | Rock | 4.25 | 0.009 | 1.9 | 41.3 | 4.8 | 73 | 0.4 | 42.3 | 13.8 | 375 | 2.55 | 30.8 | 0.7 | 6.7 | 24 | 0.5 | 0.5 | 2 | 31 | 0.47 | 0.031 | 7 | 16 | 0.65 | 527 | 0.062 | <20 | 1.55 | 0.02 | 0.23 | 0.2 | <0.01 | 1.9 | 0.3 | 0.86 | 4 | 2.6 | <0.2
MQ-19-56 | 16.35 | 17.44 | 1.09 | 1864417 | core | WHI19000745 | Rock | 3.66 | 0.01 | 19.4 | 50.7 | 6.6 | 467 | 0.5 | 98.8 | 12.9 | 342 | 1.94 | 26.4 | <0.5 | 4.6 | 23 | 7.3 | 1.7 | 1.8 | 104 | 0.24 | 0.087 | 6 | 14 | 0.23 | 253 | 0.029 | <20 | 0.65 | 0.008 | 0.18 | 0.2 | 0.01 | 1 | 0.3 | 0.51 | 2 | 6.3 | <0.2
MQ-19-56 | 17.44 | 18.55 | 1.11 | 1864418 | core | WHI19000745 | Rock | 3.9 | 0.212 | 6 | 59.3 | 6.5 | 69 | 0.4 | 49.1 | 15.4 | 355 | 2.93 | 136.7 | 69.9 | 10.1 | 162 | 0.3 | 0.3 | 6.1 | 68 | 2.93 | 0.057 | 9 | 37 | 1.11 | 90 | 0.109 | <20 | 4.78 | 0.213 | 0.57 | 4.9 | <0.01 | 4.4 | 0.6 | 1.22 | 11 | 3.9 | 0.3
MQ-19-56 | 18.55 | 19 | 0.45 | 1864419 | core | WHI19000745 | Rock | 0.69 | 0.318 | 1.9 | 147.6 | 7.5 | 153 | 0.6 | 71.1 | 33.7 | 566 | 4.23 | 674 | 252.5 | 7.8 | 117 | 0.4 | 0.8 | 7.9 | 27 | 2.27 | 0.058 | 8 | 21 | 1.1 | 90 | 0.061 | <20 | 3.04 | 0.124 | 0.36 | 0.3 | 0.01 | 3 | 0.5 | 1.91 | 9 | 9.3 | 0.5
MQ-19-56 |  |  |  | 1864420 | DUP | WHI19000745 | Rock | 0.68 | 0.396 | 1.7 | 148.4 | 6.9 | 111 | 0.6 | 58.5 | 31.7 | 550 | 3.77 | 525.1 | 337.5 | 6.7 | 101 | 0.3 | 0.6 | 10.8 | 18 | 2.58 | 0.054 | 6 | 14 | 0.74 | 153 | 0.04 | <20 | 2.5 | 0.11 | 0.29 | 7 | <0.01 | 2.1 | 0.4 | 1.83 | 7 | 8.8 | 0.5
MQ-19-56 | 19 | 20.54 | 1.54 | 1864421 | core | WHI19000745 | Rock | 5.16 | 0.171 | 1.9 | 55.3 | 7.3 | 80 | 0.4 | 37.4 | 16.5 | 398 | 3.22 | 248.6 | 188.3 | 7.8 | 161 | 0.2 | 0.4 | 5.1 | 44 | 2.47 | 0.051 | 8 | 30 | 1.1 | 94 | 0.081 | <20 | 3.61 | 0.202 | 0.36 | 1.1 | <0.01 | 3.6 | 0.3 | 1.55 | 9 | 4.9 | 0.3
MQ-19-56 | 20.54 | 21.66 | 1.12 | 1864422 | core | WHI19000745 | Rock | 3.69 | 0.175 | 7.4 | 34.4 | 6.6 | 147 | 0.3 | 48.7 | 10.3 | 399 | 2.13 | 375.1 | 30.7 | 7.6 | 74 | 2.7 | 0.6 | 5.7 | 48 | 2.43 | 0.043 | 8 | 20 | 0.9 | 220 | 0.053 | <20 | 2.08 | 0.08 | 0.28 | 1.2 | <0.01 | 2.3 | 0.3 | 0.69 | 5 | 2.9 | 0.3
MQ-19-56 | 21.66 | 22.85 | 1.19 | 1864423 | core | WHI19000745 | Rock | 4.09 | 0.123 | 4.6 | 70.6 | 6.8 | 118 | 0.6 | 55.1 | 17.8 | 356 | 3.71 | 724.1 | 25.2 | 9 | 161 | 1.7 | 0.6 | 5.6 | 81 | 1.97 | 0.052 | 8 | 36 | 1.38 | 184 | 0.098 | <20 | 4.46 | 0.23 | 0.79 | 0.3 | <0.01 | 4.7 | 0.8 | 1.71 | 10 | 5.6 | 0.3
MQ-19-56 | 22.85 | 24.42 | 1.57 | 1864424 | core | WHI19000745 | Rock | 5.4 | 0.684 | 0.8 | 114.1 | 7 | 51 | 0.7 | 40.9 | 23.4 | 316 | 3.97 | 2246 | 485.7 | 9.1 | 207 | 0.2 | 1 | 17 | 31 | 2.97 | 0.053 | 9 | 32 | 0.98 | 191 | 0.082 | <20 | 5.28 | 0.312 | 0.52 | 0.4 | <0.01 | 3.6 | 0.5 | 2.08 | 11 | 7.6 | 1.2
MQ-19-56 | 24.42 | 25.91 | 1.49 | 1864425 | core | WHI19000745 | Rock | 5.62 | 0.183 | 1.4 | 53.6 | 5.3 | 51 | 0.3 | 32.7 | 16.1 | 322 | 2.58 | 226.2 | 49.1 | 7.1 | 184 | 0.1 | 0.3 | 6.1 | 30 | 3.28 | 0.066 | 10 | 26 | 0.79 | 212 | 0.093 | <20 | 3.98 | 0.244 | 0.58 | 3 | <0.01 | 3.5 | 0.5 | 1.09 | 9 | 3.5 | 0.3
MQ-19-56 | 25.91 | 27.43 | 1.52 | 1864426 | core | WHI19000745 | Rock | 5.74 | 0.292 | 4.2 | 12.6 | 4.4 | 51 | 0.1 | 14.2 | 6.6 | 542 | 0.73 | 119 | 419.5 | 6.5 | 288 | 0.5 | 0.3 | 6.7 | 25 | 7.62 | 0.052 | 9 | 19 | 0.45 | 84 | 0.068 | <20 | 3.14 | 0.248 | 0.19 | >100.0 | <0.01 | 1.8 | 0.2 | 0.18 | 7 | 0.8 | 0.3
MQ-19-56 | 27.43 | 28.96 | 1.53 | 1864427 | core | WHI19000745 | Rock | 5.33 | 0.201 | 0.4 | 65.1 | 5.4 | 34 | 0.3 | 18.2 | 9 | 209 | 2.38 | 208.2 | 119.7 | 11.2 | 169 | 0.1 | 0.3 | 6.4 | 17 | 2.24 | 0.028 | 10 | 18 | 0.52 | 145 | 0.052 | <20 | 3.3 | 0.25 | 0.28 | 51.4 | <0.01 | 2.1 | 0.2 | 1.13 | 7 | 4.4 | 0.4
MQ-19-56 | 28.96 | 30.48 | 1.52 | 1864428 | core | WHI19000745 | Rock | 5.59 | 0.775 | 4.9 | 56 | 6.7 | 71 | 0.4 | 31.5 | 15.2 | 812 | 3.42 | 327.4 | 495.9 | 6.9 | 201 | 0.2 | 0.5 | 18.4 | 46 | 6.03 | 0.045 | 8 | 33 | 1.24 | 199 | 0.079 | <20 | 4.57 | 0.29 | 0.54 | 4.6 | <0.01 | 5.1 | 0.5 | 1.41 | 11 | 3.9 | 0.8
MQ-19-56 | 30.48 | 32 | 1.52 | 1864429 | core | WHI19000745 | Rock | 5.03 | 0.27 | 0.5 | 81.5 | 8 | 55 | 0.6 | 38.4 | 17 | 340 | 3.95 | 66.9 | 167.9 | 8.5 | 220 | 0.1 | 0.4 | 7.4 | 42 | 2.67 | 0.046 | 9 | 39 | 1.29 | 219 | 0.118 | <20 | 5.7 | 0.365 | 0.61 | 0.8 | <0.01 | 5.4 | 0.5 | 1.91 | 12 | 4.8 | 0.5
MQ-19-56 |  |  |  | 1864430 | GS-IQ | WHI19000745 | Rock Pulp | 0.13 | 1.23 | 6 | 111.2 | 6556.5 | 1516 | 43 | 17.2 | 10.7 | 1039 | 3.8 | 51.8 | 1570.6 | 2.6 | 83 | 14 | 30.6 | 0.7 | 95 | 1.06 | 0.053 | 6 | 21 | 0.84 | 141 | 0.149 | <20 | 1.92 | 0.233 | 0.24 | 1.8 | 0.23 | 3.2 | 0.1 | 0.22 | 5 | <0.5 | <0.2
MQ-19-56 | 32 | 33.45 | 1.45 | 1864431 | core | WHI19000745 | Rock | 4.7 | 0.063 | 0.9 | 78.1 | 6.9 | 59 | 0.5 | 45 | 19.9 | 332 | 3.9 | 181.9 | 29.9 | 9.4 | 182 | 0.1 | 0.3 | 3.7 | 36 | 1.94 | 0.048 | 9 | 36 | 1.15 | 208 | 0.112 | <20 | 4.4 | 0.27 | 0.65 | 0.6 | <0.01 | 4.3 | 0.6 | 1.78 | 10 | 4.4 | 0.2
MQ-19-56 | 33.45 | 35.05 | 1.6 | 1864432 | core | WHI19000745 | Rock | 5.66 | 1.124 | 1.1 | 91.2 | 7.1 | 43 | 0.9 | 47.1 | 19.2 | 432 | 4.38 | 142 | 495.6 | 7.3 | 203 | 0.2 | 0.4 | 24.3 | 29 | 3.26 | 0.041 | 8 | 29 | 1.04 | 129 | 0.091 | <20 | 5.09 | 0.266 | 0.22 | 0.5 | <0.01 | 3.5 | 0.2 | 2.5 | 11 | 6.9 | 1.7
MQ-19-56 | 35.05 | 36 | 0.95 | 1864433 | core | WHI19000745 | Rock | 4.38 | 0.256 | 2.3 | 43.3 | 5.5 | 56 | 0.3 | 28 | 11.9 | 513 | 1.89 | 361.9 | 194.4 | 7.8 | 285 | 0.1 | 0.5 | 6.8 | 29 | 4.96 | 0.054 | 10 | 29 | 0.91 | 329 | 0.092 | <20 | 5.18 | 0.293 | 0.17 | 4.4 | 0.01 | 2.9 | 0.2 | 0.77 | 12 | 3.3 | 0.4
MQ-19-56 | 36 | 37.1 | 1.1 | 1864434 | core | WHI19000745 | Rock | 3.77 | 1.984 | 8.9 | 26.5 | 4.9 | 68 | 0.4 | 21.8 | 7.3 | 923 | 1.74 | 386.1 | 1738.9 | 7.1 | 221 | 0.3 | 0.6 | 40.5 | 39 | 6.47 | 0.074 | 8 | 23 | 1.67 | 570 | 0.076 | <20 | 4.45 | 0.156 | 0.48 | 4.8 | 0.01 | 2.8 | 0.5 | 0.48 | 10 | 2.1 | 2.3
MQ-19-56 | 37.1 | 38.7 | 1.6 | 1864435 | core | WHI19000745 | Rock | 5.57 | 0.013 | 0.9 | 4 | 29.4 | 58 | 0.1 | 2.4 | 2.5 | 493 | 1.5 | 4.7 | 11.8 | 4.7 | 98 | <0.1 | 0.3 | 0.6 | 4 | 2.39 | 0.047 | 12 | 2 | 0.2 | 192 | 0.014 | <20 | 1.05 | 0.03 | 0.39 | 0.2 | <0.01 | 0.5 | 0.3 | <0.05 | 3 | <0.5 | <0.2
MQ-19-56 | 38.7 | 40.28 | 1.58 | 1864436 | core | WHI19000745 | Rock | 5.31 | 4.302 | 1.5 | 49.1 | 95.7 | 316 | 2.3 | 33.6 | 11.9 | 2739 | 2.94 | 1632.8 | 4220.1 | 6.4 | 219 | 3.1 | 1.5 | 87.9 | 34 | 8.37 | 0.035 | 9 | 25 | 1.08 | 255 | 0.045 | <20 | 2.56 | 0.081 | 0.24 | 0.7 | 0.01 | 4.1 | 0.3 | 1.07 | 7 | 4 | 3.8
MQ-19-56 | 40.28 | 41.63 | 1.35 | 1864437 | core | WHI19000745 | Rock | 4.78 | 0.054 | 0.4 | 34.6 | 13.6 | 77 | 0.6 | 34.4 | 12.3 | 867 | 2.42 | 102.2 | 20 | 10.8 | 69 | 0.3 | 1.5 | 2.6 | 22 | 2.43 | 0.024 | 13 | 20 | 0.77 | 236 | 0.029 | <20 | 2.07 | 0.06 | 0.35 | 0.2 | <0.01 | 3 | 0.5 | 1.01 | 5 | 2.2 | <0.2
MQ-19-56 | 41.63 | 42.8 | 1.17 | 1864438 | core | WHI19000745 | Rock | 4.11 | 0.17 | 2.3 | 43.8 | 4.9 | 70 | 0.3 | 35 | 11.2 | 729 | 2.5 | 333.9 | 122.9 | 8 | 228 | 0.2 | 0.7 | 4.4 | 45 | 6.65 | 0.034 | 13 | 22 | 0.88 | 192 | 0.044 | <20 | 1.6 | 0.019 | 0.21 | 1.4 | <0.01 | 3.3 | 0.3 | 0.94 | 4 | 3.4 | 0.3
MQ-19-56 | 42.8 | 44.35 | 1.55 | 1864439 | core | WHI19000745 | Rock | 2.22 | 0.284 | 3.6 | 41.9 | 7.2 | 58 | 0.4 | 30.5 | 9.1 | 461 | 2.08 | 126.8 | 233.2 | 9.7 | 94 | 0.4 | 0.3 | 8.2 | 30 | 2.85 | 0.022 | 13 | 14 | 0.52 | 112 | 0.011 | <20 | 1.09 | 0.027 | 0.18 | >100.0 | <0.01 | 2 | 0.2 | 0.82 | 3 | 2.9 | 0.5
MQ-19-56 |  |  |  | 1864440 | DUP | WHI19000745 | Rock | 2.06 | 0.098 | 2.8 | 37.1 | 6.5 | 57 | 0.3 | 27.5 | 7.9 | 491 | 2.18 | 91.5 | 54.3 | 9.7 | 107 | 0.4 | 0.3 | 3.2 | 30 | 3.18 | 0.02 | 12 | 15 | 0.56 | 126 | 0.019 | <20 | 1.09 | 0.019 | 0.2 | 11.9 | <0.01 | 2.2 | 0.2 | 0.74 | 3 | 2.5 | <0.2
MQ-19-56 | 44.35 | 45.13 | 0.78 | 1864441 | core | WHI19000745 | Rock | 2.46 | 0.09 | 0.4 | 27.8 | 86.8 | 282 | 1.1 | 18.6 | 6.9 | 1034 | 2.03 | 36.3 | 54.9 | 10.4 | 115 | 2.6 | 1.3 | 2.7 | 15 | 3.56 | 0.03 | 17 | 12 | 0.66 | 77 | 0.004 | <20 | 0.98 | 0.01 | 0.25 | 0.1 | <0.01 | 1.8 | 0.3 | 0.51 | 3 | 2.1 | <0.2
MQ-19-56 | 45.13 | 46.3 | 1.17 | 1864442 | core | WHI19000745 | Rock | 4.58 | 0.098 | 1.2 | 13.9 | 604.6 | 2215 | 4.5 | 16.2 | 6.1 | >10000 | 8.08 | 514.9 | 9.5 | 3.4 | 365 | 20.6 | 2.9 | 1.1 | 17 | 11.29 | 0.038 | 6 | 6 | 0.95 | 53 | 0.001 | <20 | 0.43 | 0.006 | 0.16 | 0.2 | 0.03 | 2 | 0.3 | 0.43 | 2 | 0.9 | <0.2
MQ-19-56 | 46.3 | 47.82 | 1.52 | 1864443 | core | WHI19000745 | Rock | 5.01 | 0.078 | 0.5 | 41.4 | 198.8 | 385 | 2.3 | 31.4 | 12.8 | 559 | 3.26 | 66.8 | 6.1 | 9.6 | 62 | 3.5 | 0.7 | 3.4 | 15 | 1.44 | 0.04 | 11 | 18 | 0.7 | 152 | 0.029 | <20 | 1.92 | 0.058 | 0.28 | 0.2 | 0.01 | 2.1 | 0.2 | 1.21 | 5 | 2.1 | <0.2
MQ-19-56 | 47.82 | 49.3 | 1.48 | 1864444 | core | WHI19000745 | Rock | 4.61 | 0.382 | 0.9 | 53.1 | 6 | 46 | 0.6 | 37.1 | 15.1 | 296 | 3.48 | 50 | 94.7 | 7.4 | 67 | 0.2 | 0.4 | 10 | 20 | 1.04 | 0.036 | 8 | 22 | 0.92 | 187 | 0.083 | <20 | 2.31 | 0.098 | 0.5 | 0.3 | <0.01 | 2.8 | 0.5 | 1.69 | 6 | 3.1 | 0.6
MQ-19-56 | 49.3 | 50.29 | 0.99 | 1864445 | core | WHI19000745 | Rock | 3.7 | 0.831 | 0.5 | 69.8 | 5.8 | 53 | 0.7 | 41.6 | 18 | 289 | 4.06 | 52.5 | 406.4 | 9.2 | 117 | 0.2 | 0.4 | 21.8 | 22 | 1.75 | 0.064 | 8 | 26 | 0.95 | 186 | 0.077 | <20 | 3.33 | 0.171 | 0.71 | 1 | <0.01 | 2.9 | 0.7 | 1.96 | 8 | 4.4 | 1.5
MQ-19-56 | 50.29 | 60.8 | 10.51 | 1864446 | core | WHI19000745 | Rock | 4.74 | 0.017 | 0.7 | 50.9 | 6.2 | 55 | 0.6 | 39.5 | 17.6 | 352 | 3.87 | 136 | 2.1 | 8.7 | 102 | 0.3 | 0.4 | 2.6 | 30 | 1.27 | 0.036 | 8 | 27 | 1.17 | 186 | 0.095 | <20 | 3.24 | 0.142 | 0.77 | 0.4 | <0.01 | 4.2 | 0.8 | 1.79 | 8 | 2.5 | <0.2
MQ-19-56 | 60.8 | 53.34 | -7.46 | 1864447 | core | WHI19000745 | Rock | 5.5 | 0.15 | 0.6 | 63.5 | 6.3 | 53 | 0.6 | 39.5 | 17.1 | 378 | 4.41 | 305.5 | 66.5 | 5.2 | 160 | 0.1 | 0.4 | 6.4 | 34 | 1.98 | 0.049 | 7 | 33 | 1.37 | 169 | 0.091 | <20 | 4.22 | 0.233 | 0.67 | 0.2 | <0.01 | 4.8 | 0.7 | 2.1 | 10 | 5.2 | 0.5
MQ-19-56 | 53.34 | 54.87 | 1.53 | 1864448 | core | WHI19000745 | Rock | 5.11 | 0.017 | 0.4 | 30.9 | 6.9 | 68 | 0.4 | 24.3 | 11 | 449 | 2.89 | 70.8 | 2.6 | 8.6 | 69 | 0.5 | 0.4 | 1.3 | 16 | 1.12 | 0.03 | 9 | 17 | 0.79 | 98 | 0.052 | <20 | 1.93 | 0.074 | 0.51 | 0.1 | <0.01 | 2.3 | 0.5 | 1.2 | 5 | 1.6 | <0.2
MQ-19-56 | 54.87 | 56 | 1.13 | 1864449 | core | WHI19000745 | Rock | 4.08 | 0.014 | 0.3 | 25.6 | 3.7 | 75 | 0.3 | 22.5 | 10.3 | 227 | 2.51 | 105.8 | 4.2 | 9.8 | 33 | 1.7 | 0.4 | 1.4 | 10 | 0.33 | 0.026 | 9 | 12 | 0.51 | 94 | 0.049 | <20 | 1.27 | 0.041 | 0.49 | 0.2 | <0.01 | 1.5 | 0.5 | 1.06 | 3 | 1 | <0.2
MQ-19-56 |  |  |  | 1864450 | BLANK | WHI19000745 | Rock | 0.87 | <0.005 | <0.1 | 0.7 | 0.5 | <1 | <0.1 | 2.3 | 0.4 | 59 | 0.06 | 0.8 | <0.5 | <0.1 | 74 | <0.1 | <0.1 | <0.1 | <1 | 34.61 | 0.005 | <1 | <1 | 0.45 | 9 | 0.001 | <20 | 0.03 | 0.003 | 0.01 | <0.1 | <0.01 | 0.1 | <0.1 | <0.05 | <1 | <0.5 | <0.2
MQ-19-56 | 56 | 56.8 | 0.8 | 1864451 | core | WHI19000745 | Rock | 2.62 | 0.018 | 0.4 | 28.7 | 3.4 | 49 | 0.3 | 25.3 | 11.5 | 255 | 2.69 | 36.9 | 4 | 11.5 | 32 | 0.2 | 0.3 | 1.4 | 12 | 0.34 | 0.018 | 9 | 14 | 0.6 | 108 | 0.074 | <20 | 1.38 | 0.034 | 0.57 | 0.3 | <0.01 | 1.7 | 0.5 | 1.08 | 4 | 1.2 | <0.2
MQ-19-56 | 56.8 | 58.3 | 1.5 | 1864452 | core | WHI19000745 | Rock | 5.39 | 1.912 | 0.6 | 50.3 | 5.1 | 42 | 0.4 | 25.4 | 12 | 520 | 2.24 | 802.1 | 1684.4 | 6.3 | 280 | 0.2 | 0.5 | 41.4 | 26 | 7.07 | 0.06 | 7 | 24 | 0.64 | 140 | 0.067 | <20 | 3.83 | 0.243 | 0.36 | >100.0 | <0.01 | 2.5 | 0.4 | 1.02 | 10 | 3.7 | 2.1
MQ-19-56 | 58.3 | 59.44 | 1.14 | 1864453 | core | WHI19000745 | Rock | 4.33 | 0.617 | 0.8 | 19.6 | 4.8 | 45 | 0.2 | 17.9 | 6.7 | 570 | 1.31 | 31.1 | 444.9 | 7.2 | 243 | 0.2 | 0.2 | 12.2 | 26 | 7.99 | 0.05 | 9 | 23 | 0.61 | 133 | 0.081 | <20 | 3.56 | 0.247 | 0.37 | 46.4 | <0.01 | 2.2 | 0.3 | 0.38 | 9 | 1.3 | 0.6
MQ-19-56 | 59.44 | 61 | 1.56 | 1864454 | core | WHI19000745 | Rock | 5.23 | 0.359 | 0.6 | 50.6 | 5.5 | 43 | 0.5 | 29.2 | 13.1 | 484 | 2.68 | 212.6 | 145.5 | 8.2 | 313 | 0.3 | 0.3 | 7.9 | 24 | 7.75 | 0.06 | 10 | 21 | 0.62 | 148 | 0.078 | <20 | 3.19 | 0.181 | 0.38 | >100.0 | <0.01 | 2.4 | 0.4 | 1.35 | 8 | 3.5 | 0.5
MQ-19-56 | 61 | 62.48 | 1.48 | 1864455 | core | WHI19000745 | Rock | 5.18 | 0.042 | 0.7 | 53 | 8.1 | 52 | 0.7 | 44.9 | 17.9 | 261 | 4.02 | 68 | 5.2 | 12.7 | 134 | 0.3 | 0.6 | 3.9 | 29 | 1.62 | 0.042 | 10 | 30 | 1.09 | 204 | 0.114 | <20 | 3.75 | 0.214 | 0.77 | 0.4 | <0.01 | 3.1 | 0.8 | 2.05 | 8 | 2.9 | 0.2
MQ-19-56 | 62.48 | 63.9 | 1.42 | 1864456 | core | WHI19000745 | Rock | 4.73 | 0.194 | 2.4 | 82.6 | 5.6 | 50 | 0.6 | 39.6 | 15.9 | 279 | 4.42 | 49.6 | 80.4 | 8.5 | 192 | 0.2 | 0.3 | 6.2 | 38 | 2.86 | 0.038 | 8 | 34 | 1.1 | 210 | 0.109 | <20 | 4.93 | 0.242 | 0.59 | 0.6 | 0.01 | 3.4 | 0.5 | 2.33 | 12 | 5.9 | 0.5
MQ-19-56 | 63.9 | 65.4 | 1.5 | 1864457 | core | WHI19000745 | Rock | 4.58 | 0.176 | 0.5 | 67.4 | 8.1 | 54 | 0.5 | 34.5 | 15.8 | 525 | 3.59 | 146.4 | 91.8 | 7.3 | 289 | 0.2 | 0.4 | 4.5 | 36 | 6.48 | 0.029 | 6 | 27 | 0.98 | 172 | 0.093 | <20 | 3.96 | 0.217 | 0.48 | 2.8 | <0.01 | 3.9 | 0.4 | 1.67 | 10 | 4.3 | 0.3
MQ-19-56 | 65.4 | 67 | 1.6 | 1864458 | core | WHI19000745 | Rock | 5.85 | 0.07 | 0.4 | 39 | 5.4 | 22 | 0.4 | 22.8 | 9.9 | 164 | 2.48 | 144.3 | 42.5 | 8.6 | 216 | 0.1 | 0.2 | 2.7 | 23 | 1.98 | 0.023 | 7 | 18 | 0.56 | 111 | 0.058 | <20 | 3.07 | 0.181 | 0.28 | 0.5 | <0.01 | 2.7 | 0.2 | 1.24 | 7 | 2.9 | 0.3
MQ-19-56 | 67 | 68.6 | 1.6 | 1864459 | core | WHI19000745 | Rock | 2.67 | 0.048 | 0.8 | 62.1 | 5.9 | 42 | 0.5 | 36.3 | 15.8 | 316 | 4.07 | 105.5 | 21.5 | 8.8 | 185 | 0.2 | 0.4 | 3.1 | 39 | 2.43 | 0.04 | 8 | 33 | 1.15 | 173 | 0.132 | <20 | 4.41 | 0.232 | 0.54 | 0.4 | <0.01 | 4.5 | 0.6 | 2.2 | 11 | 4.3 | 0.2
MQ-19-56 |  |  |  | 1864460 | DUP | WHI19000745 | Rock | 2.3 | 0.05 | 0.8 | 64.1 | 6.2 | 44 | 0.6 | 37.2 | 16.7 | 310 | 3.98 | 113.5 | 18.8 | 9.1 | 202 | 0.1 | 0.4 | 3.3 | 40 | 2.47 | 0.043 | 8 | 34 | 1.17 | 169 | 0.138 | <20 | 4.69 | 0.251 | 0.5 | 0.4 | <0.01 | 4.6 | 0.5 | 2.02 | 11 | 4 | 0.2
MQ-19-56 | 68.6 | 70.1 | 1.5 | 1864461 | core | WHI19000745 | Rock | 5.26 | 0.029 | 0.4 | 48.3 | 4.1 | 66 | 0.4 | 33.8 | 13.7 | 364 | 3.54 | 42.4 | 7.2 | 9.3 | 58 | 0.2 | 0.5 | 2.1 | 23 | 1.01 | 0.042 | 8 | 23 | 1.08 | 88 | 0.157 | <20 | 2.15 | 0.049 | 0.26 | 0.7 | <0.01 | 2.4 | 0.2 | 1.62 | 6 | 2.3 | <0.2
MQ-19-56 | 70.1 | 71.65 | 1.55 | 1864462 | core | WHI19000745 | Rock | 5.77 | 0.09 | 1.4 | 54 | 5 | 42 | 0.4 | 32.1 | 14.2 | 336 | 3.49 | 67.7 | 27 | 9.3 | 122 | <0.1 | 0.3 | 3.4 | 30 | 1.94 | 0.037 | 9 | 25 | 1.03 | 115 | 0.121 | <20 | 3.37 | 0.16 | 0.24 | 0.8 | <0.01 | 2.6 | 0.2 | 1.63 | 9 | 3.2 | 0.2
MQ-19-56 | 71.65 | 73.15 | 1.5 | 1864463 | core | WHI19000745 | Rock | 5.14 | 0.178 | 2 | 36.9 | 5.3 | 39 | 0.3 | 26.2 | 11.7 | 359 | 2.18 | 82.5 | 110.7 | 10 | 144 | 0.2 | 0.3 | 5.1 | 18 | 3.44 | 0.048 | 10 | 17 | 0.49 | 139 | 0.077 | <20 | 2.84 | 0.162 | 0.21 | 1.8 | <0.01 | 1.6 | 0.1 | 1.02 | 7 | 2.1 | 0.3
MQ-19-56 | 73.15 | 74.66 | 1.51 | 1864464 | core | WHI19000745 | Rock | 5.64 | 0.035 | 0.4 | 27.7 | 214.8 | 493 | 2.7 | 26.9 | 12 | 797 | 2.76 | 77.6 | 7.2 | 10.5 | 37 | 4.8 | 1.1 | 1.3 | 7 | 0.85 | 0.036 | 14 | 8 | 0.39 | 56 | 0.003 | <20 | 0.75 | 0.005 | 0.23 | <0.1 | <0.01 | 1.2 | 0.2 | 1.15 | 2 | 0.7 | <0.2
MQ-19-56 | 74.66 | 76.2 | 1.54 | 1864465 | core | WHI19000745 | Rock | 5.28 | 0.455 | 0.9 | 64.8 | 18.8 | 56 | 1 | 35.5 | 17.6 | 404 | 4.5 | 2143.1 | 193.2 | 6.6 | 87 | 0.4 | 1.2 | 12.6 | 25 | 2.12 | 0.037 | 10 | 23 | 0.7 | 116 | 0.046 | <20 | 2.44 | 0.093 | 0.21 | 0.4 | <0.01 | 3 | 0.3 | 2.53 | 7 | 6.6 | 1.7
MQ-19-56 | 76.2 | 77.83 | 1.63 | 1864466 | core | WHI19000745 | Rock | 5.83 | 0.313 | 0.5 | 43.7 | 7.4 | 23 | 0.6 | 25.2 | 10.2 | 176 | 2.88 | 93.6 | 192.8 | 10.5 | 218 | 0.2 | 0.2 | 6.1 | 12 | 1.57 | 0.034 | 9 | 11 | 0.44 | 148 | 0.042 | <20 | 2.31 | 0.123 | 0.22 | 0.3 | <0.01 | 1.7 | 0.1 | 1.56 | 6 | 3.1 | 0.5
MQ-19-56 | 77.83 | 79.25 | 1.42 | 1864467 | core | WHI19000745 | Rock | 4.72 | 0.272 | 0.4 | 53.6 | 8.8 | 36 | 0.6 | 23.5 | 12.9 | 358 | 2.77 | 59.7 | 348.4 | 7.9 | 305 | 0.8 | 0.1 | 6.2 | 18 | 6.43 | 0.04 | 7 | 15 | 0.46 | 95 | 0.065 | <20 | 2.54 | 0.149 | 0.17 | 1.2 | <0.01 | 1.7 | <0.1 | 1.44 | 6 | 3.9 | 0.5
MQ-19-56 | 79.25 | 80.79 | 1.54 | 1864468 | core | WHI19000745 | Rock | 5.43 | 0.992 | 0.4 | 65.8 | 6.7 | 32 | 0.6 | 21.7 | 10.6 | 232 | 3.55 | 67.2 | 869.6 | 9.4 | 82 | 0.2 | 0.3 | 16.7 | 19 | 1.18 | 0.033 | 8 | 15 | 0.69 | 150 | 0.067 | <20 | 2.36 | 0.195 | 0.17 | 3.2 | <0.01 | 1.7 | <0.1 | 1.99 | 6 | 5.2 | 1.5
MQ-19-56 | 80.79 | 82.3 | 1.51 | 1864469 | core | WHI19000745 | Rock | 5.26 | 0.139 | 0.3 | 23.4 | 6.2 | 32 | 0.4 | 18 | 8.5 | 303 | 2.18 | 75.5 | 92.1 | 7.4 | 60 | 0.1 | 0.2 | 2.9 | 8 | 2.1 | 0.017 | 8 | 9 | 0.42 | 156 | 0.04 | <20 | 1.14 | 0.036 | 0.19 | 1.2 | <0.01 | 1.2 | <0.1 | 1.02 | 3 | 1.5 | 0.2
MQ-19-56 |  |  |  | 1864470 | BLANK | WHI19000745 | Rock | 0.65 | <0.005 | <0.1 | 0.4 | 0.4 | <1 | <0.1 | 2.3 | 0.3 | 56 | 0.05 | 1 | 0.7 | <0.1 | 80 | <0.1 | 0.1 | <0.1 | <1 | 36.27 | 0.005 | <1 | <1 | 0.4 | 8 | 0.001 | <20 | 0.03 | 0.004 | 0.02 | <0.1 | <0.01 | 0.1 | <0.1 | <0.05 | <1 | <0.5 | <0.2
MQ-19-56 | 82.3 | 83.3 | 1 | 1864471 | core | WHI19000745 | Rock | 3.37 | 1.452 | 1.8 | 60.1 | 8.3 | 26 | 0.9 | 34.2 | 9.5 | 164 | 3.5 | 285.2 | 202.5 | 7.5 | 72 | 0.3 | 0.7 | 25.9 | 20 | 1.51 | 0.032 | 8 | 13 | 0.38 | 174 | 0.034 | <20 | 1.78 | 0.074 | 0.14 | >100.0 | <0.01 | 1.5 | 0.2 | 2.04 | 5 | 5.6 | 2.1
MQ-19-56 | 83.3 | 84.4 | 1.1 | 1864472 | core | WHI19000745 | Rock | 4.11 | 0.164 | 1.6 | 6.1 | 3.1 | 19 | 0.2 | 11.8 | 1.2 | 56 | 0.5 | 1.9 | 6.9 | 2.3 | 11 | 0.3 | 1.3 | 4.2 | 5 | 0.34 | 0.02 | 6 | 3 | 0.02 | 2491 | 0.002 | <20 | 0.25 | 0.005 | 0.04 | <0.1 | <0.01 | 0.2 | <0.1 | 0.22 | <1 | <0.5 | 0.3
MQ-19-56 | 84.4 | 85.34 | 0.94 | 1864473 | core | WHI19000745 | Rock | 3.04 | 0.102 | 1.5 | 14.7 | 395.7 | 1291 | 5.5 | 20.7 | 1.6 | 2481 | 1.08 | 83.5 | 7.1 | 2.8 | 56 | 13.2 | 8.8 | 5.9 | 6 | 1.45 | 0.019 | 6 | 5 | 0.15 | 141 | <0.001 | <20 | 0.14 | 0.003 | 0.06 | 0.7 | <0.01 | 0.4 | 0.1 | 0.19 | <1 | 1.5 | 0.3
MQ-19-56 | 85.34 | 86.65 | 1.31 | 1864474 | core | WHI19000745 | Rock | 6.55 | 1.469 | 0.8 | 26.4 | 124.8 | 282 | 6.3 | 31.9 | 10.2 | 2014 | 2.64 | 9242.4 | 577 | 4.9 | 663 | 2.9 | 7.1 | 10.9 | 12 | 11.51 | 0.034 | 8 | 8 | 0.51 | 118 | 0.003 | <20 | 0.61 | 0.009 | 0.13 | 4.1 | <0.01 | 1.3 | 0.1 | 0.98 | 2 | 4.5 | 1.2
MQ-19-56 | 86.65 | 88.09 | 1.44 | 1864475 | core | WHI19000745 | Rock | 4.92 | 0.015 | 0.2 | 39 | 14.8 | 44 | 1.5 | 22.3 | 9.9 | 386 | 2.37 | 717.3 | 5 | 13.5 | 139 | 0.4 | 1.1 | 2.9 | 10 | 2.94 | 0.031 | 16 | 10 | 0.44 | 164 | 0.003 | <20 | 0.82 | 0.007 | 0.2 | 0.2 | <0.01 | 1.6 | 0.2 | 0.97 | 2 | 2.5 | <0.2
MQ-19-56 | 88.09 | 88.92 | 0.83 | 1864476 | core | WHI19000745 | Rock | 2.08 | 0.014 | 1.4 | 28.7 | 5.6 | 25 | 0.4 | 26.7 | 8.2 | 141 | 2.31 | 42.9 | 1.7 | 15.2 | 34 | 0.2 | 0.2 | 2.8 | 13 | 0.82 | 0.022 | 21 | 8 | 0.34 | 149 | 0.002 | <20 | 0.75 | 0.007 | 0.24 | <0.1 | <0.01 | 1.4 | 0.3 | 1.17 | 2 | 1.7 | <0.2
MQ-19-56 | 88.92 | 89.92 | 1 | 1864477 | core | WHI19000745 | Rock | 3.46 | 0.04 | 7.2 | 18.8 | 4 | 218 | 0.2 | 71.5 | 6 | 308 | 1.41 | 70 | 1.3 | 4.4 | 284 | 2.2 | 0.5 | 2.5 | 19 | 12.69 | 0.035 | 10 | 5 | 0.25 | 141 | 0.013 | <20 | 0.51 | 0.01 | 0.12 | 3.3 | <0.01 | 1.2 | 0.1 | 0.75 | 1 | 2.2 | <0.2
MQ-19-56 | 89.92 | 91.42 | 1.5 | 1864478 | core | WHI19000745 | Rock | 3.69 | 0.015 | 0.2 | 25.4 | 5.4 | 53 | 0.2 | 26.9 | 21.7 | 217 | 3.18 | 50.6 | 4.3 | 14.4 | 21 | <0.1 | 0.4 | 0.9 | 17 | 0.75 | 0.032 | 34 | 18 | 0.52 | 182 | 0.026 | <20 | 1.38 | 0.01 | 0.26 | 0.1 | <0.01 | 1.8 | 0.2 | 0.79 | 4 | <0.5 | <0.2
MQ-19-56 | 91.42 | 92.96 | 1.54 | 1864479 | core | WHI19000745 | Rock | 2.85 | 0.018 | 0.3 | 30.3 | 4.9 | 54 | 0.2 | 26 | 12.9 | 112 | 2.94 | 9 | 10.2 | 12.6 | 13 | 0.1 | 0.2 | 0.8 | 15 | 0.23 | 0.027 | 25 | 14 | 0.38 | 136 | 0.043 | <20 | 1.13 | 0.01 | 0.19 | 0.2 | <0.01 | 1.4 | 0.1 | 0.76 | 3 | <0.5 | <0.2
MQ-19-56 |  |  |  | 1864480 | DUP | WHI19000745 | Rock | 2.24 | 0.013 | 0.4 | 29.6 | 4.4 | 53 | 0.2 | 24.9 | 12.8 | 109 | 2.82 | 8.3 | 11.1 | 12.2 | 13 | 0.2 | 0.2 | 0.7 | 15 | 0.2 | 0.027 | 23 | 16 | 0.38 | 172 | 0.042 | <20 | 1.22 | 0.013 | 0.25 | 0.2 | <0.01 | 1.5 | 0.2 | 0.71 | 3 | 0.5 | <0.2
MQ-19-56 | 92.96 | 94.3 | 1.34 | 1864481 | core | WHI19000745 | Rock | 4.67 | 0.02 | 1 | 57.5 | 4.7 | 24 | 0.4 | 29.6 | 13.8 | 168 | 3.13 | 376.7 | 9.1 | 10.1 | 39 | 0.1 | 0.4 | 1.8 | 16 | 0.88 | 0.025 | 15 | 10 | 0.43 | 179 | 0.018 | <20 | 1.17 | 0.039 | 0.16 | 0.3 | <0.01 | 1.5 | 0.1 | 1.61 | 3 | 3.7 | <0.2
MQ-19-56 | 94.3 | 94.65 | 0.35 | 1864482 | core | WHI19000745 | Rock | 1.17 | 0.042 | 1 | 316.3 | 2.7 | 20 | 1.4 | 41.3 | 65.5 | 96 | 12.85 | 43.8 | 16.9 | 7.8 | 27 | 0.2 | 0.3 | 2.2 | 30 | 0.49 | 0.029 | 15 | 12 | 0.5 | 20 | 0.03 | <20 | 1.26 | 0.022 | 0.13 | 0.3 | <0.01 | 2.5 | 0.1 | 5.74 | 4 | 31 | 0.4
MQ-19-56 | 94.65 | 96.01 | 1.36 | 1864483 | core | WHI19000745 | Rock | 4.97 | 0.013 | 1.5 | 31.4 | 3.4 | 16 | 0.3 | 38.4 | 9.3 | 127 | 2 | 140.6 | 2 | 7.2 | 36 | <0.1 | 0.7 | 1.5 | 16 | 0.88 | 0.029 | 13 | 8 | 0.3 | 175 | 0.006 | <20 | 0.79 | 0.024 | 0.12 | 0.1 | <0.01 | 1.3 | 0.1 | 0.95 | 2 | 2.5 | <0.2
MQ-19-56 | 96.01 | 97.58 | 1.57 | 1864484 | core | WHI19000745 | Rock | 5.36 | 0.057 | 2.2 | 32.4 | 2.1 | 17 | 0.2 | 37.2 | 6.6 | 168 | 1.46 | 777.8 | 3.3 | 6.1 | 61 | <0.1 | 1.1 | 1.7 | 21 | 1.36 | 0.056 | 15 | 12 | 0.27 | 177 | <0.001 | <20 | 0.65 | 0.023 | 0.12 | <0.1 | <0.01 | 1.3 | 0.1 | 0.6 | 2 | 1.9 | <0.2
MQ-19-56 | 97.58 | 98.72 | 1.14 | 1864485 | core | WHI19000745 | Rock | 3.63 | 0.012 | 6.1 | 68 | 2.6 | 23 | 0.4 | 43.7 | 8.9 | 208 | 2.37 | 643 | 0.9 | 5.2 | 26 | 0.2 | 1.2 | 2.9 | 26 | 0.71 | 0.054 | 16 | 10 | 0.36 | 209 | 0.001 | <20 | 0.61 | 0.008 | 0.12 | 0.2 | <0.01 | 1.2 | 0.1 | 1.24 | 2 | 4 | <0.2
MQ-19-56 | 98.72 | 99.25 | 0.53 | 1864486 | core | WHI19000745 | Rock | 1.7 | 0.014 | 6.3 | 77.6 | 2.2 | 27 | 0.4 | 43.4 | 7.1 | 150 | 2.2 | 771.7 | 0.7 | 3.8 | 21 | 0.4 | 2 | 3.1 | 50 | 0.53 | 0.059 | 12 | 12 | 0.21 | 234 | 0.001 | <20 | 0.47 | 0.006 | 0.14 | 0.1 | <0.01 | 0.9 | 0.1 | 1.34 | 1 | 5.8 | <0.2
MQ-19-56 | 99.25 | 100 | 0.75 | 1864487 | core | WHI19000745 | Rock | 2.42 | 0.006 | 3.9 | 38 | 15.8 | 91 | 1.2 | 33.8 | 5.2 | 486 | 1.55 | 71.9 | <0.5 | 3.2 | 52 | 0.7 | 5.4 | 1.2 | 28 | 1.32 | 0.023 | 9 | 12 | 0.32 | 180 | <0.001 | <20 | 0.61 | 0.004 | 0.11 | <0.1 | <0.01 | 1.2 | <0.1 | 0.56 | 2 | 1.5 | <0.2
MQ-19-56 | 100 | 101.5 | 1.5 | 1864488 | core | WHI19000745 | Rock | 4.15 | 0.068 | 2.7 | 60.9 | 3.2 | 21 | 0.4 | 42.3 | 7.4 | 129 | 2.34 | 2784 | 4.6 | 3.9 | 43 | <0.1 | 1.6 | 3.8 | 24 | 0.65 | 0.02 | 13 | 15 | 0.42 | 282 | 0.001 | <20 | 0.75 | 0.009 | 0.18 | <0.1 | <0.01 | 1.3 | 0.1 | 1.17 | 2 | 5.2 | 0.3
MQ-19-56 | 101.5 | 103 | 1.5 | 1864489 | core | WHI19000745 | Rock | 5.01 | 0.014 | 5.3 | 42.1 | 2.4 | 21 | 0.3 | 42.5 | 6.5 | 196 | 1.87 | 205.7 | 2.2 | 3.6 | 48 | <0.1 | 1.2 | 2.3 | 27 | 0.66 | 0.045 | 14 | 13 | 0.32 | 187 | 0.001 | <20 | 0.57 | 0.006 | 0.13 | 0.1 | <0.01 | 1 | 0.1 | 0.93 | 2 | 2.6 | <0.2
MQ-19-56 |  |  |  | 1864490 | GS-IQ | WHI19000745 | Rock Pulp | 0.13 | 1.226 | 5.4 | 102.5 | 6003.1 | 1391 | 39.3 | 14.9 | 9.8 | 970 | 3.52 | 49.4 | 1370.7 | 2.4 | 83 | 14.2 | 29.1 | 0.7 | 88 | 0.98 | 0.047 | 6 | 19 | 0.77 | 133 | 0.136 | <20 | 1.71 | 0.198 | 0.22 | 1.3 | 0.22 | 2.9 | 0.1 | 0.21 | 5 | <0.5 | <0.2
MQ-19-56 | 103 | 104.07 | 1.07 | 1864491 | core | WHI19000745 | Rock | 4.06 | 0.012 | 0.6 | 64.3 | 3.1 | 28 | 0.3 | 28.7 | 9.9 | 339 | 2.28 | 21.5 | 2.7 | 3.8 | 20 | <0.1 | 0.4 | 1.9 | 23 | 0.27 | 0.03 | 14 | 12 | 0.47 | 282 | 0.002 | <20 | 0.74 | 0.005 | 0.18 | <0.1 | <0.01 | 1.7 | <0.1 | 1.01 | 2 | 2.5 | <0.2
MQ-19-56 | 104.07 | 105.16 | 1.09 | 1864492 | core | WHI19000745 | Rock | 2.93 | 0.012 | 11.8 | 60.7 | 5.5 | 502 | 0.6 | 62.4 | 5.7 | 225 | 1.59 | 16.2 | 0.8 | 2.9 | 63 | 11.3 | 4.8 | 2.4 | 199 | 1.42 | 0.33 | 12 | 29 | 0.54 | 213 | 0.003 | <20 | 0.76 | 0.004 | 0.1 | 0.2 | 0.04 | 1.9 | 0.1 | 0.66 | 2 | 7.7 | <0.2
MQ-19-56 | 105.16 | 106.63 | 1.47 | 1864493 | core | WHI19000745 | Rock | 1.74 | 0.019 | 13.7 | 52.9 | 50.5 | 1012 | 2.4 | 62.6 | 3.6 | 411 | 1.15 | 71.3 | 1.4 | 2.6 | 61 | 18.6 | 32.3 | 1.8 | 203 | 1.38 | 0.331 | 9 | 16 | 0.15 | 265 | 0.003 | <20 | 0.53 | 0.007 | 0.15 | 3.6 | 0.02 | 1.4 | <0.1 | 0.48 | 2 | 6.8 | <0.2
MQ-19-56 | 106.63 | 107.9 | 1.27 | 1864494 | core | WHI19000745 | Rock | 4.21 | 0.012 | 3.3 | 88.4 | 6.5 | 67 | 1.2 | 49.3 | 7.5 | 532 | 4.94 | 709.4 | 1.5 | 6.4 | 35 | 0.6 | 8.4 | 3.6 | 32 | 1.1 | 0.163 | 9 | 14 | 0.85 | 149 | 0.002 | <20 | 1.14 | 0.015 | 0.13 | 0.2 | <0.01 | 2.2 | 0.2 | 2.88 | 3 | 8.4 | <0.2
MQ-19-56 | 107.9 | 109.22 | 1.32 | 1864495 | core | WHI19000745 | Rock | 3.53 | 0.014 | 1.4 | 47.2 | 3.5 | 19 | 0.8 | 51.2 | 9.7 | 295 | 3.35 | 78.1 | 2.5 | 6.6 | 27 | <0.1 | 6.6 | 3 | 19 | 0.59 | 0.072 | 13 | 11 | 0.43 | 199 | 0.001 | <20 | 1.01 | 0.019 | 0.15 | 0.1 | <0.01 | 1.8 | 0.1 | 1.83 | 3 | 3.7 | <0.2
MQ-19-56 | 109.22 | 110.48 | 1.26 | 1864496 | core | WHI19000745 | Rock | 4.43 | 0.009 | 3.3 | 34 | 3.4 | 7 | 0.6 | 51.8 | 10.1 | 147 | 2.28 | 249.7 | 1.3 | 10 | 34 | <0.1 | 4.7 | 1.9 | 11 | 0.62 | 0.085 | 16 | 9 | 0.14 | 142 | <0.001 | <20 | 0.6 | 0.021 | 0.12 | 0.2 | <0.01 | 1.1 | 0.1 | 1.37 | 2 | 3.3 | <0.2
MQ-19-56 | 110.48 | 112.03 | 1.55 | 1864497 | core | WHI19000745 | Rock | 4.72 | 0.011 | 4.3 | 39.6 | 2.4 | 111 | 0.3 | 55 | 10 | 259 | 2.89 | 33.4 | 1.2 | 7.1 | 32 | 1.6 | 1.4 | 1.2 | 65 | 0.93 | 0.119 | 22 | 17 | 0.48 | 172 | 0.002 | <20 | 1.27 | 0.028 | 0.11 | 0.2 | 0.01 | 1.9 | <0.1 | 0.98 | 3 | 4.8 | <0.2
MQ-19-56 | 112.03 | 113.5 | 1.47 | 1864498 | core | WHI19000745 | Rock | 4.83 | 0.016 | 1.7 | 44.9 | 5.7 | 56 | 1.1 | 55.5 | 14 | 302 | 4.16 | 55.6 | 1.1 | 5.7 | 22 | 0.1 | 1.1 | 2.1 | 26 | 0.25 | 0.071 | 15 | 21 | 0.55 | 119 | 0.001 | <20 | 1.56 | 0.035 | 0.09 | 8.2 | <0.01 | 1.8 | 0.1 | 1.55 | 4 | 3.3 | <0.2
MQ-19-56 | 113.5 | 115.01 | 1.51 | 1864499 | core | WHI19000745 | Rock | 2.47 | 0.022 | 1.5 | 43.3 | 5.8 | 18 | 0.5 | 57.5 | 12.8 | 221 | 3 | 157.5 | 0.7 | 10 | 19 | <0.1 | 1.3 | 3.9 | 14 | 0.27 | 0.069 | 23 | 9 | 0.29 | 137 | <0.001 | <20 | 0.88 | 0.022 | 0.12 | 0.4 | <0.01 | 1.3 | 0.3 | 1.56 | 2 | 2.3 | <0.2
MQ-19-56 |  |  |  | 1864500 | DUP | WHI19000745 | Rock | 2.17 | 0.022 | 1.6 | 44.9 | 7.1 | 16 | 0.5 | 51.7 | 12.3 | 205 | 2.81 | 168.1 | 0.7 | 10 | 18 | <0.1 | 1.1 | 3.7 | 13 | 0.22 | 0.059 | 22 | 9 | 0.28 | 132 | <0.001 | <20 | 0.84 | 0.021 | 0.11 | 0.4 | <0.01 | 1.2 | 0.1 | 1.36 | 2 | 2.5 | <0.2
MQ-19-56 | 115.01 | 116.55 | 1.54 | 1864501 | core | WHI19000745 | Rock | 5.23 | 0.015 | 1.4 | 52.1 | 3.1 | 19 | 2 | 42.5 | 9.5 | 232 | 2.9 | 24 | <0.5 | 7.2 | 12 | <0.1 | 0.9 | 2.3 | 19 | 0.23 | 0.048 | 18 | 10 | 0.41 | 185 | 0.001 | <20 | 0.85 | 0.011 | 0.1 | 5.4 | <0.01 | 1.4 | <0.1 | 1.61 | 2 | 2.8 | <0.2
MQ-19-56 | 116.55 | 118 | 1.45 | 1864502 | core | WHI19000745 | Rock | 4.81 | 0.022 | 1 | 30.3 | 4 | 8 | 0.3 | 35.2 | 8.2 | 76 | 2.21 | 16.1 | 0.6 | 7.4 | 14 | <0.1 | 1.1 | 2.8 | 10 | 0.22 | 0.049 | 18 | 5 | 0.2 | 114 | <0.001 | <20 | 0.53 | 0.012 | 0.1 | 0.2 | <0.01 | 0.9 | 0.1 | 1.35 | 1 | 2.3 | <0.2
MQ-19-56 | 118 | 119.5 | 1.5 | 1864503 | core | WHI19000745 | Rock | 5.22 | 0.013 | 0.6 | 22.1 | 3.8 | 10 | 0.3 | 20.6 | 5.3 | 217 | 2.21 | 13.4 | 0.7 | 3.7 | 17 | <0.1 | 1.2 | 2 | 11 | 0.45 | 0.031 | 9 | 8 | 0.3 | 98 | 0.001 | <20 | 0.43 | 0.006 | 0.07 | 0.1 | <0.01 | 0.9 | <0.1 | 1.34 | 1 | 2.2 | <0.2
MQ-19-56 | 119.5 | 120.97 | 1.47 | 1864504 | core | WHI19000745 | Rock | 4.63 | 0.021 | 0.8 | 45.6 | 5.1 | 21 | 0.4 | 34.4 | 10.2 | 284 | 3.27 | 31.9 | <0.5 | 4.6 | 45 | <0.1 | 2.2 | 3 | 22 | 1.3 | 0.035 | 7 | 11 | 0.52 | 148 | 0.001 | <20 | 0.84 | 0.007 | 0.1 | 0.1 | <0.01 | 1.6 | <0.1 | 2.03 | 2 | 5.3 | <0.2
MQ-19-56 | 120.97 | 122.5 | 1.53 | 1864505 | core | WHI19000745 | Rock | 5.29 | 0.01 | 1 | 32.1 | 3.8 | 17 | 0.4 | 37.9 | 8.2 | 197 | 1.87 | 49 | 1.1 | 5.3 | 47 | <0.1 | 0.7 | 2.7 | 16 | 1.32 | 0.04 | 11 | 13 | 0.37 | 178 | 0.001 | <20 | 0.75 | 0.014 | 0.12 | 0.1 | <0.01 | 1.2 | <0.1 | 0.86 | 2 | 2.5 | <0.2
MQ-19-56 | 122.5 | 124.05 | 1.55 | 1864506 | core | WHI19000745 | Rock | 5.77 | 0.017 | 6.5 | 42.6 | 5.8 | 22 | 0.5 | 54.3 | 9.7 | 106 | 2.46 | 106.3 | <0.5 | 8.2 | 32 | 0.2 | 1.8 | 5.2 | 25 | 0.87 | 0.062 | 13 | 8 | 0.32 | 136 | 0.001 | <20 | 0.72 | 0.013 | 0.11 | 0.2 | <0.01 | 1.2 | <0.1 | 1.41 | 2 | 4.9 | <0.2
MQ-19-56 | 124.05 | 125.62 | 1.57 | 1864507 | core | WHI19000745 | Rock | 4.29 | 0.034 | 14.8 | 39.6 | 3.7 | 215 | 0.8 | 70.1 | 3.9 | 168 | 1.59 | 490.7 | 1.8 | 2.2 | 71 | 3.7 | 4 | 3.6 | 146 | 2.41 | 0.741 | 8 | 28 | 0.34 | 274 | 0.005 | <20 | 0.7 | 0.008 | 0.17 | 0.4 | 0.01 | 1.5 | 0.1 | 0.58 | 2 | 7.7 | 0.3
MQ-19-56 | 125.62 | 127.13 | 1.51 | 1864508 | core | WHI19000745 | Rock | 5.11 | 0.027 | 3.2 | 35.4 | 6.3 | 159 | 0.6 | 58.7 | 12.7 | 112 | 2.92 | 50.9 | <0.5 | 9.1 | 25 | 2.7 | 2.4 | 3.9 | 13 | 0.6 | 0.072 | 10 | 5 | 0.16 | 115 | <0.001 | <20 | 0.49 | 0.014 | 0.12 | 0.1 | <0.01 | 1 | 0.1 | 1.91 | 1 | 5 | <0.2
MQ-19-56 | 127.13 | 128.66 | 1.53 | 1864509 | core | WHI19000745 | Rock | 4.09 | 0.328 | 8 | 384.7 | 459.9 | 7406 | 16.4 | 56.2 | 10 | 701 | 2.31 | 198.4 | 2.6 | 4.1 | 102 | 78.4 | 3.5 | 19.6 | 56 | 3.25 | 0.099 | 4 | 12 | 0.28 | 120 | 0.001 | <20 | 0.53 | 0.008 | 0.11 | 0.2 | 0.07 | 1.6 | <0.1 | 2.12 | 1 | 13.7 | 0.5
MQ-19-56 |  |  |  | 1864510 | BLANK | WHI19000745 | Rock | 0.67 | <0.005 | <0.1 | 0.5 | 0.4 | <1 | <0.1 | 0.2 | <0.1 | 64 | 0.06 | <0.5 | <0.5 | <0.1 | 84 | <0.1 | <0.1 | <0.1 | <1 | 36.07 | 0.006 | 1 | <1 | 0.49 | 8 | 0.001 | <20 | 0.02 | 0.003 | 0.02 | <0.1 | <0.01 | 0.2 | <0.1 | <0.05 | <1 | <0.5 | <0.2
MQ-19-56 | 128.66 | 129.69 | 1.03 | 1864511 | core | WHI19000745 | Rock | 3.41 | 0.197 | 0.7 | 75.9 | 27.7 | 87 | 2.6 | 27.3 | 12.6 | 1228 | 3.38 | 80.1 | 21.1 | 6.2 | 603 | 0.8 | 1.4 | 7.5 | 36 | 16.31 | 0.035 | 4 | 27 | 1.02 | 131 | <0.001 | <20 | 1.64 | 0.024 | 0.18 | 3.6 | <0.01 | 4.2 | 0.2 | 1.63 | 5 | 5.4 | 0.4
MQ-19-56 | 129.69 | 130.95 | 1.26 | 1864512 | core | WHI19000745 | Rock | 4.13 | 0.173 | 0.7 | 110.4 | 131.8 | 192 | 3.6 | 44.1 | 21.1 | 1060 | 4.54 | 116.5 | 9.1 | 9.4 | 89 | 2.2 | 2.9 | 10.4 | 38 | 4.58 | 0.04 | 6 | 28 | 1.31 | 113 | <0.001 | <20 | 1.96 | 0.04 | 0.19 | 0.4 | <0.01 | 4.6 | 0.3 | 2.92 | 5 | 8.5 | 0.5
MQ-19-56 | 130.95 | 132.27 | 1.32 | 1864513 | core | WHI19000745 | Rock | 4.27 | 1.362 | 0.7 | 66.3 | 188 | 145 | 19.2 | 22.8 | 10 | 2065 | 2.89 | 114.9 | 500.2 | 4.5 | 565 | 1.8 | 2.9 | 41 | 23 | 18.4 | 0.049 | 4 | 16 | 0.73 | 95 | <0.001 | <20 | 1.14 | 0.023 | 0.13 | 0.4 | <0.01 | 3.1 | 0.3 | 1.52 | 3 | 7 | 1.7
MQ-19-56 | 132.27 | 133.06 | 0.79 | 1864514 | core | WHI19000745 | Rock | 2.75 | 0.029 | 0.3 | 3.8 | 15.8 | 14 | 0.5 | 5.4 | 2.9 | >10000 | 4.53 | 310.7 | 4.7 | 2.9 | 748 | 0.2 | 1 | 0.9 | 12 | 16.8 | 0.031 | 9 | 2 | 2.69 | 83 | <0.001 | <20 | 0.32 | 0.008 | 0.12 | 0.2 | <0.01 | 2.6 | 0.2 | 0.24 | <1 | 1.2 | <0.2
MQ-19-56 | 133.06 | 133.99 | 0.93 | 1864515 | core | WHI19000745 | Rock | 3.29 | 0.662 | 0.6 | 66.3 | 134.2 | 101 | 7.8 | 28.4 | 12 | 2357 | 3.01 | 205.1 | 134.7 | 6.8 | 293 | 1.2 | 2.6 | 18.9 | 21 | 12.31 | 0.137 | 4 | 16 | 1.09 | 146 | 0.001 | <20 | 1.23 | 0.04 | 0.24 | 0.3 | <0.01 | 3.6 | 0.3 | 1.52 | 4 | 5.1 | 1.2
MQ-19-56 | 133.99 | 134.23 | 0.24 | 1864516 | core | WHI19000745 | Rock | 1.19 | >10.000 | 4.5 | 336.3 | 280.3 | 28 | 98.2 | 26.3 | 17.8 | 2385 | 10.33 | 1346.2 | 8378.1 | 3.6 | 103 | 1.4 | 8 | 344.6 | 13 | 4.26 | 0.027 | 2 | 7 | 0.93 | 38 | <0.001 | <20 | 0.53 | 0.026 | 0.12 | 19.8 | 0.02 | 3.9 | 0.3 | 8.94 | 2 | 23.4 | 31 | 16.9
MQ-19-56 | 134.23 | 135.64 | 1.41 | 1864517 | core | WHI19000745 | Rock | 4.68 | 0.832 | 3.9 | 94.7 | 178.9 | 83 | 11.4 | 49.4 | 12.2 | 2819 | 4.28 | 266.7 | 38.2 | 5.2 | 159 | 1.1 | 2.8 | 27.3 | 33 | 5.76 | 0.053 | 4 | 10 | 2.24 | 144 | <0.001 | <20 | 0.8 | 0.025 | 0.18 | 0.3 | <0.01 | 3.8 | 0.2 | 2.39 | 3 | 7.8 | 1.8
MQ-19-56 | 135.64 | 136.99 | 1.35 | 1864518 | core | WHI19000745 | Rock | 3.77 | 0.047 | 11.2 | 83.4 | 39.2 | 213 | 2.1 | 47.8 | 8.4 | 553 | 2.34 | 421.5 | 1.6 | 5.1 | 43 | 3.1 | 3.3 | 4.3 | 21 | 0.87 | 0.068 | 7 | 8 | 0.35 | 234 | 0.002 | <20 | 0.58 | 0.005 | 0.16 | 0.3 | <0.01 | 1.2 | 0.1 | 1.45 | 2 | 3.5 | <0.2
MQ-19-56 | 136.99 | 138.5 | 1.51 | 1864519 | core | WHI19000745 | Rock | 2.12 | 0.183 | 0.5 | 96.4 | 107.2 | 230 | 4.3 | 29.5 | 12.6 | 508 | 2.01 | 463.7 | 51.3 | 4.2 | 47 | 2.5 | 1.6 | 5 | 22 | 0.46 | 0.028 | 10 | 10 | 0.46 | 278 | 0.002 | <20 | 0.77 | 0.006 | 0.19 | 0.1 | <0.01 | 2 | 0.1 | 0.83 | 2 | 1.6 | 0.4
MQ-19-56 |  |  | 0 | 1864520 | DUP | WHI19000745 | Rock | 1.81 | 0.053 | 0.4 | 96.6 | 116.8 | 262 | 4.1 | 30.5 | 12.8 | 583 | 1.98 | 422.5 | 15.3 | 4.2 | 45 | 2.6 | 1.5 | 3.1 | 22 | 0.47 | 0.03 | 9 | 10 | 0.48 | 253 | 0.002 | <20 | 0.74 | 0.007 | 0.18 | <0.1 | <0.01 | 1.9 | 0.2 | 0.77 | 2 | 1.6 | 0.3
MQ-19-56 | 138.5 | 140.07 | 1.57 | 1864521 | core | WHI19000745 | Rock | 4.82 | 1.949 | 0.4 | 65.5 | 173 | 248 | 26.1 | 16 | 5.3 | 517 | 3.09 | 607.1 | 1499.9 | 2.2 | 41 | 2.7 | 2.4 | 59.3 | 10 | 0.71 | 0.015 | 4 | 7 | 0.37 | 97 | <0.001 | <20 | 0.36 | 0.005 | 0.11 | 0.2 | <0.01 | 1.2 | 0.2 | 2.68 | 1 | 5.9 | 4.5
MQ-19-56 | 140.07 | 141.6 | 1.53 | 1864522 | core | WHI19000745 | Rock | 5.11 | 0.362 | 0.4 | 40.4 | 57.7 | 103 | 6.1 | 14.9 | 3.3 | 600 | 1.4 | 1152.7 | 54.5 | 2.7 | 35 | 1 | 1.4 | 15.9 | 6 | 0.88 | 0.024 | 6 | 5 | 0.18 | 107 | <0.001 | <20 | 0.23 | 0.005 | 0.09 | 0.6 | <0.01 | 0.7 | <0.1 | 0.99 | <1 | 3.1 | 1.3
MQ-19-56 | 141.6 | 143.1 | 1.5 | 1864523 | core | WHI19000745 | Rock | 4.5 | 0.023 | 0.5 | 21.7 | 20.8 | 50 | 0.7 | 20.9 | 4 | 646 | 0.99 | 180.9 | 1.2 | 3.9 | 44 | 0.6 | 1.1 | 1.2 | 6 | 1.08 | 0.023 | 8 | 5 | 0.17 | 149 | <0.001 | <20 | 0.29 | 0.006 | 0.12 | 0.2 | <0.01 | 0.8 | <0.1 | 0.54 | <1 | 0.6 | <0.2
MQ-19-56 | 143.1 | 144.7 | 1.6 | 1864524 | core | WHI19000745 | Rock | 4.8 | 0.016 | 0.3 | 8.1 | 18.4 | 52 | 0.5 | 6.4 | 1.4 | 4961 | 0.58 | 274.8 | 4 | 1.9 | 191 | 0.6 | 0.6 | 0.5 | 2 | 5.59 | 0.013 | 4 | 3 | 0.09 | 74 | <0.001 | <20 | 0.12 | 0.003 | 0.06 | 1.1 | <0.01 | 0.4 | <0.1 | 0.24 | <1 | <0.5 | <0.2
MQ-19-56 | 144.7 | 146.2 | 1.5 | 1864525 | core | WHI19000745 | Rock | 4.21 | 0.009 | 0.7 | 21.7 | 185.2 | 595 | 2.2 | 14.6 | 4.5 | 1669 | 1.12 | 519.6 | 1 | 3.2 | 27 | 6.5 | 1.5 | 1.6 | 7 | 0.57 | 0.021 | 9 | 6 | 0.13 | 130 | 0.001 | <20 | 0.31 | 0.005 | 0.12 | 0.2 | <0.01 | 1 | 0.1 | 0.44 | <1 | 1.2 | <0.2
MQ-19-56 | 146.2 | 147.7 | 1.5 | 1864526 | core | WHI19000745 | Rock | 4.63 | 0.098 | 0.3 | 13.8 | 42 | 91 | 0.8 | 8.5 | 2 | 506 | 0.74 | 77.4 | 9.3 | 2 | 19 | 1 | 1 | 2.3 | 5 | 0.4 | 0.03 | 6 | 5 | 0.12 | 59 | <0.001 | <20 | 0.2 | 0.003 | 0.06 | <0.1 | <0.01 | 0.7 | <0.1 | 0.28 | <1 | 0.6 | <0.2
MQ-19-56 | 147.7 | 149.35 | 1.65 | 1864527 | core | WHI19000745 | Rock | 5.36 | 0.085 | 0.5 | 36.1 | 37.5 | 118 | 0.7 | 13.8 | 3.2 | 541 | 1.1 | 294 | 17.3 | 2.4 | 34 | 1.1 | 2.1 | 2.8 | 7 | 0.64 | 0.037 | 7 | 6 | 0.19 | 118 | 0.001 | <20 | 0.29 | 0.005 | 0.09 | 0.6 | <0.01 | 0.8 | 0.1 | 0.52 | <1 | 1.5 | <0.2
MQ-19-56 | 149.35 | 150.8 | 1.45 | 1864528 | core | WHI19000745 | Rock | 4.86 | 0.062 | 0.2 | 14.6 | 169.7 | 390 | 2.3 | 5.2 | 1.2 | 1184 | 0.84 | 50.7 | 50.8 | 1.5 | 20 | 5.4 | 0.8 | 2.3 | 3 | 0.38 | 0.036 | 5 | 5 | 0.12 | 29 | <0.001 | <20 | 0.17 | 0.003 | 0.03 | 0.2 | <0.01 | 0.5 | <0.1 | 0.25 | <1 | 0.9 | <0.2
MQ-19-56 | 150.8 | 151.75 | 0.95 | 1864529 | core | WHI19000745 | Rock | 3 | 0.067 | 0.2 | 10.6 | 77.4 | 173 | 1.4 | 4.1 | 1.6 | 3296 | 0.88 | 50.3 | 19.2 | 1.3 | 125 | 2.2 | 1.3 | 1.8 | 2 | 2.76 | 0.036 | 4 | 4 | 0.15 | 35 | <0.001 | <20 | 0.13 | 0.002 | 0.03 | 1 | 0.02 | 0.3 | <0.1 | 0.33 | <1 | 0.8 | <0.2
MQ-19-56 |  |  | 0 | 1864530 | GS-IQ | WHI19000745 | Rock Pulp | 0.13 | 1.208 | 6.1 | 117 | 6540.4 | 1500 | 42.7 | 16.2 | 9.8 | 1053 | 3.77 | 50.3 | 1395.1 | 2.7 | 85 | 16.3 | 26.4 | 0.7 | 96 | 1.07 | 0.049 | 7 | 20 | 0.82 | 142 | 0.144 | <20 | 1.86 | 0.217 | 0.23 | 1.3 | 0.21 | 3.3 | 0.1 | 0.22 | 5 | <0.5 | <0.2
MQ-19-56 | 151.75 | 153.29 | 1.54 | 1864531 | core | WHI19000745 | Rock | 4.98 | 0.025 | 0.3 | 6 | 11.3 | 34 | 0.2 | 4 | 1.1 | 153 | 0.38 | 266.9 | 76.9 | 1.8 | 23 | 0.3 | 0.7 | 0.7 | <1 | 0.3 | 0.054 | 6 | 4 | 0.04 | 19 | <0.001 | <20 | 0.09 | 0.004 | 0.03 | 0.2 | <0.01 | 0.1 | <0.1 | 0.09 | <1 | <0.5 | <0.2
MQ-19-56 | 153.29 | 154.82 | 1.53 | 1864532 | core | WHI19000745 | Rock | 4.83 | 0.032 | 0.3 | 13.7 | 79.1 | 135 | 0.7 | 6.5 | 2 | 228 | 0.71 | 77.2 | 6.8 | 2.1 | 26 | 1.6 | 0.7 | 1 | 5 | 0.45 | 0.029 | 7 | 7 | 0.16 | 72 | 0.003 | <20 | 0.25 | 0.004 | 0.06 | 0.1 | <0.01 | 0.5 | <0.1 | 0.21 | <1 | 0.6 | <0.2
MQ-19-56 | 154.82 | 156.39 | 1.57 | 1864533 | core | WHI19000745 | Rock | 5.17 | 0.019 | 2.2 | 66 | 216.1 | 696 | 2.2 | 72.1 | 7.6 | 380 | 1.63 | 31 | 1.1 | 4.2 | 24 | 7.2 | 1.3 | 2.5 | 18 | 0.48 | 0.022 | 9 | 11 | 0.28 | 186 | 0.001 | <20 | 0.51 | 0.008 | 0.12 | 0.1 | <0.01 | 1.2 | <0.1 | 0.88 | 1 | 2.2 | <0.2
MQ-19-57 | 3.05 | 5.3 | 2.25 | 1864534 | core | WHI19000712 | Rock | 4.11 | 0.212 | 2.6 | 50.3 | 7.3 | 165 | 0.5 | 50.2 | 10.1 | 214 | 2.21 | 419.6 | 331.3 | 10.6 | 200 | 4.4 | 0.4 | 9.7 | 16 | 2.59 | 0.031 | 17 | 17 | 0.33 | 243 | 0.063 | <20 | 1.93 | 0.098 | 0.27 | 2.1 | <0.01 | 1.7 | 0.2 | 0.52 | 4 | 4.2 | 0.6
MQ-19-57 | 5.3 | 6.83 | 1.53 | 1864535 | core | WHI19000712 | Rock | 4.7 | 0.071 | 6.9 | 50.4 | 9.1 | 143 | 0.6 | 31.8 | 4.7 | 110 | 1.76 | 672.9 | 5.1 | 4 | 206 | 4.8 | 1.2 | 7.8 | 82 | 0.95 | 0.092 | 8 | 13 | 0.21 | 822 | 0.022 | <20 | 0.58 | 0.005 | 0.13 | 49.8 | 0.03 | 1 | 0.1 | 0.07 | 1 | 3.2 | 0.3
MQ-19-57 | 6.83 | 7.83 | 1 | 1864536 | core | WHI19000712 | Rock | 2.69 | 0.01 | 7.1 | 42.3 | 6.1 | 93 | 0.5 | 12.8 | 3 | 66 | 1.45 | 103.1 | <0.5 | 4 | 57 | 1.8 | 1 | 2.2 | 72 | 0.15 | 0.062 | 10 | 13 | 0.17 | 939 | 0.041 | <20 | 0.48 | 0.004 | 0.14 | 0.4 | 0.01 | 0.9 | 0.1 | <0.05 | 1 | 6.4 | <0.2
MQ-19-57 | 7.83 | 8.95 | 1.12 | 1864537 | core | WHI19000712 | Rock | 3.6 | 0.006 | 8.9 | 48.5 | 5.8 | 100 | 0.5 | 16.2 | 4.5 | 89 | 1.74 | 57.3 | <0.5 | 4.3 | 32 | 1.9 | 1.1 | 2.3 | 99 | 0.38 | 0.164 | 8 | 16 | 0.25 | 890 | 0.033 | <20 | 0.61 | 0.004 | 0.16 | 0.4 | 0.02 | 1 | 0.2 | <0.05 | 1 | 5.3 | <0.2
MQ-19-57 | 8.95 | 10.44 | 1.49 | 1864538 | core | WHI19000712 | Rock | 3.96 | 0.009 | 4.6 | 35.5 | 5.4 | 47 | 0.3 | 12.1 | 6.3 | 128 | 1.85 | 156.8 | <0.5 | 9 | 14 | 2 | 0.4 | 1.3 | 24 | 0.12 | 0.037 | 13 | 13 | 0.33 | 303 | 0.063 | <20 | 0.75 | 0.004 | 0.2 | 0.1 | <0.01 | 1 | 0.2 | 0.22 | 2 | 2.9 | <0.2
MQ-19-57 | 10.44 | 12 | 1.56 | 1864539 | core | WHI19000712 | Rock | 1.85 | 0.012 | 0.7 | 34.8 | 6.8 | 49 | 0.3 | 21.3 | 11.8 | 205 | 2.72 | 75.3 | 1.2 | 12.6 | 21 | 0.9 | 0.2 | 1 | 11 | 0.2 | 0.03 | 11 | 16 | 0.52 | 169 | 0.088 | <20 | 1.28 | 0.01 | 0.26 | 0.2 | <0.01 | 1.4 | 0.3 | 0.65 | 3 | 1.1 | <0.2
MQ-19-57 |  |  |  | 1864540 | DUP | WHI19000712 | Rock | 1.81 | 0.01 | 0.7 | 34.6 | 5.3 | 52 | 0.2 | 21.3 | 13 | 217 | 2.58 | 77.2 | 4.1 | 12.4 | 23 | 0.8 | 0.2 | 1 | 10 | 0.21 | 0.033 | 12 | 15 | 0.5 | 177 | 0.09 | <20 | 1.26 | 0.014 | 0.28 | 0.2 | <0.01 | 1.3 | 0.3 | 0.62 | 3 | 0.8 | <0.2
MQ-19-57 | 12 | 13.5 | 1.5 | 1864541 | core | WHI19000712 | Rock | 4.32 | 0.032 | 0.4 | 28 | 6.6 | 50 | 0.2 | 24.2 | 12 | 194 | 2.14 | 49.5 | 12.2 | 10.3 | 31 | 0.4 | 0.1 | 1.3 | 9 | 0.19 | 0.025 | 10 | 14 | 0.46 | 99 | 0.059 | <20 | 1.1 | 0.013 | 0.27 | 0.2 | <0.01 | 1.5 | 0.2 | 0.59 | 3 | 0.7 | <0.2
MQ-19-57 | 13.5 | 15 | 1.5 | 1864542 | core | WHI19000712 | Rock | 4.51 | 0.477 | 0.8 | 72.6 | 9.1 | 53 | 0.6 | 37.3 | 17.4 | 397 | 3.55 | 43.4 | 141.7 | 8.4 | 101 | 0.4 | 0.3 | 11.6 | 25 | 1.59 | 0.057 | 9 | 26 | 0.93 | 229 | 0.097 | <20 | 3.12 | 0.116 | 0.41 | 0.6 | <0.01 | 3 | 0.4 | 1.53 | 8 | 4.3 | 0.7
MQ-19-57 | 15 | 16.2 | 1.2 | 1864543 | core | WHI19000712 | Rock | 3.67 | 0.256 | 0.7 | 57 | 7.4 | 81 | 0.5 | 39.7 | 15.3 | 617 | 3.12 | 46.5 | 88.8 | 9.2 | 72 | 0.3 | 0.5 | 7 | 20 | 2.84 | 0.076 | 12 | 23 | 0.99 | 194 | 0.031 | <20 | 1.82 | 0.047 | 0.28 | 4 | <0.01 | 2.7 | 0.2 | 0.77 | 5 | 2.5 | 0.3
MQ-19-57 | 16.2 | 17.2 | 1 | 1864544 | core | WHI19000712 | Rock | 3.03 | 0.033 | 0.6 | 53.8 | 1158.5 | 2738 | 12 | 54.1 | 17.4 | 2765 | 3.94 | 90.1 | 1.6 | 7.7 | 65 | 25.6 | 3 | 1.9 | 10 | 1.63 | 0.027 | 8 | 12 | 0.73 | 67 | 0.002 | <20 | 0.86 | 0.005 | 0.25 | 0.2 | 0.03 | 2.5 | 0.3 | 1.68 | 2 | 2.7 | <0.2
MQ-19-57 | 17.2 | 17.85 | 0.65 | 1864545 | core | WHI19000712 | Rock | 1.99 | 5.448 | 1.4 | 318.8 | 5169.7 | >10000 | >100.0 | 60.7 | 18.5 | >10000 | 6.88 | 110.7 | 3522.3 | 3.9 | 629 | 238.9 | 26.5 | 4.4 | 11 | 13.6 | 0.009 | 20 | 5 | 1.44 | 66 | <0.001 | <20 | 1.46 | 0.004 | 0.2 | 0.3 | 0.46 | 3.3 | 0.4 | 2.57 | 2 | 15 | <0.2
MQ-19-57 | 17.85 | 18.49 | 0.64 | 1864546 | core | WHI19000712 | Rock | 2.02 | 0.046 | 1.2 | 60.7 | 301.1 | 867 | 3.1 | 90.4 | 28.3 | 2029 | 4.37 | 40 | 18.4 | 12.7 | 129 | 7.7 | 2 | 1.3 | 20 | 2.49 | 0.044 | 24 | 15 | 0.86 | 170 | 0.009 | <20 | 1.6 | 0.023 | 0.36 | 0.1 | 0.02 | 3 | 0.4 | 0.9 | 4 | 2.3 | <0.2
MQ-19-57 | 18.49 | 20 | 1.51 | 1864547 | core | WHI19000712 | Rock | 4.81 | 0.066 | 1.7 | 44.6 | 11.8 | 174 | 0.5 | 37.1 | 12.8 | 1268 | 2.61 | 14.3 | 8.4 | 9.2 | 326 | 7.5 | 0.2 | 3 | 53 | 7.86 | 0.047 | 10 | 30 | 0.97 | 146 | 0.085 | <20 | 3.6 | 0.183 | 0.45 | 0.7 | 0.01 | 3.3 | 0.4 | 1.08 | 9 | 2.2 | <0.2
MQ-19-57 | 20 | 21.34 | 1.34 | 1864548 | core | WHI19000712 | Rock | 4.3 | 0.169 | 0.7 | 22.3 | 10.7 | 70 | 0.3 | 20.6 | 9.6 | 878 | 1.67 | 9.5 | 13.9 | 4.7 | 778 | 2.8 | 0.5 | 4 | 20 | 20.19 | 0.043 | 6 | 19 | 0.62 | 358 | 0.045 | <20 | 2.16 | 0.118 | 0.27 | 0.3 | <0.01 | 2.7 | 0.2 | 0.72 | 5 | 1.1 | 0.2
MQ-19-57 | 21.34 | 22.88 | 1.54 | 1864549 | core | WHI19000712 | Rock | 4.68 | 0.281 | 0.6 | 27.4 | 6.4 | 64 | 0.2 | 22.2 | 10.1 | 616 | 1.38 | 39.9 | 167.1 | 7.5 | 413 | 1.1 | 0.1 | 5.5 | 22 | 10.8 | 0.036 | 13 | 21 | 0.43 | 600 | 0.079 | <20 | 3.27 | 0.226 | 0.18 | 1.2 | 0.01 | 2.1 | 0.1 | 0.46 | 8 | 1.3 | 0.3
MQ-19-57 |  |  |  | 1864550 | BLANK | WHI19000712 | Rock | 0.64 | 0.007 | <0.1 | 1 | 0.2 | <1 | <0.1 | 1.9 | 0.4 | 54 | 0.05 | <0.5 | <0.5 | <0.1 | 70 | <0.1 | <0.1 | <0.1 | <1 | 34.95 | 0.005 | <1 | <1 | 0.43 | 8 | 0.001 | <20 | 0.02 | 0.003 | 0.02 | <0.1 | <0.01 | 0.1 | <0.1 | <0.05 | <1 | <0.5 | <0.2
MQ-19-57 | 22.88 | 24.38 | 1.5 | 1864551 | core | WHI19000712 | Rock | 4.75 | 0.156 | 0.5 | 40.5 | 7.2 | 30 | 0.3 | 26.7 | 12.6 | 616 | 1.96 | 25.2 | 20.9 | 5.8 | 736 | 0.4 | 0.2 | 5.2 | 17 | 16.66 | 0.041 | 11 | 19 | 0.4 | 245 | 0.052 | <20 | 2.71 | 0.193 | 0.28 | 0.3 | <0.01 | 2.4 | 0.2 | 0.94 | 6 | 2.2 | 0.3
MQ-19-57 | 24.38 | 25.5 | 1.12 | 1864552 | core | WHI19000712 | Rock | 3.78 | 0.065 | 0.3 | 12.6 | 5.1 | 11 | <0.1 | 6.4 | 2.7 | 433 | 0.84 | 147.7 | 3.1 | 0.9 | 1144 | <0.1 | 0.1 | 1.2 | 4 | 30.05 | 0.025 | 3 | 4 | 0.3 | 43 | 0.009 | <20 | 0.63 | 0.035 | 0.08 | 0.1 | <0.01 | 0.9 | <0.1 | 0.25 | 1 | 1.1 | 0.2
MQ-19-57 | 25.5 | 27 | 1.5 | 1864553 | core | WHI19000712 | Rock | 5.31 | 0.12 | 0.6 | 10 | 5.2 | 61 | <0.1 | 14.6 | 6.5 | 435 | 0.79 | 21.4 | 84.6 | 6.1 | 250 | 0.6 | 0.1 | 2.6 | 21 | 7.42 | 0.054 | 11 | 21 | 0.43 | 115 | 0.068 | <20 | 3.53 | 0.267 | 0.25 | 0.9 | <0.01 | 2.3 | 0.2 | 0.17 | 9 | 0.6 | <0.2
MQ-19-57 | 27 | 28.15 | 1.15 | 1864554 | core | WHI19000712 | Rock | 3.97 | 0.123 | 1.1 | 21.9 | 5.8 | 56 | 0.1 | 22.1 | 10 | 469 | 1.14 | 29.1 | 74.1 | 7.4 | 291 | 0.4 | 0.1 | 3.6 | 24 | 7.84 | 0.052 | 10 | 23 | 0.5 | 121 | 0.071 | <20 | 3.73 | 0.271 | 0.28 | 2.1 | <0.01 | 2.3 | 0.2 | 0.35 | 9 | 1.1 | <0.2
MQ-19-57 | 28.15 | 29.54 | 1.39 | 1864555 | core | WHI19000712 | Rock | 3.86 | 0.096 | 0.4 | 47.5 | 5.9 | 60 | 0.4 | 40.7 | 18 | 294 | 3.29 | 103.1 | 37.3 | 8.7 | 197 | 0.2 | 0.2 | 3.6 | 40 | 2.33 | 0.043 | 8 | 35 | 1.31 | 86 | 0.092 | <20 | 4.5 | 0.235 | 0.86 | 0.3 | 0.02 | 4.7 | 0.8 | 1.48 | 11 | 2.4 | 0.2
MQ-19-57 | 29.54 | 31 | 1.46 | 1864556 | core | WHI19000712 | Rock | 4.41 | 0.01 | 0.4 | 61.9 | 6.1 | 52 | 0.6 | 41.3 | 18.3 | 286 | 4.03 | 156.9 | <0.5 | 9 | 47 | 0.2 | 0.4 | 2.4 | 19 | 0.61 | 0.03 | 9 | 20 | 0.97 | 126 | 0.079 | <20 | 2.07 | 0.062 | 0.7 | 0.3 | <0.01 | 3.1 | 0.8 | 2.09 | 5 | 2.2 | <0.2
MQ-19-57 | 31 | 32 | 1 | 1864557 | core | WHI19000712 | Rock | 3.44 | 0.022 | 0.3 | 51.2 | 5.1 | 60 | 0.5 | 38.8 | 16.4 | 316 | 4.12 | 176 | 2.2 | 9.6 | 57 | 0.1 | 0.3 | 2.4 | 23 | 0.75 | 0.04 | 8 | 24 | 1.17 | 164 | 0.083 | <20 | 2.45 | 0.085 | 0.97 | 0.2 | <0.01 | 3.4 | 1.1 | 1.92 | 6 | 2.1 | <0.2
MQ-19-57 | 32 | 32.95 | 0.95 | 1864558 | core | WHI19000712 | Rock | 2.98 | 0.075 | 0.8 | 63.4 | 7.1 | 46 | 0.6 | 39.1 | 20.5 | 301 | 3.88 | 100.1 | 12.7 | 8.6 | 111 | 0.1 | 0.3 | 3.8 | 28 | 1.66 | 0.035 | 8 | 27 | 1.03 | 163 | 0.073 | <20 | 3.49 | 0.173 | 0.72 | 0.2 | <0.01 | 3.5 | 0.7 | 2.02 | 9 | 3.5 | 0.2
MQ-19-57 | 32.95 | 34.5 | 1.55 | 1864559 | core | WHI19000712 | Rock | 5.03 | 0.661 | 0.9 | 66.9 | 7.7 | 39 | 0.7 | 35.9 | 15.7 | 225 | 3.69 | 182.3 | 467.4 | 6.4 | 181 | 0.2 | 0.1 | 12.9 | 34 | 3.12 | 0.044 | 8 | 28 | 0.72 | 131 | 0.078 | <20 | 4.67 | 0.245 | 0.42 | 0.5 | 0.01 | 3.5 | 0.4 | 1.97 | 12 | 4.8 | 1.1
MQ-19-57 | 34.5 | 36 | 1.5 | 1864560 | core | WHI19000712 | Rock | 5.03 | 0.985 | 0.4 | 57.7 | 5.2 | 46 | 0.6 | 28.2 | 13.4 | 343 | 3.54 | 42.6 | 843.2 | 7.2 | 105 | 0.1 | 0.2 | 14.4 | 23 | 2.31 | 0.04 | 7 | 22 | 0.89 | 151 | 0.064 | <20 | 3.08 | 0.122 | 0.58 | 1.4 | 0.01 | 2.7 | 0.6 | 1.77 | 8 | 3.6 | 1.2
MQ-19-57 | 36 | 37.5 | 1.5 | 1864561 | core | WHI19000712 | Rock | 4.81 | 0.672 | 0.4 | 70.5 | 7.4 | 32 | 0.6 | 33.7 | 15.4 | 222 | 3.62 | 415.4 | 384.8 | 8 | 149 | 0.2 | 0.2 | 10.4 | 24 | 2.62 | 0.048 | 8 | 21 | 0.55 | 100 | 0.074 | <20 | 3.44 | 0.182 | 0.19 | 0.5 | 0.01 | 2.3 | 0.1 | 2.02 | 8 | 5 | 0.9
MQ-19-57 | 37.5 | 39 | 1.5 | 1864562 | core | WHI19000712 | Rock | 4.43 | 0.256 | 0.6 | 47.7 | 8.3 | 76 | 0.3 | 26.4 | 10.8 | 395 | 2.37 | 49.4 | 83.9 | 7.6 | 349 | 2.1 | <0.1 | 6.2 | 20 | 9.68 | 0.043 | 7 | 21 | 0.45 | 80 | 0.076 | <20 | 3.25 | 0.166 | 0.16 | 0.8 | 0.02 | 1.9 | 0.1 | 1.1 | 8 | 3.1 | 0.4
MQ-19-57 | 39 | 40.5 | 1.5 | 1864563 | core | WHI19000712 | Rock | 5.74 | 0.086 | 0.6 | 48.4 | 8.6 | 29 | 0.5 | 30.3 | 13.9 | 354 | 2.9 | 92.4 | 38.4 | 8.9 | 295 | 0.2 | 0.1 | 4.4 | 18 | 6.96 | 0.041 | 9 | 17 | 0.47 | 112 | 0.062 | <20 | 2.72 | 0.127 | 0.27 | 0.4 | <0.01 | 2.1 | 0.2 | 1.49 | 7 | 2.9 | 0.3
MQ-19-57 | 40.5 | 42 | 1.5 | 1864564 | core | WHI19000712 | Rock | 5.05 | 0.022 | 0.4 | 31.4 | 12.1 | 94 | 0.3 | 23.8 | 10.8 | 856 | 2.86 | 30.8 | 7.9 | 5.9 | 565 | 2.8 | 0.1 | 2 | 33 | 17.82 | 0.041 | 6 | 25 | 0.88 | 112 | 0.069 | <20 | 2.79 | 0.118 | 0.55 | 0.3 | 0.02 | 4.3 | 0.3 | 1.13 | 7 | 2.2 | 0.2
MQ-19-57 | 42 | 43.5 | 1.5 | 1864565 | core | WHI19000712 | Rock | 4.61 | 0.155 | 1.8 | 45.4 | 9.3 | 29 | 0.4 | 32.8 | 14.5 | 404 | 2.73 | 41.5 | 17.4 | 6.3 | 424 | 0.1 | 0.2 | 4.8 | 33 | 9.93 | 0.043 | 6 | 26 | 0.67 | 130 | 0.069 | <20 | 3.55 | 0.213 | 0.34 | 0.3 | <0.01 | 3.4 | 0.2 | 1.29 | 9 | 3 | 0.3
MQ-19-57 | 43.5 | 45 | 1.5 | 1864566 | core | WHI19000712 | Rock | 4.28 | 1.522 | 0.3 | 40.9 | 9.4 | 26 | 0.6 | 20.6 | 10.3 | 502 | 2.38 | 153.5 | 1369.9 | 8.1 | 292 | 0.2 | 0.1 | 30.2 | 19 | 8.06 | 0.033 | 8 | 18 | 0.4 | 91 | 0.06 | <20 | 2.19 | 0.123 | 0.23 | 1.5 | 0.01 | 2 | 0.2 | 1.28 | 5 | 2.9 | 2
MQ-19-57 | 45 | 46 | 1 | 1864567 | core | WHI19000712 | Rock | 3.33 | 0.124 | 0.2 | 17 | 5.8 | 15 | 0.2 | 10 | 4.3 | 223 | 1.3 | 17 | 115 | 9.2 | 182 | 0.1 | 0.1 | 2.3 | 5 | 3.27 | 0.012 | 7 | 9 | 0.22 | 72 | 0.026 | <20 | 1.38 | 0.083 | 0.13 | 4 | <0.01 | 0.7 | <0.1 | 0.56 | 3 | 1.2 | <0.2
MQ-19-57 | 46 | 47.24 | 1.24 | 1864568 | core | WHI19000712 | Rock | 4 | 0.522 | 0.5 | 46 | 5.3 | 26 | 0.4 | 22.4 | 8.1 | 269 | 2.1 | 27 | 500.2 | 5.9 | 109 | 0.1 | 0.1 | 10.5 | 11 | 2.52 | 0.026 | 6 | 13 | 0.38 | 57 | 0.036 | <20 | 1.95 | 0.089 | 0.1 | 12.3 | 0.01 | 1.1 | <0.1 | 1.05 | 5 | 3.3 | 0.7
MQ-19-57 | 47.24 | 48.5 | 1.26 | 1864569 | core | WHI19000712 | Rock | 4.94 | 0.012 | 5.1 | 7.8 | 2.3 | 49 | 0.2 | 18.4 | 2.8 | 55 | 0.78 | 27.4 | <0.5 | 2.2 | 5 | 0.6 | 0.5 | 1.1 | 8 | 0.28 | 0.018 | 6 | 6 | 0.02 | 975 | 0.001 | <20 | 0.16 | 0.003 | 0.04 | <0.1 | <0.01 | 0.2 | <0.1 | 0.28 | <1 | 0.7 | <0.2
MQ-19-57 | 48.5 | 50 | 1.5 | 1864570 | core | WHI19000712 | Rock | 3.98 | 0.007 | 7.3 | 8.7 | 5.1 | 136 | 0.2 | 38.6 | 3.2 | 44 | 1.02 | 20.9 | 0.8 | 3.1 | 5 | 2.6 | 0.7 | 2.1 | 12 | 0.15 | 0.027 | 6 | 7 | <0.01 | 550 | 0.002 | <20 | 0.17 | 0.005 | 0.06 | 0.1 | <0.01 | 0.3 | <0.1 | 0.48 | <1 | 1 | <0.2
MQ-19-57 | 50 | 51.5 | 1.5 | 1864571 | core | WHI19000712 | Rock | 4.46 | 0.2 | 0.3 | 36.4 | 4.2 | 17 | 0.3 | 22.5 | 9.2 | 243 | 2.09 | 21.5 | 4.5 | 5.2 | 163 | 0.1 | 0.3 | 4.6 | 10 | 5.81 | 0.013 | 6 | 11 | 0.26 | 59 | 0.033 | <20 | 0.99 | 0.026 | 0.15 | 0.4 | <0.01 | 1.1 | 0.1 | 1.03 | 2 | 1.9 | 0.3
MQ-19-57 | 51.5 | 52.5 | 1 | 1864572 | core | WHI19000712 | Rock | 3.23 | 0.014 | 0.2 | 42 | 4.7 | 36 | 0.5 | 30.4 | 11.1 | 193 | 3.73 | 17.3 | 5.2 | 12.9 | 22 | <0.1 | 0.1 | 1.9 | 17 | 0.48 | 0.023 | 11 | 16 | 0.56 | 163 | 0.052 | <20 | 1.51 | 0.017 | 0.31 | 0.3 | <0.01 | 1.9 | 0.4 | 1.6 | 4 | 1.9 | <0.2
MQ-19-57 | 52.5 | 53.34 | 0.84 | 1864573 | core | WHI19000712 | Rock | 2.78 | 0.01 | 22.8 | 31.6 | 3.5 | 112 | 0.3 | 84.8 | 8.8 | 85 | 2.01 | 13.6 | <0.5 | 4.4 | 20 | 1.7 | 0.4 | 1.4 | 60 | 0.35 | 0.03 | 9 | 10 | 0.08 | 261 | 0.046 | <20 | 0.7 | 0.018 | 0.15 | 0.5 | 0.01 | 1.2 | <0.1 | 0.88 | 2 | 2.7 | <0.2
MQ-19-57 | 53.34 | 54.5 | 1.16 | 1864574 | core | WHI19000712 | Rock | 3.66 | <0.005 | 0.3 | 4.1 | 2.5 | 11 | <0.1 | 7.6 | 1.8 | 266 | 0.64 | 1 | <0.5 | 1.5 | 460 | 0.4 | 0.2 | 0.2 | 8 | 29.45 | 0.004 | 2 | 5 | 0.34 | 60 | 0.016 | <20 | 0.73 | 0.039 | 0.06 | <0.1 | <0.01 | 1 | <0.1 | 0.36 | 1 | 0.6 | <0.2
MQ-19-57 | 54.5 | 55.5 | 1 | 1864575 | core | WHI19000712 | Rock | 3.05 | <0.005 | 0.3 | 3.1 | 2.1 | 21 | <0.1 | 8.4 | 1.7 | 465 | 0.84 | 0.9 | <0.5 | 1.3 | 435 | 0.6 | 0.2 | 0.2 | 6 | 31.18 | 0.003 | 2 | 4 | 0.33 | 33 | 0.012 | <20 | 0.42 | 0.018 | 0.07 | <0.1 | <0.01 | 0.8 | <0.1 | 0.49 | <1 | 0.5 | <0.2
MQ-19-57 | 55.5 | 56.39 | 0.89 | 1864576 | core | WHI19000712 | Rock | 2.95 | 0.021 | 1.6 | 12.4 | 5.9 | 23 | 0.2 | 21.4 | 4.2 | 390 | 1.15 | 1.3 | 4.7 | 3.3 | 557 | 0.5 | 0.3 | 1.3 | 28 | 24.02 | 0.014 | 4 | 12 | 0.42 | 87 | 0.037 | <20 | 1.4 | 0.069 | 0.12 | 0.2 | 0.01 | 1.8 | <0.1 | 0.57 | 3 | 1.3 | <0.2
MQ-19-57 | 56.39 | 57.5 | 1.11 | 1864577 | core | WHI19000712 | Rock | 3.77 | 0.26 | 6.3 | 167.9 | 6.4 | 104 | 1.1 | 46.4 | 14.6 | 259 | 9.4 | 94 | 2.5 | 6.5 | 45 | 2.5 | 0.5 | 11.9 | 54 | 1.39 | 0.028 | 9 | 20 | 0.78 | 14 | 0.057 | <20 | 2.08 | 0.03 | 0.11 | 1.1 | 0.01 | 2.3 | <0.1 | 5.62 | 6 | 15.5 | 0.7
MQ-19-57 | 57.5 | 59 | 1.5 | 1864578 | core | WHI19000712 | Rock | 4.33 | 0.016 | 2.8 | 39 | 7 | 70 | 0.4 | 65.3 | 13.2 | 319 | 3.99 | 27.7 | <0.5 | 11.5 | 25 | 0.2 | 0.4 | 1.7 | 22 | 0.33 | 0.072 | 12 | 13 | 0.46 | 153 | 0.001 | <20 | 1.09 | 0.033 | 0.15 | <0.1 | <0.01 | 1.1 | <0.1 | 1.9 | 3 | 3 | <0.2
MQ-19-57 | 59 | 60.5 | 1.5 | 1864579 | core | WHI19000712 | Rock | 4.82 | 0.012 | 4.6 | 78.2 | 4.7 | 123 | 0.4 | 61.1 | 10 | 259 | 2.68 | 4.5 | <0.5 | 5.8 | 16 | 1.8 | 1 | 1.7 | 19 | 0.32 | 0.048 | 12 | 10 | 0.35 | 199 | 0.001 | <20 | 0.65 | 0.015 | 0.13 | <0.1 | <0.01 | 1.2 | <0.1 | 1.28 | 2 | 3.9 | <0.2
MQ-19-57 | 60.5 | 61.5 | 1 | 1864580 | core | WHI19000712 | Rock | 2.75 | 0.01 | 0.6 | 78.8 | 4.4 | 39 | 0.3 | 47 | 7.7 | 548 | 2.62 | 190.7 | 0.8 | 5.5 | 23 | 0.2 | 0.9 | 1.7 | 18 | 0.39 | 0.026 | 16 | 14 | 0.5 | 214 | 0.002 | <20 | 0.74 | 0.009 | 0.15 | <0.1 | <0.01 | 1.3 | <0.1 | 1.27 | 2 | 2 | <0.2
MQ-19-57 | 61.5 | 62.3 | 0.8 | 1864581 | core | WHI19000712 | Rock | 1.78 | 0.012 | 0.7 | 77.5 | 4 | 37 | 0.4 | 49.2 | 7 | 448 | 2.29 | 11.1 | 1 | 4 | 13 | 0.3 | 0.6 | 1.5 | 17 | 0.17 | 0.017 | 14 | 14 | 0.41 | 200 | 0.001 | <20 | 0.63 | 0.008 | 0.13 | <0.1 | <0.01 | 1.1 | 0.1 | 1.06 | 1 | 2 | <0.2
MQ-19-57 | 62.3 | 62.85 | 0.55 | 1864582 | core | WHI19000712 | Rock | 1.78 | 0.014 | 18.1 | 45.2 | 72.2 | 144 | 3 | 77.1 | 9.6 | 2346 | 3.65 | 42.1 | 1.5 | 4.9 | 20 | 1.1 | 6.6 | 2.4 | 57 | 0.26 | 0.047 | 11 | 13 | 0.18 | 160 | <0.001 | <20 | 0.49 | 0.012 | 0.12 | 2.1 | <0.01 | 1.4 | 0.1 | 1.27 | 1 | 3.2 | <0.2
MQ-19-57 | 62.85 | 64 | 1.15 | 1864583 | core | WHI19000712 | Rock | 3.44 | 0.01 | 7.6 | 70.2 | 6.6 | 42 | 0.7 | 56.2 | 8.3 | 390 | 2.71 | 15 | <0.5 | 5.6 | 24 | 0.4 | 1 | 2.8 | 24 | 0.26 | 0.044 | 11 | 15 | 0.36 | 241 | 0.002 | <20 | 0.64 | 0.007 | 0.15 | 0.2 | <0.01 | 1.2 | 0.2 | 1.33 | 2 | 2.7 | <0.2
MQ-19-57 | 64 | 65.5 | 1.5 | 1864584 | core | WHI19000712 | Rock | 4.41 | 0.01 | 11 | 73.2 | 4.7 | 33 | 0.5 | 72 | 10.7 | 339 | 3.14 | 40.3 | <0.5 | 5.9 | 19 | 0.3 | 1.5 | 2.5 | 29 | 0.22 | 0.032 | 16 | 15 | 0.35 | 250 | 0.002 | <20 | 0.65 | 0.007 | 0.16 | 0.2 | <0.01 | 1.1 | 0.3 | 1.58 | 2 | 3.4 | <0.2
MQ-19-57 | 65.5 | 67 | 1.5 | 1864585 | core | WHI19000712 | Rock | 3.88 | 0.014 | 3.6 | 42.6 | 3.3 | 55 | 0.4 | 53 | 7.6 | 464 | 2.05 | 171.4 | <0.5 | 8.3 | 85 | 0.6 | 1.5 | 1.9 | 54 | 2.1 | 0.145 | 15 | 22 | 0.28 | 155 | 0.001 | <20 | 0.74 | 0.028 | 0.13 | 0.4 | <0.01 | 1.9 | 0.1 | 0.61 | 2 | 2.5 | <0.2
MQ-19-57 | 67 | 68.5 | 1.5 | 1864586 | core | WHI19000712 | Rock | 4.43 | 0.018 | 1.9 | 109.4 | 6 | 24 | 0.8 | 83.2 | 7.7 | 156 | 3.41 | 53.4 | <0.5 | 6.1 | 28 | 0.1 | 1.1 | 4 | 32 | 0.74 | 0.031 | 14 | 16 | 0.45 | 200 | 0.002 | <20 | 0.79 | 0.016 | 0.13 | 0.5 | <0.01 | 2.4 | 0.2 | 1.87 | 2 | 4.4 | <0.2
MQ-19-57 | 68.5 | 70 | 1.5 | 1864587 | core | WHI19000712 | Rock | 3.85 | 0.032 | 1.4 | 38 | 5.2 | 8 | 0.3 | 55.4 | 11 | 148 | 2.57 | 164.3 | <0.5 | 15.2 | 42 | <0.1 | 0.9 | 3.1 | 13 | 1.28 | 0.113 | 28 | 14 | 0.19 | 131 | <0.001 | <20 | 0.69 | 0.028 | 0.13 | 0.2 | <0.01 | 1.6 | <0.1 | 1.49 | 1 | 3.3 | <0.2
MQ-19-57 | 70 | 71.5 | 1.5 | 1864588 | core | WHI19000712 | Rock | 4.92 | 0.042 | 1 | 52.3 | 5.2 | 19 | 0.4 | 55.5 | 8.6 | 360 | 3.02 | 103 | <0.5 | 6.3 | 22 | 0.1 | 2.3 | 3.5 | 23 | 0.76 | 0.026 | 15 | 15 | 0.39 | 137 | 0.001 | <20 | 0.66 | 0.011 | 0.09 | 0.1 | <0.01 | 1.9 | 0.1 | 1.53 | 2 | 3.1 | <0.2
MQ-19-57 | 71.5 | 73 | 1.5 | 1864589 | core | WHI19000712 | Rock | 4.86 | 0.014 | 1 | 82 | 5.8 | 35 | 0.6 | 56.6 | 10.4 | 444 | 4.74 | 41.8 | <0.5 | 6.7 | 19 | 0.2 | 2.2 | 3.2 | 18 | 0.43 | 0.04 | 14 | 14 | 0.45 | 136 | 0.001 | <20 | 0.68 | 0.013 | 0.1 | 0.5 | <0.01 | 1.8 | 0.2 | 3.11 | 2 | 4 | <0.2
MQ-19-57 | 73 | 74.5 | 1.5 | 1864590 | core | WHI19000712 | Rock | 4.25 | 0.013 | 1.1 | 179.6 | 6.1 | 25 | 70 | 73.3 | 11.3 | 268 | 3.14 | 25 | <0.5 | 7.3 | 18 | 0.2 | 0.7 | 3.5 | 13 | 0.32 | 0.033 | 13 | 13 | 0.28 | 172 | 0.001 | <20 | 0.65 | 0.016 | 0.12 | >100.0 | <0.01 | 1.4 | 0.1 | 1.55 | 1 | 3.2 | <0.2
MQ-19-57 | 74.5 | 76 | 1.5 | 1864591 | core | WHI19000712 | Rock | 4.28 | 0.015 | 1.5 | 42.1 | 5.1 | 9 | 0.5 | 46 | 10 | 340 | 2.86 | 2397.9 | <0.5 | 11.3 | 37 | <0.1 | 1.9 | 3.4 | 19 | 1.11 | 0.06 | 22 | 17 | 0.21 | 134 | <0.001 | <20 | 0.7 | 0.028 | 0.12 | 0.9 | <0.01 | 2 | <0.1 | 1.62 | 2 | 3.6 | 0.5
MQ-19-57 | 76 | 77.5 | 1.5 | 1864592 | core | WHI19000712 | Rock | 4.09 | 0.013 | 1.3 | 36.7 | 8.2 | 6 | 0.6 | 52.9 | 12.2 | 97 | 3.26 | 31.5 | <0.5 | 15.9 | 22 | <0.1 | 1.7 | 4.9 | 8 | 0.25 | 0.084 | 35 | 9 | 0.15 | 141 | <0.001 | <20 | 0.6 | 0.019 | 0.15 | 0.4 | <0.01 | 1.5 | 0.2 | 1.9 | 1 | 2.6 | <0.2
MQ-19-57 | 77.5 | 79 | 1.5 | 1864593 | core | WHI19000712 | Rock | 4.82 | 0.012 | 1.1 | 35.8 | 6.3 | 24 | 0.5 | 45.4 | 9.8 | 192 | 2.81 | 47 | <0.5 | 10.2 | 18 | <0.1 | 1.1 | 3.7 | 12 | 0.27 | 0.062 | 14 | 12 | 0.17 | 178 | 0.001 | <20 | 0.64 | 0.015 | 0.15 | 0.4 | <0.01 | 1.3 | <0.1 | 1.33 | 1 | 1.9 | <0.2
MQ-19-57 | 79 | 80.5 | 1.5 | 1864594 | core | WHI19000712 | Rock | 4.17 | 0.009 | 1.1 | 24.8 | 3.5 | 45 | 0.2 | 45.8 | 10.2 | 209 | 2.09 | 32.3 | <0.5 | 8.3 | 17 | <0.1 | 0.9 | 1.9 | 9 | 0.2 | 0.044 | 13 | 11 | 0.13 | 176 | <0.001 | <20 | 0.47 | 0.015 | 0.14 | 0.2 | <0.01 | 1 | <0.1 | 1.04 | 1 | 1.9 | <0.2
MQ-19-57 | 80.5 | 82 | 1.5 | 1864595 | core | WHI19000712 | Rock | 5.18 | 0.007 | 1 | 37.4 | 2.7 | 54 | 0.3 | 40.8 | 10.1 | 364 | 2.46 | 167.4 | <0.5 | 5.2 | 18 | <0.1 | 1.2 | 1.4 | 14 | 0.41 | 0.03 | 7 | 13 | 0.26 | 195 | 0.001 | <20 | 0.61 | 0.009 | 0.11 | 0.1 | <0.01 | 1.3 | <0.1 | 1.25 | 2 | 1.8 | <0.2
MQ-19-57 | 82 | 83.5 | 1.5 | 1864596 | core | WHI19000712 | Rock | 4.06 | 0.013 | 1.8 | 63.6 | 4.8 | 125 | 0.5 | 72.2 | 17.1 | 936 | 4.41 | 50.5 | <0.5 | 6.4 | 27 | 0.1 | 2.5 | 3.1 | 27 | 0.83 | 0.092 | 8 | 17 | 0.49 | 192 | 0.002 | <20 | 0.95 | 0.01 | 0.13 | 0.2 | <0.01 | 1.9 | 0.1 | 2.45 | 2 | 3.4 | <0.2
MQ-19-57 | 83.5 | 84.75 | 1.25 | 1864597 | core | WHI19000712 | Rock | 3.67 | 0.02 | 3.4 | 48.3 | 6 | 72 | 0.5 | 67.5 | 14.7 | 406 | 3.34 | 86.5 | <0.5 | 10.4 | 36 | 0.2 | 1.6 | 4.4 | 24 | 0.98 | 0.181 | 14 | 14 | 0.19 | 154 | 0.001 | <20 | 0.64 | 0.014 | 0.15 | 0.5 | <0.01 | 1.4 | <0.1 | 2.08 | 2 | 4.3 | <0.2
MQ-19-57 | 84.75 | 86 | 1.25 | 1864598 | core | WHI19000712 | Rock | 3.66 | 0.036 | 7.5 | 51 | 5.5 | 122 | 0.4 | 81.4 | 14.7 | 436 | 3.25 | 374.7 | <0.5 | 7.2 | 46 | 0.9 | 9 | 4 | 68 | 1.37 | 0.312 | 10 | 20 | 0.2 | 156 | 0.002 | <20 | 0.68 | 0.011 | 0.15 | 0.3 | <0.01 | 1.6 | 0.1 | 2.11 | 2 | 6.1 | <0.2
MQ-19-57 | 86 | 87.25 | 1.25 | 1864599 | core | WHI19000712 | Rock | 1.89 | 0.199 | 3 | 41.9 | 7.3 | 49 | 0.7 | 56.5 | 12.4 | 291 | 3.96 | 313.2 | <0.5 | 10.2 | 24 | 0.5 | 5.2 | 3.9 | 14 | 0.5 | 0.072 | 10 | 10 | 0.11 | 117 | <0.001 | <20 | 0.45 | 0.01 | 0.16 | 0.3 | <0.01 | 1.3 | 0.1 | 3.27 | <1 | 5.8 | <0.2
MQ-19-57 |  |  | 0 | 1864600 | DUP | WHI19000712 | Rock | 2 | 0.113 | 2.8 | 50.3 | 6.7 | 34 | 0.7 | 55.6 | 12.6 | 315 | 4.01 | 262.2 | <0.5 | 9.9 | 26 | 0.3 | 5.1 | 3.9 | 14 | 0.65 | 0.064 | 10 | 8 | 0.13 | 130 | <0.001 | <20 | 0.46 | 0.011 | 0.16 | 0.4 | <0.01 | 1.1 | 0.2 | 3.28 | <1 | 5.2 | 0.2
MQ-19-57 | 87.25 | 87.6 | 0.35 | 1864601 | core | WHI19000712 | Rock | 1.66 | 1.03 | 25.3 | 537.9 | 21.9 | 47 | 5 | 384.5 | 20.5 | 998 | 33.26 | 1209.2 | <0.5 | 1.7 | 3 | 0.8 | 21.5 | 41.8 | 12 | 0.06 | 0.005 | <1 | 5 | 0.05 | 12 | <0.001 | <20 | 0.17 | 0.001 | 0.02 | 1.4 | 0.03 | 0.3 | 1.8 | >10.00 | <1 | 48.5 | 1.9
MQ-19-57 | 87.6 | 88.5 | 0.9 | 1864602 | core | WHI19000712 | Rock | 3.05 | 0.13 | 4.7 | 44.7 | 13.9 | 65 | 1.3 | 42 | 10.7 | 976 | 3.08 | 189.1 | 0.8 | 7.9 | 441 | 1 | 2.6 | 8.1 | 37 | 11.99 | 0.038 | 9 | 18 | 0.89 | 79 | 0.001 | <20 | 1.26 | 0.029 | 0.13 | 0.2 | <0.01 | 3.3 | 0.2 | 1.49 | 3 | 4 | 0.3
MQ-19-57 | 88.5 | 89.5 | 1 | 1864603 | core | WHI19000712 | Rock | 3.08 | 0.149 | 1.2 | 58.6 | 45.4 | 375 | 1.1 | 38.3 | 14.9 | 1050 | 3.58 | 111.3 | 12.9 | 11.1 | 205 | 9.9 | 1.4 | 8.3 | 29 | 9.05 | 0.074 | 19 | 24 | 1 | 123 | 0.013 | <20 | 1.61 | 0.025 | 0.13 | 0.3 | 0.02 | 4.2 | 0.2 | 1.84 | 4 | 3.9 | 0.4
MQ-19-57 | 89.5 | 91 | 1.5 | 1864604 | core | WHI19000712 | Rock | 4.82 | 0.209 | 0.5 | 38.5 | 6.3 | 81 | 0.3 | 25.3 | 12.6 | 932 | 2.01 | 160.7 | 40.3 | 6.4 | 530 | 4.3 | 0.2 | 7.8 | 14 | 16.98 | 0.039 | 7 | 15 | 0.66 | 201 | 0.04 | <20 | 1.39 | 0.019 | 0.09 | 0.3 | 0.01 | 2.4 | <0.1 | 0.92 | 3 | 2 | 0.4
MQ-19-57 | 91 | 92.5 | 1.5 | 1864605 | core | WHI19000712 | Rock | 5.1 | 0.505 | 0.3 | 32.9 | 6.5 | 16 | 0.4 | 19.3 | 9.7 | 817 | 2.04 | 83.7 | 139.5 | 5.3 | 525 | 0.2 | 0.2 | 11.1 | 11 | 17.27 | 0.043 | 7 | 11 | 0.58 | 168 | 0.037 | <20 | 1.49 | 0.03 | 0.07 | 0.3 | <0.01 | 2 | <0.1 | 1.05 | 4 | 2.1 | 0.5
MQ-19-57 | 92.5 | 93.5 | 1 | 1864606 | core | WHI19000712 | Rock | 3.31 | 0.271 | 1.3 | 84 | 10 | 40 | 0.8 | 29.4 | 8.4 | 1029 | 3.78 | 20.5 | 15.3 | 5.7 | 323 | 0.8 | 1.2 | 16.6 | 34 | 12.26 | 0.061 | 7 | 19 | 1.34 | 89 | 0.043 | <20 | 1.66 | 0.016 | 0.07 | 2.2 | <0.01 | 3.3 | <0.1 | 2.11 | 4 | 4.7 | 0.8
MQ-19-57 | 93.5 | 94.65 | 1.15 | 1864607 | core | WHI19000712 | Rock | 3.37 | 0.018 | 6.6 | 64.3 | 16.9 | 83 | 1.4 | 48 | 9.5 | 701 | 3.21 | 26.6 | <0.5 | 7.4 | 63 | 1.3 | 1.5 | 3.1 | 33 | 1.57 | 0.108 | 8 | 15 | 0.76 | 219 | 0.002 | <20 | 1.05 | 0.01 | 0.16 | 0.2 | <0.01 | 2 | 0.1 | 1.7 | 3 | 3.8 | <0.2
MQ-19-57 | 94.65 | 96 | 1.35 | 1864608 | core | WHI19000712 | Rock | 4.24 | 0.02 | 7.6 | 65.8 | 102 | 304 | 2.7 | 46.9 | 8.9 | 717 | 3.01 | 307.6 | <0.5 | 6.2 | 59 | 3.2 | 6.6 | 3.8 | 26 | 0.66 | 0.064 | 6 | 11 | 0.46 | 215 | 0.002 | <20 | 0.67 | 0.008 | 0.16 | 0.2 | <0.01 | 1.2 | 0.1 | 1.84 | 2 | 2.9 | <0.2
MQ-19-57 | 96 | 97.5 | 1.5 | 1864609 | core | WHI19000712 | Rock | 4.62 | 0.02 | 0.4 | 80.5 | 174.4 | 275 | 3.3 | 28.3 | 8.8 | 849 | 2.38 | 181.4 | <0.5 | 4.4 | 54 | 2.6 | 2.1 | 1.4 | 22 | 0.41 | 0.027 | 9 | 13 | 0.52 | 303 | 0.002 | <20 | 0.88 | 0.007 | 0.2 | 0.1 | <0.01 | 1.7 | 0.1 | 0.66 | 2 | <0.5 | <0.2
MQ-19-57 |  |  |  | 1864610 | gs-1q | WHI19000712 | Rock Pulp | 0.13 | 1.244 | 6.3 | 111.4 | 6715 | 1535 | 41.9 | 16.1 | 9.6 | 1083 | 3.81 | 52.9 | 1374.4 | 2.8 | 83 | 15.4 | 31.3 | 0.8 | 101 | 0.99 | 0.051 | 6 | 22 | 0.82 | 153 | 0.138 | <20 | 1.81 | 0.199 | 0.23 | 1.6 | 0.23 | 3.4 | 0.1 | 0.22 | 5 | <0.5 | <0.2
MQ-19-57 | 97.5 | 99 | 1.5 | 1864611 | core | WHI19000712 | Rock | 5.42 | 0.058 | 0.7 | 71.8 | 1138.7 | 2772 | 7.5 | 33.8 | 9.3 | 2389 | 2.4 | 519.1 | <0.5 | 4.8 | 69 | 32.3 | 3.6 | 3.9 | 15 | 0.64 | 0.024 | 7 | 10 | 0.36 | 235 | 0.001 | <20 | 0.5 | 0.006 | 0.17 | 1.6 | 0.03 | 1.5 | 0.1 | 0.99 | 1 | 1.8 | 0.3
MQ-19-57 | 99 | 100.5 | 1.5 | 1864612 | core | WHI19000712 | Rock | 4.41 | 0.02 | 0.4 | 78.5 | 283.7 | 1179 | 4.7 | 27 | 8.8 | 2020 | 2.07 | 144.1 | <0.5 | 3.8 | 76 | 13.6 | 3.7 | 1.6 | 17 | 1.18 | 0.018 | 7 | 9 | 0.51 | 263 | 0.001 | <20 | 0.55 | 0.006 | 0.18 | 0.1 | <0.01 | 1.8 | 0.1 | 0.62 | 2 | 0.8 | 0.3
MQ-19-57 | 100.5 | 101.5 | 1 | 1864613 | core | WHI19000712 | Rock | 3.1 | 0.125 | 0.2 | 91.1 | 57.8 | 195 | 2.4 | 27.1 | 9 | 1321 | 2.43 | 207 | <0.5 | 2.8 | 112 | 1.8 | 1 | 2.4 | 21 | 1.03 | 0.313 | 6 | 9 | 0.51 | 325 | 0.003 | <20 | 0.7 | 0.006 | 0.16 | 0.1 | <0.01 | 3 | 0.1 | 0.96 | 2 | 1 | <0.2
MQ-19-57 | 101.5 | 102.75 | 1.25 | 1864614 | core | WHI19000712 | Rock | 3.67 | 0.244 | 0.4 | 67.4 | 47.6 | 320 | 2.5 | 37 | 6.4 | 369 | 1.58 | 498.9 | 14.5 | 3 | 32 | 4.5 | 1.5 | 5.1 | 16 | 0.32 | 0.011 | 7 | 9 | 0.32 | 307 | 0.002 | <20 | 0.47 | 0.005 | 0.16 | 0.1 | 0.01 | 1.5 | 0.1 | 0.65 | 2 | 1.4 | 0.4
MQ-19-57 | 102.75 | 104 | 1.25 | 1864615 | core | WHI19000712 | Rock | 3.88 | 0.179 | 0.3 | 36.5 | 6.1 | 21 | 0.5 | 14.7 | 3.6 | 285 | 1.69 | 260.5 | 19.9 | 2.8 | 25 | 0.2 | 1 | 5.1 | 11 | 0.54 | 0.026 | 6 | 9 | 0.27 | 150 | 0.002 | <20 | 0.36 | 0.008 | 0.1 | 0.1 | <0.01 | 1.3 | <0.1 | 0.79 | 1 | 1.4 | 0.3
MQ-19-57 | 104 | 105.5 | 1.5 | 1864616 | core | WHI19000712 | Rock | 4.82 | 0.022 | 0.2 | 15.9 | 4.2 | 17 | 0.4 | 10.3 | 2.3 | 149 | 0.98 | 13.3 | 0.7 | 2.8 | 13 | 0.3 | 0.8 | 2.6 | 6 | 0.21 | 0.018 | 8 | 8 | 0.16 | 108 | 0.002 | <20 | 0.24 | 0.008 | 0.07 | <0.1 | <0.01 | 0.9 | <0.1 | 0.4 | <1 | 0.6 | <0.2
MQ-19-57 | 105.5 | 107 | 1.5 | 1864617 | core | WHI19000712 | Rock | 4.74 | 0.04 | 0.7 | 37.6 | 4.9 | 24 | 0.3 | 37 | 7.7 | 230 | 2.11 | 210.1 | <0.5 | 5.4 | 29 | 0.1 | 0.8 | 2.4 | 12 | 0.5 | 0.033 | 11 | 12 | 0.33 | 166 | 0.001 | <20 | 0.56 | 0.013 | 0.13 | <0.1 | <0.01 | 1.3 | <0.1 | 1.01 | 2 | 2.1 | <0.2
MQ-19-57 | 107 | 108.5 | 1.5 | 1864618 | core | WHI19000712 | Rock | 4.17 | 0.012 | 0.5 | 23.3 | 77.8 | 156 | 0.7 | 25.5 | 5.8 | 494 | 1.8 | 23.3 | <0.5 | 5.3 | 17 | 1.5 | 1.2 | 1.3 | 11 | 0.21 | 0.029 | 11 | 14 | 0.26 | 169 | 0.002 | <20 | 0.57 | 0.011 | 0.13 | 0.1 | <0.01 | 1.3 | <0.1 | 0.58 | 2 | 0.8 | <0.2
MQ-19-57 | 108.5 | 110 | 1.5 | 1864619 | core | WHI19000712 | Rock | 1.98 | 0.071 | 0.3 | 24 | 100.8 | 247 | 1.3 | 17.5 | 4 | 942 | 1.38 | 25.5 | 6.7 | 2.9 | 29 | 2.3 | 2.5 | 2 | 9 | 0.61 | 0.022 | 8 | 10 | 0.26 | 100 | 0.001 | <20 | 0.32 | 0.005 | 0.07 | 0.1 | <0.01 | 1.1 | <0.1 | 0.43 | <1 | 0.9 | 0.2
MQ-19-57 |  |  |  | 1864620 | DUP | WHI19000712 | Rock | 2.04 | 0.1 | 0.2 | 23.3 | 127.2 | 310 | 1.5 | 18.2 | 4.2 | 1016 | 1.54 | 27.4 | 17.7 | 3.6 | 32 | 3.1 | 2.7 | 2.3 | 9 | 0.74 | 0.023 | 8 | 10 | 0.27 | 121 | 0.001 | <20 | 0.34 | 0.008 | 0.08 | 0.1 | <0.01 | 1.2 | <0.1 | 0.49 | 1 | 1.3 | 0.2
MQ-19-57 | 110 | 111.5 | 1.5 | 1864621 | core | WHI19000712 | Rock | 4.35 | 0.03 | 0.3 | 19.4 | 126 | 607 | 1.4 | 15 | 2.8 | 860 | 1.03 | 104.9 | <0.5 | 3.1 | 22 | 6.9 | 1.5 | 1.1 | 6 | 0.41 | 0.015 | 7 | 7 | 0.19 | 89 | <0.001 | <20 | 0.24 | 0.008 | 0.08 | <0.1 | 0.01 | 0.8 | <0.1 | 0.32 | <1 | 0.7 | <0.2
MQ-19-57 | 111.5 | 113 | 1.5 | 1864622 | core | WHI19000712 | Rock | 4.67 | 0.086 | 0.2 | 20.2 | 99.3 | 277 | 1.2 | 10.1 | 2.3 | 394 | 1.16 | 99.3 | 6 | 2.7 | 16 | 3.3 | 1.1 | 2.5 | 7 | 0.34 | 0.015 | 6 | 9 | 0.2 | 68 | 0.003 | <20 | 0.25 | 0.007 | 0.06 | <0.1 | <0.01 | 0.8 | <0.1 | 0.41 | <1 | 0.9 | <0.2
MQ-19-57 | 113 | 114.5 | 1.5 | 1864623 | core | WHI19000712 | Rock | 4.47 | 0.026 | 0.3 | 12.1 | 161.9 | 453 | 1.3 | 11.5 | 2.8 | 664 | 0.9 | 77.9 | 4.5 | 3 | 34 | 5 | 1.7 | 1.3 | 5 | 0.95 | 0.013 | 9 | 9 | 0.19 | 79 | 0.001 | <20 | 0.22 | 0.007 | 0.07 | <0.1 | <0.01 | 0.8 | <0.1 | 0.24 | <1 | 0.8 | <0.2
MQ-19-57 | 114.5 | 116 | 1.5 | 1864624 | core | WHI19000712 | Rock | 4.6 | 0.062 | 0.2 | 24.9 | 142.8 | 328 | 2.1 | 16.2 | 2.8 | 1185 | 1.26 | 85.1 | 3.4 | 2.5 | 49 | 3.6 | 2.7 | 3 | 7 | 1.7 | 0.032 | 5 | 7 | 0.28 | 82 | <0.001 | <20 | 0.23 | 0.003 | 0.08 | 0.1 | <0.01 | 0.9 | <0.1 | 0.47 | <1 | 1.5 | <0.2
MQ-19-58 | 5.7 | 7 | 1.3 | 1864625 | core | WHI19000746 | Rock | 2.72 | 0.175 | 0.4 | 31.3 | 8.3 | 102 | 0.2 | 16.2 | 7.2 | 777 | 1.98 | 28.9 | 145.7 | 5.9 | 144 | 0.3 | 0.3 | 4.6 | 23 | 6.02 | 0.054 | 11 | 22 | 1.2 | 96 | 0.076 | <20 | 2.75 | 0.114 | 0.13 | 4 | <0.01 | 2.6 | 0.1 | 0.4 | 8 | 1.5 | 0.2
MQ-19-58 | 7 | 8.5 | 1.5 | 1864626 | core | WHI19000746 | Rock | 1.85 | 0.266 | 0.7 | 51.6 | 15 | 135 | 0.4 | 33.5 | 15.7 | 821 | 2.83 | 38.4 | 179.1 | 8.4 | 144 | 0.5 | 1 | 7.7 | 34 | 6.31 | 0.047 | 12 | 27 | 1.36 | 97 | 0.086 | <20 | 2.46 | 0.058 | 0.16 | 3.9 | <0.01 | 5.2 | 0.3 | 0.43 | 8 | 3 | 0.3
MQ-19-58 | 8.5 | 10 | 1.5 | 1864627 | core | WHI19000746 | Rock | 3.57 | 0.571 | 0.7 | 78.6 | 6.9 | 71 | 0.5 | 29.5 | 17.7 | 326 | 3.63 | 54.5 | 161.5 | 11.8 | 18 | 0.5 | 0.5 | 12.4 | 24 | 0.34 | 0.033 | 15 | 22 | 1.03 | 79 | 0.116 | <20 | 1.68 | 0.017 | 0.27 | <0.1 | <0.01 | 3.3 | 0.2 | 0.42 | 5 | 5.5 | 0.8
MQ-19-58 | 10 | 11.5 | 1.5 | 1864628 | core | WHI19000746 | Rock | 4.97 | 0.435 | 0.6 | 105.5 | 6.5 | 88 | 0.6 | 40.4 | 17.3 | 370 | 3.78 | 36.1 | 290.3 | 8 | 105 | 0.6 | 0.5 | 12.1 | 50 | 1.91 | 0.049 | 10 | 34 | 1.41 | 155 | 0.083 | <20 | 3.68 | 0.139 | 0.4 | 0.3 | <0.01 | 4.8 | 0.4 | 1.19 | 11 | 6.3 | 0.7
MQ-19-58 | 11.5 | 13 | 1.5 | 1864629 | core | WHI19000746 | Rock | 5 | 0.421 | 1.2 | 62.3 | 25.3 | 81 | 0.8 | 39.9 | 18.3 | 573 | 2.86 | 205.4 | 245 | 8.6 | 171 | 0.7 | 0.5 | 10.8 | 33 | 5.47 | 0.042 | 12 | 25 | 0.79 | 126 | 0.069 | <20 | 3.14 | 0.138 | 0.3 | 3.7 | <0.01 | 4.4 | 0.4 | 1.11 | 9 | 3.6 | 0.6
MQ-19-58 |  |  |  | 1864630 | blank | WHI19000746 | Rock | 0.65 | <0.005 | <0.1 | 0.4 | 0.2 | <1 | <0.1 | <0.1 | <0.1 | 56 | 0.05 | <0.5 | 2.9 | <0.1 | 73 | <0.1 | <0.1 | <0.1 | <1 | 34.32 | 0.006 | <1 | <1 | 0.38 | 8 | 0.002 | <20 | 0.03 | 0.002 | 0.02 | <0.1 | <0.01 | 0.1 | <0.1 | <0.05 | <1 | <0.5 | <0.2
MQ-19-58 | 13 | 14.5 | 1.5 | 1864631 | core | WHI19000746 | Rock | 4.64 | 0.128 | 0.7 | 66.1 | 7.9 | 46 | 0.5 | 27.5 | 13.4 | 392 | 3.34 | 62 | 86.4 | 8.8 | 162 | 0.3 | 0.3 | 5.5 | 19 | 5.23 | 0.029 | 10 | 18 | 0.64 | 94 | 0.046 | <20 | 1.88 | 0.049 | 0.23 | 17.2 | <0.01 | 3 | 0.3 | 1.49 | 5 | 4.2 | 0.3
MQ-19-58 | 14.5 | 15.5 | 1 | 1864632 | core | WHI19000746 | Rock | 2.73 | 0.019 | 0.5 | 36.5 | 46.7 | 177 | 4.9 | 33.8 | 16.2 | 253 | 2.46 | 94.6 | 4.9 | 10.3 | 69 | 2.3 | 0.5 | 3.3 | 12 | 0.75 | 0.025 | 12 | 12 | 0.53 | 117 | 0.04 | <20 | 1.75 | 0.057 | 0.23 | 0.3 | <0.01 | 2.3 | 0.2 | 0.79 | 5 | 2.1 | <0.2
MQ-19-58 | 15.5 | 16.3 | 0.8 | 1864633 | core | WHI19000746 | Rock | 2.57 | 0.025 | 0.9 | 66.2 | 9.4 | 46 | 0.7 | 36.6 | 17 | 283 | 3.64 | 94.8 | 6.8 | 11.4 | 45 | 0.3 | 0.6 | 6.4 | 22 | 0.75 | 0.035 | 13 | 17 | 0.8 | 117 | 0.098 | <20 | 2.05 | 0.053 | 0.25 | 0.9 | <0.01 | 2.8 | 0.2 | 1.5 | 6 | 3.4 | 0.3
MQ-19-58 | 16.3 | 17.5 | 1.2 | 1864634 | core | WHI19000746 | Rock | 3.97 | 0.2 | 1.5 | 22.5 | 13.5 | 85 | 0.4 | 17.9 | 6.3 | 415 | 1.23 | 36.2 | 104 | 8.5 | 183 | 1 | 0.4 | 6.1 | 26 | 4.78 | 0.055 | 13 | 24 | 0.68 | 150 | 0.074 | <20 | 3.56 | 0.175 | 0.23 | 0.7 | <0.01 | 2.4 | 0.2 | 0.23 | 10 | 0.8 | 0.3
MQ-19-58 | 17.5 | 19 | 1.5 | 1864635 | core | WHI19000746 | Rock | 5.1 | 0.3 | 2.2 | 65.5 | 12.5 | 57 | 1 | 35 | 14.5 | 565 | 3.16 | 1367 | 108.6 | 8.2 | 189 | 1 | 0.8 | 12.3 | 41 | 4.77 | 0.053 | 10 | 24 | 0.89 | 143 | 0.071 | <20 | 3.26 | 0.16 | 0.26 | 0.8 | <0.01 | 3.2 | 0.3 | 1.54 | 9 | 4.3 | 1.1
MQ-19-58 | 19 | 20.5 | 1.5 | 1864636 | core | WHI19000746 | Rock | 4.99 | 0.074 | 0.7 | 45.6 | 15.2 | 110 | 0.4 | 28.1 | 13.2 | 1055 | 2.61 | 137.5 | 22.8 | 7.3 | 465 | 2.8 | 0.3 | 5.1 | 36 | 15.22 | 0.049 | 10 | 25 | 0.65 | 126 | 0.065 | <20 | 2.49 | 0.114 | 0.28 | 0.5 | <0.01 | 3.9 | 0.3 | 0.97 | 6 | 1.5 | <0.2
MQ-19-58 | 20.5 | 22 | 1.5 | 1864637 | core | WHI19000746 | Rock | 4.39 | 0.167 | 0.6 | 52.3 | 9.4 | 64 | 0.5 | 27.8 | 11.7 | 340 | 2.63 | 39.7 | 208.5 | 12.6 | 83 | 1.1 | 0.3 | 6.6 | 20 | 2.44 | 0.049 | 14 | 15 | 0.57 | 106 | 0.047 | <20 | 2.11 | 0.072 | 0.2 | 0.6 | <0.01 | 2.5 | 0.2 | 1.21 | 5 | 2.9 | 0.3
MQ-19-58 | 22 | 23.5 | 1.5 | 1864638 | core | WHI19000746 | Rock | 4.92 | 0.323 | 0.8 | 58 | 7.9 | 40 | 0.5 | 31.8 | 13.7 | 468 | 2.57 | 77.7 | 162.9 | 11.3 | 83 | 0.2 | 0.3 | 11.5 | 17 | 2.95 | 0.036 | 15 | 15 | 0.62 | 161 | 0.037 | <20 | 1.75 | 0.054 | 0.28 | 17.3 | <0.01 | 2.5 | 0.3 | 1.26 | 5 | 3 | 0.5
MQ-19-58 | 23.5 | 25 | 1.5 | 1864639 | core | WHI19000746 | Rock | 2.31 | 0.089 | 1 | 55.3 | 106 | 260 | 2.8 | 28.6 | 11.5 | 585 | 2.5 | 67 | 28.7 | 8.2 | 73 | 2.6 | 0.7 | 5.5 | 20 | 1.94 | 0.027 | 15 | 13 | 0.62 | 175 | 0.019 | <20 | 1.29 | 0.022 | 0.24 | 0.3 | <0.01 | 2.3 | 0.3 | 0.97 | 4 | 3.1 | 0.2
MQ-19-58 |  |  |  | 1864640 | dup | WHI19000746 | Rock | 2.32 | 0.099 | 1.1 | 58 | 204 | 539 | 3.6 | 26.9 | 10.6 | 739 | 2.45 | 54.8 | 120.3 | 8.1 | 82 | 5.2 | 0.6 | 4.9 | 19 | 2.28 | 0.028 | 15 | 12 | 0.61 | 138 | 0.017 | <20 | 1.28 | 0.023 | 0.21 | 0.2 | <0.01 | 2.4 | 0.3 | 0.95 | 4 | 3.2 | <0.2
MQ-19-58 | 25 | 26.5 | 1.5 | 1864641 | core | WHI19000746 | Rock | 4.1 | 1.725 | 5.4 | 28 | 177.1 | 327 | 5.7 | 29.6 | 8.5 | 1079 | 1.57 | 378.6 | 796.7 | 4.5 | 75 | 3.1 | 4.6 | 44.5 | 50 | 2.5 | 0.044 | 16 | 8 | 0.39 | 181 | 0.002 | <20 | 0.4 | 0.006 | 0.09 | 0.2 | 0.01 | 1.8 | 0.1 | 0.26 | 1 | 1.5 | 1.4
MQ-19-58 | 26.5 | 27.5 | 1 | 1864642 | core | WHI19000746 | Rock | 3.46 | 0.432 | 6.9 | 27.9 | 242.5 | 897 | 33.7 | 40.7 | 6.7 | 3806 | 2.95 | 88.1 | 145.5 | 4.2 | 495 | 11 | 9.3 | 42.7 | 87 | 17.51 | 0.037 | 11 | 9 | 1.11 | 97 | 0.001 | <20 | 0.69 | 0.003 | 0.13 | 0.2 | 0.06 | 2.6 | 0.2 | 0.24 | 2 | 4.5 | 2
MQ-19-58 | 27.5 | 28.85 | 1.35 | 1864643 | core | WHI19000746 | Rock | 4.3 | 1.036 | 1.1 | 29 | 5 | 29 | 0.6 | 11 | 3.2 | 528 | 1.21 | 16.8 | 243.4 | 2.6 | 522 | 0.6 | 0.4 | 20.3 | 19 | 27.1 | 0.009 | 5 | 7 | 0.3 | 78 | 0.013 | <20 | 0.71 | 0.018 | 0.05 | 0.3 | <0.01 | 1.6 | <0.1 | 0.54 | 2 | 1.2 | 1.1
MQ-19-58 | 28.85 | 30 | 1.15 | 1864644 | core | WHI19000746 | Rock | 4.05 | 0.078 | 8.3 | 43.2 | 12 | 51 | 0.8 | 43.4 | 9.7 | 515 | 2.2 | 324.6 | 2 | 4.9 | 277 | 1 | 0.5 | 4.2 | 54 | 12.45 | 0.021 | 9 | 11 | 0.26 | 114 | 0.02 | <20 | 0.83 | 0.013 | 0.13 | 0.6 | <0.01 | 1.9 | 0.1 | 1.13 | 2 | 2.9 | 0.3
MQ-19-58 | 30 | 31.5 | 1.5 | 1864645 | core | WHI19000746 | Rock | 4.68 | 0.022 | 0.7 | 50.3 | 22.9 | 56 | 1 | 27.5 | 13.9 | 424 | 3.89 | 75.4 | 4.8 | 12.5 | 33 | 0.3 | 0.3 | 3 | 23 | 1.27 | 0.027 | 23 | 17 | 0.68 | 170 | 0.003 | <20 | 1.25 | 0.009 | 0.27 | 0.1 | <0.01 | 2.4 | 0.3 | 1.68 | 4 | 2.6 | <0.2
MQ-19-58 | 31.5 | 33 | 1.5 | 1864646 | core | WHI19000746 | Rock | 4.83 | 0.02 | 12.5 | 58.9 | 252.3 | 1175 | 4.6 | 84.2 | 10.6 | 1211 | 2.92 | 49.1 | 5.5 | 6.4 | 51 | 16.9 | 1.2 | 2.4 | 82 | 1.29 | 0.21 | 8 | 11 | 0.34 | 207 | 0.002 | <20 | 0.78 | 0.012 | 0.22 | 0.2 | 0.02 | 1.3 | 0.2 | 1.71 | 2 | 9.2 | <0.2
MQ-19-58 | 33 | 34.5 | 1.5 | 1864647 | core | WHI19000746 | Rock | 4.79 | 0.013 | 0.9 | 68.8 | 149 | 548 | 2.4 | 45.9 | 6.2 | 1371 | 2.09 | 17.3 | 4.9 | 4.2 | 32 | 6.5 | 1.4 | 1.6 | 18 | 0.85 | 0.029 | 9 | 9 | 0.34 | 259 | 0.001 | <20 | 0.65 | 0.01 | 0.18 | 0.1 | <0.01 | 1.2 | 0.1 | 0.92 | 2 | 1.9 | <0.2
MQ-19-58 | 34.5 | 36 | 1.5 | 1864648 | core | WHI19000746 | Rock | 3.93 | 0.011 | 4.6 | 61.1 | 14 | 69 | 0.9 | 56.5 | 7.6 | 1133 | 2.54 | 9.6 | 3 | 4.3 | 40 | 0.6 | 1.2 | 2.4 | 20 | 0.6 | 0.062 | 8 | 8 | 0.46 | 194 | 0.001 | <20 | 0.75 | 0.008 | 0.16 | 0.1 | <0.01 | 1.1 | 0.1 | 1.3 | 2 | 2.2 | <0.2
MQ-19-58 | 36 | 37.5 | 1.5 | 1864649 | core | WHI19000746 | Rock | 5.17 | 0.015 | 9.8 | 64 | 47.1 | 294 | 1.7 | 72.6 | 12.9 | 1951 | 3.48 | 14.4 | 2.5 | 5.7 | 42 | 2.7 | 1.1 | 2.6 | 33 | 0.72 | 0.065 | 10 | 13 | 0.48 | 112 | 0.002 | <20 | 0.88 | 0.01 | 0.19 | 0.2 | <0.01 | 1.4 | 0.2 | 1.81 | 2 | 2.8 | <0.2
MQ-19-58 |  |  |  | 1864650 | gs-1q | WHI19000746 | Rock Pulp | 0.13 | 1.246 | 6.3 | 110.6 | 6658 | 1518 | 42.6 | 15.7 | 10.5 | 1073 | 3.8 | 50.6 | 1120.8 | 2.6 | 88 | 15.5 | 30.8 | 0.8 | 99 | 1.1 | 0.058 | 7 | 21 | 0.84 | 157 | 0.151 | <20 | 1.93 | 0.222 | 0.23 | 1.3 | 0.23 | 3 | 0.1 | 0.22 | 5 | <0.5 | <0.2
MQ-19-58 | 37.5 | 39 | 1.5 | 1864651 | core | WHI19000746 | Rock | 3.18 | 0.022 | 8 | 85.5 | 96.3 | 225 | 2 | 70.5 | 16.6 | 1064 | 3.84 | 32.9 | 1.8 | 4.5 | 29 | 1.9 | 1.9 | 3.7 | 37 | 0.52 | 0.052 | 9 | 13 | 0.53 | 111 | 0.002 | <20 | 0.83 | 0.006 | 0.17 | 0.2 | <0.01 | 1.5 | 0.2 | 2.08 | 2 | 5.3 | <0.2
MQ-19-58 | 39 | 40.5 | 1.5 | 1864652 | core | WHI19000746 | Rock | 3.93 | 0.021 | 9.6 | 69.4 | 13.3 | 760 | 1 | 77.5 | 5.7 | 238 | 2.04 | 14.8 | <0.5 | 2.4 | 26 | 13.8 | 2.1 | 2.5 | 134 | 0.53 | 0.187 | 8 | 20 | 0.29 | 319 | 0.002 | <20 | 0.62 | 0.007 | 0.16 | 0.4 | 0.02 | 1.1 | 0.2 | 1.04 | 2 | 10.9 | <0.2
MQ-19-58 | 40.5 | 42 | 1.5 | 1864653 | core | WHI19000746 | Rock | 4.41 | 0.015 | 5.4 | 48 | 28.6 | 53 | 1.7 | 42.2 | 6.8 | 312 | 2.18 | 128.6 | 1.5 | 4.8 | 51 | 0.8 | 0.6 | 2.9 | 44 | 0.87 | 0.129 | 9 | 12 | 0.37 | 238 | 0.001 | <20 | 0.8 | 0.012 | 0.17 | 0.2 | <0.01 | 1.2 | 0.2 | 1.17 | 2 | 5.3 | <0.2
MQ-19-58 | 42 | 43.5 | 1.5 | 1864654 | core | WHI19000746 | Rock | 4.94 | 0.025 | 8.8 | 52.2 | 10.7 | 575 | 0.9 | 60.6 | 8.1 | 589 | 3.19 | 32.7 | 2.4 | 5.5 | 60 | 11.8 | 0.6 | 3 | 75 | 1.51 | 0.189 | 8 | 11 | 0.66 | 133 | 0.002 | <20 | 1.14 | 0.018 | 0.19 | 0.1 | 0.02 | 1.5 | 0.2 | 1.73 | 3 | 7.8 | <0.2
MQ-19-58 | 43.5 | 45 | 1.5 | 1864655 | core | WHI19000746 | Rock | 4.47 | 0.014 | 1.2 | 33.6 | 5.3 | 105 | 0.5 | 50.7 | 9.1 | 873 | 3.24 | 24.6 | 1.1 | 7 | 34 | <0.1 | 0.5 | 3.3 | 15 | 0.93 | 0.06 | 18 | 11 | 0.3 | 143 | <0.001 | <20 | 0.78 | 0.02 | 0.13 | <0.1 | <0.01 | 1.3 | <0.1 | 1.61 | 2 | 2.7 | <0.2
MQ-19-58 | 45 | 46.5 | 1.5 | 1864656 | core | WHI19000746 | Rock | 4.69 | 0.013 | 1.3 | 56.3 | 30.8 | 75 | 0.7 | 49.2 | 8 | 301 | 2.44 | 18.2 | 2.3 | 5.8 | 16 | 0.6 | 0.6 | 2.8 | 20 | 0.38 | 0.021 | 13 | 11 | 0.28 | 220 | <0.001 | <20 | 0.67 | 0.016 | 0.15 | <0.1 | <0.01 | 1.4 | <0.1 | 1.3 | 2 | 2.7 | <0.2
MQ-19-58 | 46.5 | 48 | 1.5 | 1864657 | core | WHI19000746 | Rock | 4.49 | 0.01 | 1.1 | 27.3 | 7 | 149 | 0.4 | 56.6 | 10 | 219 | 1.99 | 29.7 | 2.4 | 6.1 | 16 | <0.1 | 0.5 | 2.1 | 9 | 0.15 | 0.029 | 12 | 8 | 0.16 | 150 | <0.001 | <20 | 0.55 | 0.018 | 0.13 | <0.1 | <0.01 | 0.8 | 0.1 | 1.03 | 1 | 1.4 | <0.2
MQ-19-58 | 48 | 49.5 | 1.5 | 1864658 | core | WHI19000746 | Rock | 4.95 | 0.021 | 1.3 | 27.1 | 7.6 | 43 | 0.4 | 49.8 | 13 | 212 | 3.35 | 33.7 | 0.6 | 11.2 | 27 | <0.1 | 1 | 4.1 | 15 | 0.35 | 0.067 | 19 | 11 | 0.31 | 140 | <0.001 | <20 | 1.02 | 0.033 | 0.14 | 0.1 | <0.01 | 1.5 | 0.1 | 1.96 | 2 | 2 | <0.2
MQ-19-58 | 49.5 | 51 | 1.5 | 1864659 | core | WHI19000746 | Rock | 2.25 | 0.018 | 1.4 | 32.7 | 6.7 | 44 | 0.3 | 52.4 | 13.3 | 309 | 4.06 | 19.4 | 1.2 | 5.7 | 26 | <0.1 | 1.2 | 2.3 | 24 | 0.29 | 0.07 | 13 | 18 | 0.51 | 162 | 0.001 | <20 | 1.66 | 0.043 | 0.13 | <0.1 | <0.01 | 1.8 | <0.1 | 1.69 | 4 | 1.9 | <0.2
MQ-19-58 |  |  |  | 1864660 | dup | WHI19000746 | Rock | 2.16 | 0.02 | 1.5 | 34.5 | 6.1 | 46 | 0.4 | 57.1 | 14.6 | 340 | 4.31 | 22.1 | <0.5 | 6.1 | 26 | <0.1 | 1.4 | 2.4 | 25 | 0.29 | 0.074 | 13 | 20 | 0.57 | 165 | 0.001 | <20 | 1.7 | 0.043 | 0.13 | <0.1 | <0.01 | 2 | 0.2 | 1.8 | 4 | 1.6 | <0.2
MQ-19-58 | 51 | 52.5 | 1.5 | 1864661 | core | WHI19000746 | Rock | 5.14 | 0.015 | 1.2 | 20.1 | 5.6 | 43 | 0.2 | 43.8 | 9.8 | 396 | 3.58 | 21.6 | 1.4 | 5.5 | 24 | <0.1 | 1 | 2.2 | 18 | 0.22 | 0.063 | 14 | 15 | 0.43 | 178 | 0.001 | <20 | 1.43 | 0.039 | 0.14 | 0.1 | <0.01 | 1.7 | <0.1 | 1.29 | 4 | 0.9 | <0.2
MQ-19-58 | 52.5 | 54 | 1.5 | 1864662 | core | WHI19000746 | Rock | 4.34 | 0.014 | 1.2 | 30.6 | 14.1 | 32 | 0.7 | 45.4 | 9.5 | 352 | 2.76 | 34.6 | 1.4 | 8.1 | 17 | <0.1 | 1.9 | 2.5 | 18 | 0.4 | 0.048 | 14 | 11 | 0.35 | 174 | <0.001 | <20 | 0.97 | 0.019 | 0.14 | 0.1 | <0.01 | 1.5 | <0.1 | 1.34 | 2 | 1.9 | <0.2
MQ-19-58 | 54 | 55.5 | 1.5 | 1864663 | core | WHI19000746 | Rock | 4.83 | 0.012 | 1.6 | 48.3 | 5.5 | 36 | 0.4 | 54.7 | 11.4 | 369 | 3.1 | 26.8 | 1.8 | 5.9 | 19 | <0.1 | 0.8 | 1.9 | 21 | 0.25 | 0.06 | 12 | 13 | 0.35 | 237 | <0.001 | <20 | 1.17 | 0.03 | 0.15 | 0.1 | <0.01 | 1.4 | <0.1 | 1.35 | 3 | 2.4 | <0.2
MQ-19-58 | 55.5 | 57 | 1.5 | 1864664 | core | WHI19000746 | Rock | 4.24 | 0.016 | 1.2 | 42.6 | 4.4 | 108 | 0.3 | 63.1 | 12.4 | 777 | 4.31 | 45.1 | <0.5 | 4.4 | 15 | 0.1 | 0.7 | 1.9 | 32 | 0.23 | 0.072 | 11 | 18 | 0.89 | 192 | 0.002 | <20 | 1.88 | 0.022 | 0.12 | 0.1 | <0.01 | 2.1 | <0.1 | 1.72 | 5 | 2.5 | <0.2
MQ-19-58 | 57 | 58.5 | 1.5 | 1864665 | core | WHI19000746 | Rock | 4.79 | 0.023 | 1.5 | 46.7 | 7 | 353 | 0.4 | 125.4 | 25.7 | 335 | 3.73 | 27.4 | 1.3 | 5.5 | 26 | <0.1 | 1.5 | 4.6 | 22 | 0.42 | 0.104 | 12 | 14 | 0.43 | 163 | 0.001 | <20 | 1.28 | 0.034 | 0.17 | 0.1 | <0.01 | 1.6 | 0.1 | 1.94 | 3 | 3.4 | <0.2
MQ-19-58 | 58.5 | 60.1 | 1.6 | 1864666 | core | WHI19000746 | Rock | 4.93 | 0.017 | 1.6 | 48.5 | 6.1 | 252 | 0.4 | 118 | 21.8 | 260 | 3.53 | 37.5 | 1.2 | 6.4 | 22 | <0.1 | 1.2 | 3.9 | 20 | 0.2 | 0.079 | 14 | 11 | 0.41 | 205 | 0.001 | <20 | 1.36 | 0.03 | 0.16 | <0.1 | <0.01 | 1.5 | 0.1 | 1.77 | 3 | 2.4 | <0.2
MQ-19-58 | 60.1 | 61.5 | 1.4 | 1864667 | core | WHI19000746 | Rock | 3.86 | 0.014 | 1.3 | 33.5 | 4.1 | 113 | 0.3 | 64.4 | 14.6 | 317 | 3.37 | 32.9 | 1.2 | 4 | 21 | <0.1 | 1 | 1.8 | 23 | 0.17 | 0.06 | 11 | 16 | 0.49 | 196 | 0.001 | <20 | 1.51 | 0.044 | 0.12 | 0.3 | <0.01 | 1.7 | <0.1 | 1.3 | 4 | 1.9 | <0.2
MQ-19-58 | 61.5 | 63 | 1.5 | 1864668 | core | WHI19000746 | Rock | 3.16 | 0.011 | 1.4 | 38.1 | 16.9 | 153 | 0.6 | 85.5 | 14.4 | 477 | 3.82 | 42.9 | 1.4 | 3.1 | 17 | 0.5 | 2.1 | 1.7 | 27 | 0.19 | 0.07 | 9 | 15 | 0.56 | 160 | 0.001 | <20 | 1.57 | 0.028 | 0.09 | <0.1 | <0.01 | 1.8 | 0.1 | 1.38 | 4 | 2.5 | <0.2
MQ-19-58 | 63 | 64.5 | 1.5 | 1864669 | core | WHI19000746 | Rock | 5.17 | 0.01 | 0.9 | 41.4 | 2.9 | 75 | 0.2 | 53.1 | 9.3 | 302 | 1.96 | 15.7 | 1 | 3.5 | 9 | <0.1 | 1.4 | 1 | 13 | 0.07 | 0.021 | 9 | 11 | 0.26 | 203 | 0.001 | <20 | 0.71 | 0.014 | 0.11 | <0.1 | <0.01 | 1.2 | <0.1 | 0.81 | 2 | 1.2 | <0.2
MQ-19-58 |  |  |  | 1864670 | blank | WHI19000746 | Rock | 0.48 | <0.005 | <0.1 | 0.9 | 0.2 | 1 | <0.1 | 2.1 | 0.3 | 107 | 0.06 | 0.6 | <0.5 | <0.1 | 96 | <0.1 | <0.1 | <0.1 | <1 | 36.42 | 0.006 | 1 | <1 | 0.7 | 9 | <0.001 | <20 | 0.03 | 0.001 | 0.02 | <0.1 | <0.01 | 0.2 | <0.1 | <0.05 | <1 | <0.5 | <0.2
MQ-19-58 | 64.5 | 66 | 1.5 | 1864671 | core | WHI19000746 | Rock | 4.12 | 0.013 | 1 | 55.4 | 79.2 | 453 | 1.7 | 77.7 | 15.2 | 853 | 2.3 | 40.4 | <0.5 | 6 | 17 | 3.4 | 7.4 | 1.2 | 20 | 0.2 | 0.035 | 14 | 11 | 0.33 | 255 | 0.001 | <20 | 0.98 | 0.019 | 0.15 | 0.1 | <0.01 | 1.5 | <0.1 | 0.56 | 3 | 1.6 | <0.2
MQ-19-58 | 66 | 67.5 | 1.5 | 1864672 | core | WHI19000746 | Rock | 4.72 | 0.012 | 1.7 | 39.2 | 3.6 | 211 | 0.2 | 54 | 12.6 | 1871 | 4.45 | 38.7 | 1 | 4.8 | 19 | 0.2 | 0.7 | 0.4 | 40 | 0.25 | 0.071 | 10 | 22 | 0.8 | 224 | 0.002 | <20 | 1.67 | 0.018 | 0.11 | <0.1 | <0.01 | 2.8 | <0.1 | 0.61 | 4 | 0.6 | <0.2
MQ-19-58 | 67.5 | 69 | 1.5 | 1864673 | core | WHI19000746 | Rock | 4.55 | 0.018 | 1.2 | 31.6 | 3.1 | 142 | 0.2 | 53.1 | 11.2 | 893 | 2.87 | 13.9 | 1.3 | 4.1 | 18 | <0.1 | 1.3 | 0.6 | 31 | 0.45 | 0.022 | 11 | 24 | 0.71 | 262 | 0.002 | <20 | 1.29 | 0.013 | 0.11 | <0.1 | <0.01 | 2 | <0.1 | 0.64 | 3 | 0.8 | <0.2
MQ-19-58 | 69 | 70.5 | 1.5 | 1864674 | core | WHI19000746 | Rock | 3.64 | 0.009 | 1.1 | 46.3 | 3.5 | 137 | 0.4 | 49.9 | 11.2 | 486 | 2.5 | 20.4 | <0.5 | 4.6 | 14 | 0.1 | 3.5 | 0.5 | 21 | 0.2 | 0.035 | 11 | 14 | 0.47 | 216 | 0.001 | <20 | 1.06 | 0.02 | 0.11 | 0.1 | <0.01 | 1.6 | <0.1 | 0.72 | 3 | 1.5 | <0.2
MQ-19-58 | 70.5 | 72 | 1.5 | 1864675 | core | WHI19000746 | Rock | 4.79 | 0.139 | 4 | 42.6 | 11.9 | 211 | 1.2 | 60.3 | 13.5 | 543 | 2.85 | 141.5 | 1 | 6 | 23 | 2.5 | 1.1 | 1.1 | 22 | 0.47 | 0.066 | 9 | 8 | 0.25 | 155 | <0.001 | <20 | 0.72 | 0.024 | 0.12 | 0.1 | <0.01 | 1 | 0.1 | 1.84 | 2 | 5.1 | <0.2
MQ-19-58 | 72 | 72.9 | 0.9 | 1864676 | core | WHI19000746 | Rock | 3.15 | 0.047 | 20.9 | 50.1 | 51.6 | 283 | 2 | 81.7 | 11.1 | 491 | 1.8 | 190.5 | <0.5 | 3.2 | 30 | 3.8 | 2.9 | 1 | 53 | 0.69 | 0.036 | 6 | 5 | 0.18 | 198 | <0.001 | <20 | 0.29 | 0.007 | 0.14 | 0.3 | <0.01 | 1 | 0.1 | 1.26 | <1 | 5.3 | <0.2
MQ-19-58 | 72.9 | 73.8 | 0.9 | 1864677 | core | WHI19000746 | Rock | 2.77 | 0.061 | 9.6 | 51.3 | 8.8 | 142 | 0.7 | 59.2 | 13 | 518 | 2.88 | 53.2 | 3.2 | 7 | 82 | 2.3 | 3.3 | 5.4 | 47 | 3.59 | 0.045 | 10 | 15 | 0.84 | 126 | 0.001 | <20 | 0.98 | 0.027 | 0.14 | 0.2 | <0.01 | 2.6 | 0.1 | 1.46 | 3 | 3.9 | 0.2
MQ-19-58 | 73.8 | 75.15 | 1.35 | 1864678 | core | WHI19000746 | Rock | 4.48 | 0.159 | 0.7 | 41.3 | 8.6 | 92 | 0.7 | 28.9 | 14.9 | 1015 | 2.71 | 8.7 | 30.6 | 8 | 440 | 3.5 | 0.9 | 6.1 | 22 | 16.3 | 0.043 | 19 | 20 | 1.13 | 136 | 0.03 | <20 | 1.34 | 0.026 | 0.18 | 0.3 | <0.01 | 3.7 | 0.2 | 1.23 | 3 | 2.3 | 0.3
MQ-19-58 | 75.15 | 76.65 | 1.5 | 1864679 | core | WHI19000746 | Rock | 2.25 | 0.988 | 0.6 | 58.6 | 48.7 | 87 | 10.5 | 25.5 | 10.3 | 1448 | 2.88 | 153.4 | 120.1 | 5.5 | 466 | 4 | 3.4 | 22.4 | 13 | 15.47 | 0.032 | 4 | 11 | 1 | 87 | <0.001 | <20 | 0.88 | 0.026 | 0.17 | 0.2 | <0.01 | 2.6 | 0.2 | 1.58 | 2 | 3.8 | 1.7
MQ-19-58 |  |  |  | 1864680 | dup | WHI19000746 | Rock | 2.2 | 0.687 | 0.6 | 46.4 | 47.9 | 79 | 8 | 28.3 | 14 | 1455 | 2.91 | 175.4 | 69.9 | 4.9 | 527 | 3.6 | 2.7 | 16.9 | 12 | 17.69 | 0.028 | 4 | 10 | 0.97 | 96 | <0.001 | <20 | 0.85 | 0.025 | 0.19 | 0.2 | <0.01 | 2.5 | 0.2 | 1.68 | 2 | 4 | 1.2
MQ-19-58 | 76.65 | 77.7 | 1.05 | 1864681 | core | WHI19000746 | Rock | 2.64 | 0.129 | 0.9 | 50.8 | 440 | 729 | 8.7 | 23.4 | 7.7 | 3253 | 2.86 | 314.1 | 11.4 | 3.3 | 217 | 8.4 | 3.6 | 5.3 | 8 | 6.01 | 0.019 | 3 | 5 | 0.71 | 114 | <0.001 | <20 | 0.34 | 0.007 | 0.15 | 0.2 | <0.01 | 1.8 | 0.2 | 1.81 | <1 | 3 | 0.4
MQ-19-58 | 77.7 | 78.8 | 1.1 | 1864682 | core | WHI19000746 | Rock | 3.21 | 0.026 | 0.6 | 9.6 | 130.7 | 240 | 2.3 | 14.4 | 3 | 6853 | 1.57 | 38.7 | <0.5 | 1.9 | 611 | 2.8 | 2.7 | 0.6 | 9 | 15.05 | 0.012 | 3 | 5 | 0.26 | 77 | <0.001 | <20 | 0.24 | 0.002 | 0.09 | 0.2 | <0.01 | 0.8 | <0.1 | 0.35 | <1 | 1.2 | <0.2
MQ-19-58 | 78.8 | 80 | 1.2 | 1864683 | core | WHI19000746 | Rock | 3.72 | 0.037 | 0.3 | 11.7 | 166 | 444 | 2.1 | 6.4 | 1.7 | 2735 | 1.18 | 315.1 | 3.9 | 2.3 | 23 | 4.9 | 0.9 | 1.5 | 4 | 0.56 | 0.01 | 7 | 6 | 0.19 | 64 | <0.001 | <20 | 0.19 | 0.003 | 0.08 | <0.1 | <0.01 | 0.9 | <0.1 | 0.25 | <1 | <0.5 | <0.2
MQ-19-58 | 80 | 81.5 | 1.5 | 1864684 | core | WHI19000746 | Rock | 4.5 | 0.011 | 0.4 | 9.8 | 159.2 | 433 | 2.4 | 8 | 2.2 | 1509 | 0.88 | 177.4 | 2.1 | 3.2 | 22 | 4.6 | 0.9 | 1.2 | 6 | 0.45 | 0.018 | 9 | 6 | 0.13 | 91 | 0.001 | <20 | 0.23 | 0.005 | 0.1 | <0.1 | <0.01 | 0.8 | <0.1 | 0.19 | <1 | <0.5 | <0.2
MQ-19-58 | 81.5 | 83 | 1.5 | 1864685 | core | WHI19000746 | Rock | 5.16 | 0.187 | 0.5 | 51.3 | 590.2 | 1266 | 12.7 | 17.1 | 3.2 | 7569 | 2.93 | 77.1 | 22.4 | 2.1 | 47 | 14.4 | 3.4 | 8.4 | 8 | 1.52 | 0.027 | 5 | 8 | 0.43 | 93 | 0.007 | <20 | 0.33 | 0.005 | 0.09 | 7.2 | 0.01 | 1.2 | <0.1 | 0.85 | 1 | 2.3 | 0.7
MQ-19-58 | 83 | 84.5 | 1.5 | 1864686 | core | WHI19000746 | Rock | 4.24 | 0.023 | 0.5 | 20.5 | 158.3 | 294 | 2.8 | 16 | 3.5 | 4051 | 1.75 | 176.4 | 0.9 | 3.1 | 38 | 3.4 | 1.3 | 0.9 | 7 | 0.83 | 0.022 | 9 | 8 | 0.18 | 128 | 0.001 | <20 | 0.29 | 0.005 | 0.12 | 0.1 | <0.01 | 0.9 | 0.1 | 0.52 | <1 | 0.8 | <0.2
MQ-19-58 | 84.5 | 86 | 1.5 | 1864687 | core | WHI19000746 | Rock | 4.99 | 0.008 | 2.5 | 64.2 | 31.6 | 93 | 2.2 | 66.7 | 7.1 | 850 | 2.69 | 85.7 | 0.7 | 5.8 | 23 | 0.9 | 1 | 2.2 | 19 | 0.48 | 0.036 | 8 | 12 | 0.4 | 178 | 0.001 | <20 | 0.67 | 0.014 | 0.15 | 0.2 | <0.01 | 1.4 | <0.1 | 1.47 | 2 | 3.7 | <0.2
MQ-19-58 | 86 | 87.5 | 1.5 | 1864688 | core | WHI19000746 | Rock | 4.5 | 0.006 | 3.8 | 99 | 33.1 | 195 | 1.9 | 96.6 | 10.6 | 617 | 2.88 | 36.5 | 1.8 | 7.5 | 26 | 1.6 | 1.1 | 0.7 | 31 | 0.51 | 0.04 | 12 | 22 | 0.54 | 331 | 0.002 | <20 | 1.23 | 0.02 | 0.23 | <0.1 | <0.01 | 1.9 | 0.1 | 1.02 | 3 | 5 | <0.2
MQ-19-58 | 87.5 | 89 | 1.5 | 1864689 | core | WHI19000746 | Rock | 4.67 | 0.017 | 2.5 | 80 | 12.6 | 84 | 1.3 | 106.2 | 12.1 | 722 | 3.62 | 130.5 | <0.5 | 8.5 | 37 | 0.5 | 1.6 | 3 | 27 | 0.72 | 0.099 | 10 | 17 | 0.54 | 226 | 0.002 | <20 | 1.05 | 0.027 | 0.19 | 0.2 | <0.01 | 1.9 | 0.1 | 1.89 | 3 | 4.1 | <0.2
MQ-19-58 |  |  |  | 1864690 | gs-1q | WHI19000746 | Rock Pulp | 0.13 | 1.205 | 6.1 | 114.9 | 6586 | 1502 | 43.2 | 15.7 | 10.2 | 1063 | 3.81 | 50.6 | 1057.7 | 2.6 | 92 | 15.7 | 28.7 | 0.7 | 97 | 1.1 | 0.052 | 7 | 21 | 0.82 | 149 | 0.154 | <20 | 1.91 | 0.22 | 0.24 | 1.4 | 0.2 | 3.4 | 0.1 | 0.23 | 5 | <0.5 | <0.2
MQ-19-58 | 89 | 90.5 | 1.5 | 1864691 | core | WHI19000746 | Rock | 4.82 | 0.076 | 0.5 | 49.5 | 28.1 | 103 | 2 | 36.1 | 5.3 | 602 | 2.09 | 116.4 | 5.6 | 3.1 | 27 | 0.6 | 6.8 | 4.3 | 11 | 0.67 | 0.018 | 7 | 10 | 0.32 | 172 | 0.002 | <20 | 0.45 | 0.008 | 0.11 | 0.4 | <0.01 | 1.2 | <0.1 | 0.93 | 1 | 2.1 | 0.3
MQ-19-58 | 90.5 | 92 | 1.5 | 1864692 | core | WHI19000746 | Rock | 4.26 | 0.051 | 0.4 | 51.3 | 7.2 | 98 | 1 | 16.8 | 3.8 | 348 | 2.05 | 759.1 | 7.5 | 2.5 | 28 | 1.4 | 2.4 | 9.8 | 8 | 0.74 | 0.023 | 6 | 8 | 0.25 | 110 | 0.004 | <20 | 0.31 | 0.005 | 0.08 | 17.8 | <0.01 | 1 | <0.1 | 1.03 | 1 | 2.8 | 0.5
MQ-19-58 | 92 | 93.5 | 1.5 | 1864693 | core | WHI19000746 | Rock | 4.37 | 0.018 | 0.4 | 31.6 | 8 | 23 | 0.3 | 17.1 | 3.4 | 159 | 1.09 | 11.4 | 1.2 | 2.5 | 31 | 0.1 | 0.6 | 1 | 9 | 0.41 | 0.03 | 7 | 8 | 0.23 | 186 | 0.002 | <20 | 0.36 | 0.006 | 0.11 | 0.1 | <0.01 | 1.1 | <0.1 | 0.43 | 1 | <0.5 | <0.2
MQ-19-58 | 93.5 | 95 | 1.5 | 1864694 | core | WHI19000746 | Rock | 4.59 | 0.097 | 3.3 | 80.1 | 3.2 | 76 | 0.5 | 40.1 | 9.9 | 801 | 2.78 | 690.2 | 6.9 | 3.5 | 54 | 0.5 | 1 | 2.9 | 27 | 0.41 | 0.036 | 9 | 13 | 0.58 | 330 | 0.002 | <20 | 0.87 | 0.005 | 0.19 | 0.2 | <0.01 | 1.7 | <0.1 | 1.05 | 3 | 1.8 | 0.3
MQ-19-58 | 95 | 96 | 1 | 1864695 | core | WHI19000746 | Rock | 3.21 | 0.022 | 2.1 | 74.4 | 6 | 92 | 0.9 | 50.7 | 14.5 | 977 | 3.51 | 49.7 | 0.6 | 7.3 | 51 | 0.6 | 0.9 | 1.4 | 25 | 0.42 | 0.061 | 12 | 18 | 0.64 | 284 | 0.002 | <20 | 1.31 | 0.013 | 0.21 | 0.1 | <0.01 | 1.7 | 0.1 | 1.13 | 3 | 1.3 | <0.2
MQ-19-59 | 3.05 | 4.57 | 1.52 | 1864696 | core | WHI19000747 | Rock | 3.97 | 5.707 | 2.1 | 57 | 8.7 | 84 | 1.1 | 22.7 | 11.1 | 862 | 3.21 | 660.2 | 5594.5 | 7.5 | 153 | 0.4 | 0.9 | 141.2 | 37 | 4.81 | 0.057 | 11 | 22 | 0.66 | 188 | 0.071 | <20 | 3.04 | 0.212 | 0.25 | >100.0 | <0.01 | 2.3 | 0.3 | 1.15 | 8 | 3.6 | 5.1
MQ-19-59 | 4.57 | 5.3 | 0.73 | 1864697 | core | WHI19000747 | Rock | 2.41 | 3.031 | 1.7 | 125.2 | 5.6 | 107 | 1 | 23.6 | 13.4 | 1472 | 5.53 | 5947.8 | 3459.4 | 5.1 | 180 | 0.9 | 3.4 | 78.5 | 56 | 9.31 | 0.074 | 10 | 17 | 0.79 | 118 | 0.046 | <20 | 1.79 | 0.095 | 0.43 | >100.0 | <0.01 | 2.1 | 0.6 | 2.46 | 7 | 9.3 | 3
MQ-19-59 | 5.3 | 6.3 | 1 | 1864698 | core | WHI19000747 | Rock | 2.71 | 0.018 | 1 | 24.1 | 3.7 | 77 | 0.1 | 23.4 | 7 | 317 | 1.6 | 150.1 | 10.8 | 13.7 | 66 | 0.5 | 0.3 | 1 | 8 | 1.17 | 0.015 | 15 | 9 | 0.32 | 67 | 0.024 | <20 | 1.02 | 0.053 | 0.15 | 0.7 | <0.01 | 1 | <0.1 | 0.19 | 2 | 0.8 | <0.2
MQ-19-59 | 6.3 | 7.3 | 1 | 1864699 | core | WHI19000747 | Rock | 1.61 | 0.014 | 1.1 | 43.6 | 5.6 | 53 | 0.3 | 28 | 9.6 | 173 | 2.38 | 342.2 | 12.2 | 15.5 | 195 | 0.2 | 0.4 | 2.1 | 15 | 0.44 | 0.018 | 20 | 15 | 0.46 | 139 | 0.046 | <20 | 1.78 | 0.058 | 0.39 | 0.4 | <0.01 | 2.1 | 0.4 | 0.32 | 4 | 1.7 | <0.2
MQ-19-59 |  |  |  | 1864700 | DUP | WHI19000747 | Rock | 1.28 | 0.011 | 0.8 | 40 | 5.3 | 55 | 0.4 | 27.2 | 9.2 | 156 | 2.22 | 247.3 | 7.8 | 14.9 | 175 | 0.2 | 0.4 | 2.1 | 12 | 0.43 | 0.018 | 17 | 12 | 0.43 | 101 | 0.041 | <20 | 1.72 | 0.06 | 0.31 | 0.2 | <0.01 | 1.8 | 0.3 | 0.36 | 4 | 1.4 | <0.2
MQ-19-59 | 7.3 | 8.3 | 1 | 1864701 | core | WHI19000747 | Rock | 3.19 | 0.112 | 1.1 | 54.1 | 7.4 | 110 | 0.2 | 44.9 | 17.1 | 520 | 2.65 | 166.9 | 98 | 13.3 | 221 | 0.2 | 0.4 | 4.3 | 37 | 3.46 | 0.052 | 16 | 39 | 1.23 | 418 | 0.109 | <20 | 4.99 | 0.303 | 0.9 | 2.1 | <0.01 | 4.9 | 0.9 | 0.56 | 12 | 1.9 | <0.2
MQ-19-59 | 8.3 | 9.3 | 1 | 1864702 | core | WHI19000747 | Rock | 3.57 | 6.634 | 0.8 | 205.8 | 5.5 | 150 | 1 | 33.6 | 28.6 | 1173 | 6.49 | 625.9 | 6853.6 | 7.8 | 208 | 1.7 | 0.8 | 173.7 | 47 | 6.28 | 0.052 | 11 | 23 | 0.93 | 185 | 0.063 | <20 | 3.49 | 0.205 | 0.41 | >100.0 | <0.01 | 3.1 | 0.5 | 3.23 | 9 | 13.4 | 6.8
MQ-19-59 | 9.3 | 10.55 | 1.25 | 1864703 | core | WHI19000747 | Rock | 4.32 | 8.35 | 3.5 | 249.1 | 5.8 | 94 | 1.4 | 34.4 | 30.2 | 824 | 7.77 | 180.2 | 8728.1 | 8.6 | 198 | 0.5 | 0.6 | 195.9 | 56 | 4.05 | 0.052 | 13 | 26 | 0.67 | 83 | 0.075 | <20 | 3.94 | 0.26 | 0.26 | 9.1 | 0.03 | 3 | 0.3 | 3.85 | 11 | 20.4 | 7.9
MQ-19-59 | 10.55 | 11.5 | 0.95 | 1864704 | core | WHI19000747 | Rock | 2.65 | 0.024 | 32.7 | 59.4 | 7.9 | 257 | 0.5 | 53.3 | 6.4 | 112 | 1.4 | 68.5 | 1.7 | 4.9 | 73 | 8.4 | 1.7 | 3.1 | 147 | 0.26 | 0.099 | 14 | 15 | 0.11 | 925 | 0.061 | <20 | 0.57 | 0.006 | 0.22 | 0.5 | 0.02 | 1.2 | 0.4 | 0.1 | 2 | 8.4 | <0.2
MQ-19-59 | 11.5 | 12.8 | 1.3 | 1864705 | core | WHI19000747 | Rock | 3.92 | 0.025 | 13.5 | 51.9 | 8 | 221 | 0.5 | 55.1 | 8.3 | 104 | 1.8 | 270.7 | 0.9 | 5.6 | 61 | 8 | 1.2 | 3.8 | 166 | 0.33 | 0.093 | 10 | 27 | 0.37 | 4680 | 0.059 | <20 | 1.28 | 0.021 | 0.28 | 0.3 | <0.01 | 2 | 0.4 | 0.1 | 3 | 6.1 | <0.2
MQ-19-59 | 12.8 | 14 | 1.2 | 1864706 | core | WHI19000747 | Rock | 3.92 | 0.153 | 5.2 | 78.1 | 7.1 | 110 | 0.3 | 49.5 | 17.9 | 414 | 2.99 | 213.4 | 62.5 | 11.4 | 227 | 0.9 | 0.2 | 5.2 | 70 | 3.41 | 0.058 | 16 | 35 | 0.96 | 392 | 0.109 | <20 | 4.68 | 0.288 | 0.49 | 9 | <0.01 | 3.9 | 0.5 | 1.1 | 12 | 5 | 0.2
MQ-19-59 | 14 | 15.5 | 1.5 | 1864707 | core | WHI19000747 | Rock | 4.68 | 0.09 | 2.1 | 72.2 | 8.5 | 72 | 0.6 | 42.2 | 17.9 | 351 | 3.66 | 202.9 | 53.4 | 12.5 | 181 | 0.6 | 0.4 | 6.2 | 46 | 1.8 | 0.047 | 17 | 35 | 1.11 | 354 | 0.112 | <20 | 3.92 | 0.227 | 0.76 | 0.3 | <0.01 | 4.7 | 0.8 | 1.5 | 10 | 3.2 | 0.2
MQ-19-59 | 15.5 | 17 | 1.5 | 1864708 | core | WHI19000747 | Rock | 4.5 | 0.047 | 1 | 82.6 | 6.8 | 81 | 0.4 | 47.2 | 21 | 299 | 3.35 | 245 | 26.7 | 11.2 | 147 | 0.6 | 0.5 | 4 | 29 | 1.59 | 0.047 | 10 | 27 | 0.97 | 285 | 0.082 | <20 | 3.18 | 0.196 | 0.8 | 0.3 | <0.01 | 3.3 | 0.9 | 1.34 | 8 | 2.8 | <0.2
MQ-19-59 | 17 | 18.5 | 1.5 | 1864709 | core | WHI19000747 | Rock | 4.76 | 0.025 | 0.8 | 56.1 | 9.8 | 84 | 0.6 | 52.2 | 18.3 | 393 | 3.78 | 1161.7 | 9.6 | 10.3 | 207 | 0.3 | 0.9 | 3.2 | 38 | 1.56 | 0.046 | 10 | 37 | 1.26 | 260 | 0.116 | <20 | 3.79 | 0.245 | 0.87 | 0.3 | <0.01 | 4.3 | 1 | 1.56 | 9 | 3.9 | <0.2
MQ-19-59 |  |  |  | 1864710 | BLANK | WHI19000747 | Rock | 0.78 | <0.005 | <0.1 | 1.3 | 0.2 | <1 | <0.1 | <0.1 | <0.1 | 63 | 0.05 | 1.3 | 1.3 | <0.1 | 90 | <0.1 | <0.1 | <0.1 | <1 | 39.19 | 0.007 | 1 | <1 | 0.43 | 9 | 0.001 | <20 | 0.03 | 0.001 | 0.01 | <0.1 | <0.01 | <0.1 | <0.1 | <0.05 | <1 | <0.5 | <0.2
MQ-19-59 | 18.5 | 19.5 | 1 | 1864711 | core | WHI19000747 | Rock | 3.31 | 0.395 | 0.6 | 54.1 | 9.5 | 69 | 0.6 | 36.4 | 15.5 | 311 | 3.22 | 310 | 247.9 | 9.7 | 183 | 0.8 | 0.4 | 11.9 | 33 | 1.87 | 0.038 | 9 | 30 | 0.91 | 175 | 0.081 | <20 | 3.77 | 0.285 | 0.6 | 0.2 | <0.01 | 4 | 0.6 | 1.51 | 9 | 3 | 0.5
MQ-19-59 | 19.5 | 20.55 | 1.05 | 1864712 | core | WHI19000747 | Rock | 3.57 | 0.149 | 0.5 | 55.1 | 8.5 | 54 | 0.6 | 33.4 | 14 | 265 | 3.68 | 203.2 | 53.3 | 12.1 | 149 | 0.2 | 0.4 | 6.8 | 21 | 1.05 | 0.074 | 11 | 20 | 0.78 | 197 | 0.08 | <20 | 2.42 | 0.111 | 0.67 | 0.2 | <0.01 | 2.9 | 0.8 | 1.7 | 6 | 1.5 | 0.3
MQ-19-59 | 20.55 | 22 | 1.45 | 1864713 | core | WHI19000747 | Rock | 4.59 | 0.375 | 1 | 26.5 | 5.8 | 67 | 0.2 | 24.6 | 10.2 | 423 | 1.91 | 175.8 | 273.1 | 10.3 | 191 | 0.2 | 0.2 | 10.5 | 41 | 3.64 | 0.062 | 12 | 34 | 1.06 | 253 | 0.098 | <20 | 4.32 | 0.297 | 0.66 | 3.5 | <0.01 | 3.9 | 0.7 | 0.57 | 11 | 1 | 0.5
MQ-19-59 | 22 | 23.5 | 1.5 | 1864714 | core | WHI19000747 | Rock | 4.61 | 0.113 | 0.3 | 63.2 | 5.8 | 43 | 0.3 | 21 | 10.3 | 283 | 2.13 | 69.9 | 132.4 | 10.1 | 139 | 0.2 | 0.2 | 3.7 | 19 | 2.74 | 0.042 | 12 | 22 | 0.48 | 104 | 0.066 | <20 | 2.77 | 0.149 | 0.2 | 23.2 | <0.01 | 2.1 | 0.2 | 0.91 | 7 | 3.2 | 0.2
MQ-19-59 | 23.5 | 24.5 | 1 | 1864715 | core | WHI19000747 | Rock | 3.48 | 0.375 | 2.3 | 51 | 9.8 | 218 | 0.4 | 23 | 10.3 | 384 | 2.28 | 260.2 | 358.2 | 10.6 | 168 | 6.1 | 0.3 | 10.4 | 32 | 3.05 | 0.029 | 11 | 26 | 0.76 | 184 | 0.085 | <20 | 3.33 | 0.226 | 0.4 | 1.1 | 0.01 | 3.4 | 0.4 | 0.91 | 8 | 2.4 | 0.4
MQ-19-59 | 24.5 | 25.5 | 1 | 1864716 | core | WHI19000747 | Rock | 2.94 | 0.284 | 3.2 | 53.8 | 6.4 | 152 | 0.3 | 33.2 | 12.5 | 498 | 2.2 | 197.2 | 236.3 | 10.4 | 242 | 5.6 | 0.2 | 9.8 | 43 | 4.22 | 0.048 | 14 | 31 | 0.98 | 236 | 0.121 | <20 | 4.55 | 0.285 | 0.54 | 2 | <0.01 | 4.2 | 0.5 | 0.76 | 12 | 2.3 | 0.4
MQ-19-59 | 25.5 | 27.05 | 1.55 | 1864717 | core | WHI19000747 | Rock | 4.9 | 0.015 | 1.5 | 72.2 | 11.9 | 72 | 0.8 | 53 | 26.6 | 392 | 4.97 | 263.3 | 3.1 | 11.1 | 65 | 0.3 | 1 | 4.7 | 29 | 0.96 | 0.04 | 12 | 27 | 1.2 | 132 | 0.119 | <20 | 2.44 | 0.113 | 0.84 | 0.4 | <0.01 | 3.6 | 0.9 | 2.49 | 7 | 1.8 | <0.2
MQ-19-59 | 27.05 | 28.55 | 1.5 | 1864718 | core | WHI19000747 | Rock | 5.18 | 0.931 | 0.4 | 96.6 | 7.6 | 91 | 0.8 | 34.4 | 17.5 | 347 | 4.21 | 905.8 | 721.1 | 8.1 | 166 | 1.6 | 0.6 | 27.1 | 42 | 2.49 | 0.071 | 12 | 31 | 1.04 | 206 | 0.115 | <20 | 3.77 | 0.225 | 0.63 | 1.4 | <0.01 | 4.3 | 0.7 | 2.05 | 9 | 5.7 | 1.3
MQ-19-59 | 28.55 | 29.5 | 0.95 | 1864719 | core | WHI19000747 | Rock | 1.3 | 0.021 | 0.9 | 6.2 | 29.7 | 71 | <0.1 | 2.8 | 3.3 | 412 | 1.6 | 54 | 15.1 | 5 | 68 | <0.1 | 0.5 | 0.8 | 8 | 1.92 | 0.049 | 9 | 3 | 0.22 | 266 | 0.05 | <20 | 1.06 | 0.04 | 0.5 | 0.9 | <0.01 | 0.8 | 0.4 | <0.05 | 4 | <0.5 | <0.2
MQ-19-59 |  |  |  | 1864720 | DUP | WHI19000747 | Rock | 1.38 | 0.126 | 0.6 | 5.2 | 27.4 | 69 | <0.1 | 2.2 | 3.3 | 399 | 1.6 | 57.1 | 148.4 | 5.1 | 73 | <0.1 | 0.3 | 3 | 8 | 1.97 | 0.049 | 9 | 3 | 0.21 | 308 | 0.05 | <20 | 1.14 | 0.042 | 0.56 | 2.2 | <0.01 | 0.9 | 0.4 | <0.05 | 4 | <0.5 | <0.2
MQ-19-59 | 29.5 | 30.38 | 0.88 | 1864721 | core | WHI19000747 | Rock | 2.99 | 0.011 | 1.1 | 4.1 | 29.8 | 64 | 0.1 | 2.4 | 2.6 | 401 | 1.39 | 14.6 | 10.5 | 5.2 | 87 | <0.1 | 0.2 | 0.8 | 4 | 2.36 | 0.05 | 13 | 2 | 0.16 | 199 | 0.016 | <20 | 0.97 | 0.031 | 0.39 | 0.1 | <0.01 | 0.6 | 0.2 | 0.07 | 3 | <0.5 | <0.2
MQ-19-59 | 30.38 | 31.5 | 1.12 | 1864722 | core | WHI19000747 | Rock | 3.64 | 0.472 | 2.7 | 41.6 | 7.2 | 81 | 0.3 | 24.4 | 11 | 414 | 1.84 | 211.8 | 409.9 | 9.1 | 168 | 1.5 | 0.5 | 14.2 | 24 | 3.39 | 0.063 | 13 | 20 | 0.6 | 171 | 0.064 | <20 | 2.75 | 0.186 | 0.26 | 0.4 | <0.01 | 2.9 | 0.2 | 0.65 | 7 | 1 | 0.5
MQ-19-59 | 31.5 | 33 | 1.5 | 1864723 | core | WHI19000747 | Rock | 4.77 | 0.954 | 0.7 | 62.1 | 6.4 | 381 | 0.4 | 29.8 | 16.3 | 376 | 2.42 | 459.1 | 849.5 | 11.1 | 225 | 22.3 | 0.3 | 28.6 | 36 | 3.83 | 0.059 | 17 | 29 | 0.68 | 234 | 0.093 | <20 | 4.41 | 0.311 | 0.42 | >100.0 | 0.05 | 4.1 | 0.3 | 0.97 | 11 | 2.4 | 1.1
MQ-19-59 | 33 | 34.55 | 1.55 | 1864724 | core | WHI19000747 | Rock | 4.28 | 0.26 | 0.4 | 63.5 | 7.6 | 78 | 0.4 | 25.9 | 13.7 | 499 | 2.8 | 540.6 | 157 | 9 | 445 | 2.1 | 0.4 | 8.9 | 29 | 11.36 | 0.037 | 13 | 24 | 0.71 | 162 | 0.096 | <20 | 3.04 | 0.156 | 0.37 | 0.7 | <0.01 | 3.1 | 0.3 | 1.26 | 8 | 2.6 | 0.4
MQ-19-59 | 34.55 | 36 | 1.45 | 1864725 | core | WHI19000747 | Rock | 4.52 | 0.097 | 1.2 | 30.9 | 7.2 | 57 | 0.4 | 19.6 | 9.4 | 267 | 2.25 | 851.7 | 23.1 | 12.2 | 147 | 1.4 | 0.5 | 4.5 | 28 | 2.51 | 0.024 | 15 | 17 | 0.5 | 135 | 0.055 | <20 | 2.36 | 0.163 | 0.4 | 0.7 | <0.01 | 1.9 | 0.4 | 1.09 | 6 | 1.7 | 0.3
MQ-19-59 | 36 | 37.5 | 1.5 | 1864726 | core | WHI19000747 | Rock | 4.21 | 0.284 | 3.6 | 60.5 | 6.9 | 57 | 0.6 | 47.5 | 14.8 | 291 | 3.26 | 240.6 | 123.3 | 8.6 | 123 | 0.5 | 0.4 | 12.4 | 75 | 1.89 | 0.039 | 12 | 29 | 0.78 | 349 | 0.096 | <20 | 3.06 | 0.177 | 0.45 | 0.4 | <0.01 | 4.4 | 0.5 | 1.61 | 8 | 2.9 | 0.7
MQ-19-59 | 37.5 | 39 | 1.5 | 1864727 | core | WHI19000747 | Rock | 5.06 | 0.026 | 10 | 33.6 | 4.8 | 444 | 0.4 | 61.2 | 10.7 | 192 | 2.58 | 145 | 3.4 | 7.4 | 28 | 7.5 | 1.4 | 2.5 | 85 | 0.89 | 0.111 | 8 | 19 | 0.62 | 485 | 0.062 | <20 | 1.19 | 0.017 | 0.45 | 0.3 | 0.01 | 1.9 | 0.5 | 0.99 | 3 | 3.8 | <0.2
MQ-19-59 | 39 | 40.5 | 1.5 | 1864728 | core | WHI19000747 | Rock | 4.47 | 0.03 | 0.5 | 24 | 3.7 | 47 | 0.3 | 30.2 | 11.3 | 283 | 2.93 | 63.2 | 10.4 | 10.5 | 18 | <0.1 | 0.4 | 1.2 | 13 | 0.4 | 0.02 | 10 | 15 | 0.69 | 88 | 0.075 | <20 | 1.32 | 0.019 | 0.46 | 0.2 | <0.01 | 1.7 | 0.6 | 1.07 | 3 | 0.8 | <0.2
MQ-19-59 | 40.5 | 42 | 1.5 | 1864729 | core | WHI19000747 | Rock | 4 | 0.083 | 0.7 | 47.8 | 9.2 | 77 | 0.6 | 38.4 | 17.4 | 356 | 3.74 | 104.3 | 11.2 | 12.6 | 82 | 1.6 | 1 | 4.8 | 20 | 1.28 | 0.044 | 11 | 20 | 0.97 | 104 | 0.082 | <20 | 2.34 | 0.12 | 0.49 | 0.2 | <0.01 | 3.4 | 0.6 | 1.86 | 6 | 1.7 | <0.2
MQ-19-59 |  |  |  | 1864730 | ME-1414 | WHI19000747 | Rock Pulp | 0.14 | 0.278 | 14.5 | 2310.2 | 1123.7 | 7383 | 19.9 | 34.5 | 19.1 | 584 | 8.79 | 299.6 | 35.8 | 1 | 47 | 52.3 | 26.7 | 12.7 | 49 | 2.18 | 0.041 | 4 | 43 | 2.6 | 42 | 0.005 | <20 | 2.03 | 0.012 | 0.08 | 0.5 | 2.93 | 3.7 | 5.3 | 6.82 | 8 | 31.8 | 0.4
MQ-19-59 | 42 | 43.5 | 1.5 | 1864731 | core | WHI19000747 | Rock | 5.1 | 0.28 | 0.4 | 96.3 | 12.9 | 62 | 0.6 | 33 | 16.8 | 336 | 4.36 | 111.2 | 60.7 | 10.1 | 131 | 0.3 | 0.5 | 9.2 | 25 | 1.81 | 0.044 | 9 | 25 | 1.06 | 173 | 0.086 | <20 | 3.29 | 0.19 | 0.67 | 0.7 | <0.01 | 3.1 | 0.6 | 2.24 | 8 | 7 | 0.4
MQ-19-59 | 43.5 | 45 | 1.5 | 1864732 | core | WHI19000747 | Rock | 4.8 | 0.031 | 0.6 | 43.5 | 7.2 | 54 | 0.5 | 33.1 | 14.9 | 317 | 3.26 | 31.7 | <0.5 | 13.2 | 109 | 0.3 | 0.5 | 3.3 | 20 | 1.53 | 0.042 | 10 | 21 | 0.99 | 137 | 0.077 | <20 | 2.79 | 0.171 | 0.64 | 0.2 | <0.01 | 2.9 | 0.6 | 1.54 | 7 | 1.9 | <0.2
MQ-19-59 | 45 | 46.5 | 1.5 | 1864733 | core | WHI19000747 | Rock | 4.8 | 0.146 | 0.6 | 53.5 | 7.1 | 69 | 0.5 | 28.5 | 12.1 | 369 | 3.5 | 103.8 | 33.2 | 9.7 | 141 | 0.3 | 0.5 | 6.3 | 27 | 2.23 | 0.043 | 9 | 28 | 1.27 | 144 | 0.081 | <20 | 3.4 | 0.228 | 0.6 | 0.2 | <0.01 | 3.9 | 0.6 | 1.61 | 9 | 2.2 | 0.2
MQ-19-59 | 46.5 | 48 | 1.5 | 1864734 | core | WHI19000747 | Rock | 4.56 | 0.063 | 0.4 | 31.2 | 6.1 | 42 | 0.3 | 25.6 | 12.7 | 289 | 3.28 | 118.3 | 0.5 | 12.4 | 24 | <0.1 | 0.7 | 1.8 | 12 | 0.5 | 0.028 | 11 | 13 | 0.7 | 65 | 0.042 | <20 | 1.26 | 0.021 | 0.46 | <0.1 | <0.01 | 1.7 | 0.6 | 1.5 | 3 | 0.6 | <0.2
MQ-19-59 | 48 | 49.5 | 1.5 | 1864735 | core | WHI19000747 | Rock | 4.7 | 0.046 | 0.3 | 44.9 | 5.6 | 51 | 0.4 | 33.8 | 14.8 | 334 | 3.88 | 87 | <0.5 | 11.5 | 18 | <0.1 | 0.5 | 1.9 | 13 | 0.57 | 0.034 | 14 | 14 | 0.87 | 64 | 0.053 | <20 | 1.28 | 0.007 | 0.47 | 0.2 | <0.01 | 2.3 | 0.6 | 1.88 | 3 | <0.5 | <0.2
MQ-19-59 | 49.5 | 50.88 | 1.38 | 1864736 | core | WHI19000747 | Rock | 4.09 | 1.507 | 0.6 | 82.9 | 56 | 254 | 2.6 | 33.5 | 15.6 | 1381 | 4.21 | 41.4 | 642.8 | 9.3 | 220 | 1.4 | 2.8 | 26 | 17 | 5.86 | 0.057 | 16 | 17 | 1.29 | 72 | 0.005 | <20 | 1.2 | 0.005 | 0.28 | 3.4 | <0.01 | 3.2 | 0.4 | 1.58 | 4 | 4.1 | 1.5
MQ-19-59 | 50.88 | 52 | 1.12 | 1864737 | core | WHI19000747 | Rock | 3.96 | 0.461 | 0.6 | 53.2 | 10.2 | 88 | 6.6 | 22.2 | 12.2 | 1539 | 2.35 | 46.9 | 533.7 | 7.2 | 334 | 0.3 | 3.2 | 15.3 | 23 | 16.23 | 0.049 | 15 | 19 | 0.88 | 62 | 0.019 | <20 | 1.83 | 0.05 | 0.23 | 2.3 | 0.02 | 4.4 | 0.4 | 0.19 | 5 | 0.7 | 0.5
MQ-19-59 | 52 | 53.5 | 1.5 | 1864738 | core | WHI19000747 | Rock | 4.81 | 0.911 | 0.9 | 28.7 | 6.1 | 83 | 0.3 | 20 | 9.9 | 937 | 2.16 | 19.9 | 864.1 | 6.5 | 209 | 0.2 | 0.3 | 23.4 | 35 | 8.75 | 0.11 | 9 | 26 | 1.22 | 131 | 0.076 | <20 | 3.14 | 0.148 | 0.19 | >100.0 | <0.01 | 3.7 | 0.2 | 0.45 | 9 | 2.3 | 1
MQ-19-59 | 53.5 | 55 | 1.5 | 1864739 | core | WHI19000747 | Rock | 2.38 | 0.024 | 0.6 | 88.8 | 5.8 | 73 | 0.7 | 41.7 | 18.8 | 400 | 4.42 | 122.1 | 11.6 | 10.9 | 65 | 0.4 | 0.5 | 2.5 | 31 | 2.45 | 0.039 | 18 | 27 | 1.14 | 114 | 0.033 | <20 | 1.95 | 0.017 | 0.38 | 1.7 | <0.01 | 4.3 | 0.4 | 2.01 | 6 | 4.1 | <0.2
MQ-19-59 |  |  |  | 1864740 | DUP | WHI19000747 | Rock | 2.04 | 0.027 | 0.4 | 129.4 | 6.9 | 87 | 0.8 | 44.5 | 18.9 | 426 | 4.86 | 101.3 | 9.8 | 11.4 | 81 | 0.5 | 0.3 | 2.7 | 36 | 2.52 | 0.039 | 18 | 30 | 1.28 | 118 | 0.036 | <20 | 2.11 | 0.023 | 0.41 | 1 | <0.01 | 5.1 | 0.5 | 2.25 | 6 | 3.6 | <0.2
MQ-19-59 | 55 | 56.39 | 1.39 | 1864741 | core | WHI19000747 | Rock | 4.6 | 0.116 | 0.6 | 74.8 | 7.9 | 94 | 0.4 | 36 | 14.3 | 630 | 3.33 | 73.3 | 57.5 | 11 | 207 | 0.4 | 0.3 | 4.6 | 54 | 5.95 | 0.047 | 13 | 39 | 1.52 | 294 | 0.098 | <20 | 4.11 | 0.165 | 0.64 | 0.7 | <0.01 | 5 | 0.7 | 1.27 | 11 | 2.7 | <0.2
MQ-19-59 | 56.39 | 57 | 0.61 | 1864742 | core | WHI19000747 | Rock | 1.86 | 0.052 | 0.4 | 23.6 | 7.7 | 46 | 0.2 | 12.3 | 6.4 | 551 | 1.2 | 2.7 | 7.8 | 2.9 | 1406 | 0.9 | 0.2 | 2.1 | 10 | 33.05 | 0.049 | 5 | 10 | 0.33 | 54 | 0.03 | <20 | 1.42 | 0.078 | 0.11 | 0.2 | <0.01 | 1.8 | 0.1 | 0.47 | 3 | 0.6 | <0.2
MQ-19-59 | 57 | 58.5 | 1.5 | 1864743 | core | WHI19000747 | Rock | 4.94 | 0.305 | 0.8 | 48.2 | 7 | 47 | 0.4 | 28.4 | 11.4 | 366 | 2.62 | 23.7 | 158.9 | 11.9 | 345 | 0.2 | 0.2 | 8.4 | 28 | 6.77 | 0.04 | 13 | 28 | 0.81 | 237 | 0.093 | <20 | 4.09 | 0.251 | 0.5 | 0.9 | <0.01 | 3.7 | 0.5 | 1.19 | 9 | 2.7 | 0.3
MQ-19-59 | 58.5 | 60 | 1.5 | 1864744 | core | WHI19000747 | Rock | 4.84 | 0.12 | 0.3 | 49.7 | 6.4 | 74 | 0.6 | 32.2 | 16.6 | 330 | 2.95 | 70.3 | 34.8 | 12 | 154 | 1.2 | 0.5 | 5 | 25 | 2.84 | 0.042 | 10 | 23 | 0.92 | 215 | 0.124 | <20 | 3.04 | 0.144 | 0.61 | 1.9 | <0.01 | 2.8 | 0.6 | 1.45 | 7 | 1.6 | 0.3
MQ-19-59 | 60 | 61.5 | 1.5 | 1864745 | core | WHI19000747 | Rock | 4.75 | 1.514 | 0.7 | 51.5 | 6.1 | 61 | 0.5 | 33.2 | 15.9 | 354 | 2.85 | 57.7 | 900.1 | 10.3 | 143 | 0.1 | 0.7 | 42.4 | 24 | 3.01 | 0.044 | 10 | 23 | 0.97 | 216 | 0.11 | <20 | 2.76 | 0.112 | 0.71 | 31 | <0.01 | 2.8 | 0.7 | 1.11 | 6 | 2.8 | 1.3
MQ-19-59 | 61.5 | 63 | 1.5 | 1864746 | core | WHI19000747 | Rock | 4.9 | 0.364 | 0.7 | 58.2 | 6.2 | 71 | 0.4 | 33.5 | 15.4 | 671 | 3.15 | 458.3 | 244.8 | 9.4 | 153 | 0.4 | 0.6 | 10.7 | 27 | 4.36 | 0.061 | 9 | 25 | 1.35 | 240 | 0.084 | <20 | 3.59 | 0.183 | 0.85 | 0.7 | <0.01 | 3.9 | 0.8 | 1.38 | 9 | 2.7 | 0.5
MQ-19-59 | 63 | 64.5 | 1.5 | 1864747 | core | WHI19000747 | Rock | 4.3 | 0.046 | 0.8 | 60.1 | 5.9 | 83 | 0.4 | 35.9 | 13.3 | 303 | 3.53 | 90.2 | 28.8 | 10.8 | 155 | 0.7 | 0.3 | 2.8 | 34 | 1.77 | 0.048 | 10 | 32 | 1.28 | 316 | 0.094 | <20 | 3.79 | 0.229 | 1.09 | 0.2 | <0.01 | 5.2 | 1.1 | 1.48 | 9 | 3.2 | <0.2
MQ-19-59 | 64.5 | 65.7 | 1.2 | 1864748 | core | WHI19000747 | Rock | 3.91 | 0.044 | 0.6 | 84.7 | 6.6 | 65 | 0.6 | 42.2 | 15.8 | 355 | 4.08 | 439.9 | 25.5 | 10.3 | 216 | 0.2 | 0.3 | 3.2 | 35 | 2.83 | 0.051 | 8 | 34 | 1.36 | 215 | 0.093 | <20 | 4.36 | 0.22 | 0.77 | 0.3 | <0.01 | 4.6 | 0.8 | 1.89 | 11 | 5.4 | 0.2
MQ-19-59 | 65.7 | 66.8 | 1.1 | 1864749 | core | WHI19000747 | Rock | 3.16 | 0.84 | 7.2 | 46.9 | 4.4 | 99 | 0.3 | 26.2 | 9.9 | 925 | 2.43 | 1530.7 | 769.5 | 8.6 | 224 | 0.1 | 0.7 | 18.8 | 49 | 6.22 | 0.056 | 13 | 27 | 1.45 | 315 | 0.075 | <20 | 3.63 | 0.145 | 0.62 | 0.5 | 0.01 | 2.6 | 0.7 | 0.72 | 10 | 2.5 | 0.7
MQ-19-59 |  |  |  | 1864750 | BLANK | WHI19000747 | Rock | 0.7 | 0.005 | <0.1 | 2.6 | 0.4 | <1 | <0.1 | <0.1 | <0.1 | 66 | 0.06 | 1.4 | 2.5 | <0.1 | 84 | <0.1 | <0.1 | <0.1 | <1 | >40.00 | 0.006 | 1 | <1 | 0.51 | 10 | <0.001 | <20 | 0.02 | 0.002 | 0.03 | <0.1 | <0.01 | <0.1 | <0.1 | <0.05 | <1 | <0.5 | <0.2
MQ-19-59 | 66.8 | 68 | 1.2 | 1864751 | core | WHI19000747 | Rock | 3.74 | 0.09 | 1.5 | 62.4 | 6.2 | 55 | 0.5 | 38.9 | 18.6 | 361 | 3.44 | 283.8 | 17.4 | 9.1 | 120 | 0.3 | 0.3 | 3.8 | 28 | 2.13 | 0.054 | 9 | 23 | 0.91 | 178 | 0.087 | <20 | 2.84 | 0.11 | 0.67 | 0.6 | 0.01 | 3.2 | 0.7 | 1.66 | 7 | 2.3 | 0.2
MQ-19-59 | 68 | 69.5 | 1.5 | 1864752 | core | WHI19000747 | Rock | 5.19 | 0.08 | 0.3 | 69.2 | 8.5 | 36 | 0.7 | 44.1 | 20.7 | 149 | 3.72 | 696.1 | 23.8 | 13.3 | 126 | 0.6 | 0.5 | 7.3 | 16 | 2.01 | 0.07 | 13 | 13 | 0.39 | 101 | 0.061 | <20 | 2.68 | 0.134 | 0.29 | 21 | <0.01 | 2.4 | 0.2 | 2.22 | 6 | 4.3 | 0.5
MQ-19-59 | 69.5 | 71 | 1.5 | 1864753 | core | WHI19000747 | Rock | 5.38 | 0.316 | 0.8 | 65.5 | 8.4 | 40 | 0.5 | 31.4 | 14.3 | 493 | 2.88 | 59.2 | 226.3 | 8.1 | 210 | 0.1 | 0.2 | 10.4 | 25 | 6.11 | 0.039 | 10 | 21 | 0.67 | 101 | 0.081 | <20 | 3.25 | 0.173 | 0.25 | 56.8 | <0.01 | 2.8 | 0.2 | 1.45 | 8 | 3.4 | 0.4
MQ-19-59 | 71 | 72.5 | 1.5 | 1864754 | core | WHI19000747 | Rock | 4.52 | 0.046 | 0.7 | 26.4 | 13.4 | 45 | 0.2 | 17.5 | 7.4 | 1149 | 2 | 19.5 | 21.6 | 5.5 | 622 | 0.1 | 0.2 | 1.4 | 31 | 23.02 | 0.045 | 6 | 25 | 0.9 | 163 | 0.073 | <20 | 2.69 | 0.139 | 0.55 | 73.2 | <0.01 | 3.3 | 0.2 | 0.66 | 6 | 1.5 | <0.2
MQ-19-59 | 72.5 | 74 | 1.5 | 1864755 | core | WHI19000747 | Rock | 4.44 | 0.087 | 0.3 | 33.7 | 9 | 29 | 0.5 | 25.3 | 10.6 | 441 | 2.9 | 66.7 | 60.5 | 8.5 | 277 | 0.2 | 0.3 | 3.7 | 19 | 8.02 | 0.044 | 7 | 16 | 0.49 | 184 | 0.052 | <20 | 2.62 | 0.106 | 0.39 | 0.4 | <0.01 | 2.4 | 0.4 | 1.52 | 5 | 2.4 | <0.2
MQ-19-59 | 74 | 75.5 | 1.5 | 1864756 | core | WHI19000747 | Rock | 4.68 | 0.074 | 0.4 | 34.2 | 7.9 | 36 | 0.3 | 25 | 11.5 | 499 | 2.56 | 42.1 | 44.8 | 6.4 | 275 | 0.3 | 0.2 | 2.8 | 23 | 7.35 | 0.04 | 6 | 19 | 0.47 | 132 | 0.077 | <20 | 2.53 | 0.127 | 0.44 | 0.9 | <0.01 | 2.5 | 0.4 | 1.21 | 6 | 2.2 | <0.2
MQ-19-59 | 75.5 | 77 | 1.5 | 1864757 | core | WHI19000747 | Rock | 4.85 | 0.09 | 0.5 | 67.8 | 7.9 | 64 | 0.7 | 45.8 | 23.5 | 437 | 4.78 | 181.2 | 22.3 | 9.3 | 126 | 0.1 | 0.6 | 4.8 | 28 | 1.77 | 0.064 | 10 | 22 | 0.97 | 172 | 0.074 | <20 | 3.07 | 0.127 | 0.74 | 0.8 | <0.01 | 3.8 | 1.1 | 2.47 | 8 | 2.7 | 0.3
MQ-19-59 | 77 | 78.5 | 1.5 | 1864758 | core | WHI19000747 | Rock | 4.91 | 0.047 | 0.3 | 46.7 | 7 | 27 | 0.6 | 34.3 | 13.7 | 186 | 3.78 | 157.9 | 3.4 | 10.9 | 113 | 0.1 | 0.4 | 3.5 | 15 | 1.3 | 0.052 | 11 | 12 | 0.54 | 149 | 0.03 | <20 | 2.59 | 0.106 | 0.43 | 0.3 | <0.01 | 3 | 0.5 | 2.06 | 6 | 2.9 | <0.2
MQ-19-59 | 78.5 | 80 | 1.5 | 1864759 | core | WHI19000747 | Rock | 2.34 | 0.812 | 0.3 | 32.8 | 7.5 | 21 | 0.6 | 20.7 | 12.9 | 154 | 2.61 | 2518.7 | 462 | 11.8 | 157 | 0.2 | 1 | 6.5 | 9 | 1.39 | 0.033 | 9 | 9 | 0.39 | 103 | 0.024 | <20 | 2.28 | 0.116 | 0.3 | 0.8 | <0.01 | 1.7 | 0.3 | 1.52 | 5 | 3.5 | 1.4
MQ-19-59 |  |  |  | 1864760 | DUP | WHI19000747 | Rock | 2.33 | 0.236 | 0.2 | 26.2 | 8.3 | 18 | 0.4 | 18.1 | 7.7 | 142 | 2.25 | 280 | 127.2 | 12.8 | 152 | 0.1 | 0.3 | 4.1 | 9 | 1.34 | 0.033 | 11 | 9 | 0.36 | 120 | 0.025 | <20 | 2.3 | 0.11 | 0.31 | 0.2 | <0.01 | 1.6 | 0.2 | 1.21 | 5 | 2.6 | 0.3
MQ-19-59 | 80 | 81.5 | 1.5 | 1864761 | core | WHI19000747 | Rock | 4.99 | 0.148 | 1.9 | 55 | 7 | 50 | 0.4 | 37.2 | 14.8 | 244 | 3.03 | 185.7 | 118.7 | 7.2 | 175 | 0.1 | 0.3 | 5.2 | 46 | 2.98 | 0.056 | 10 | 30 | 0.91 | 238 | 0.076 | <20 | 4.58 | 0.253 | 0.6 | 0.8 | <0.01 | 4.1 | 0.6 | 1.46 | 11 | 4 | 0.4
MQ-19-59 | 81.5 | 82.8 | 1.3 | 1864762 | core | WHI19000747 | Rock | 3.76 | 0.036 | 0.2 | 32.5 | 4.4 | 19 | 0.3 | 17.2 | 7.7 | 209 | 2.07 | 112.4 | 13.1 | 6.7 | 202 | <0.1 | 0.2 | 1.6 | 11 | 2.2 | 0.031 | 7 | 11 | 0.35 | 210 | 0.026 | <20 | 1.73 | 0.099 | 0.28 | 0.7 | 0.01 | 1.9 | 0.2 | 1.1 | 4 | 1.7 | <0.2
MQ-19-59 | 82.8 | 83.82 | 1.02 | 1864763 | core | WHI19000747 | Rock | 2.99 | 0.021 | 1.2 | 10.6 | 3.4 | 5 | 0.1 | 12.6 | 2 | 48 | 0.7 | 22.4 | <0.5 | 2.7 | 16 | 0.1 | 0.8 | 0.8 | 6 | 0.62 | 0.012 | 4 | 3 | 0.02 | 185 | 0.003 | <20 | 0.19 | 0.006 | 0.04 | 0.1 | <0.01 | 0.3 | <0.1 | 0.35 | <1 | 1.7 | <0.2
MQ-19-59 | 83.82 | 84.8 | 0.98 | 1864764 | core | WHI19000747 | Rock | 2.86 | 0.041 | 5.4 | 31.7 | 2 | 20 | 0.2 | 30.8 | 3 | 84 | 1.11 | 323 | 17.3 | 3.8 | 17 | 0.5 | 0.4 | 1.8 | 24 | 0.76 | 0.013 | 8 | 9 | 0.07 | 168 | 0.006 | <20 | 0.28 | 0.01 | 0.06 | 3.1 | <0.01 | 0.7 | <0.1 | 0.52 | <1 | 1.1 | <0.2
MQ-19-59 | 84.8 | 85.8 | 1 | 1864765 | core | WHI19000747 | Rock | 3.33 | 0.036 | 3.3 | 54.1 | 3.3 | 20 | 0.2 | 30.1 | 6 | 324 | 2.23 | 555.6 | 11.3 | 5.7 | 226 | 0.2 | 0.3 | 1.4 | 48 | 7.99 | 0.019 | 6 | 14 | 0.26 | 156 | 0.017 | <20 | 1.36 | 0.044 | 0.1 | 2.7 | 0.01 | 2.1 | <0.1 | 1.14 | 4 | 2.8 | <0.2
MQ-19-59 | 85.8 | 87.1 | 1.3 | 1864766 | core | WHI19000747 | Rock | 3.85 | 0.014 | 0.9 | 20.1 | 5.1 | 30 | 0.2 | 18.1 | 6.4 | 342 | 1.38 | 46.1 | 4.1 | 5 | 303 | 0.8 | 0.2 | 1.5 | 16 | 13.05 | 0.009 | 6 | 9 | 0.29 | 142 | 0.039 | <20 | 1.05 | 0.05 | 0.09 | 0.3 | 0.01 | 1.6 | <0.1 | 0.69 | 2 | 0.6 | <0.2
MQ-19-59 | 87.1 | 88.5 | 1.4 | 1864767 | core | WHI19000747 | Rock | 4.42 | 0.144 | 11 | 50.8 | 5 | 85 | 0.5 | 52.6 | 9.1 | 201 | 2.68 | 97.6 | 6 | 7.2 | 81 | 1.8 | 0.6 | 5.2 | 81 | 1.93 | 0.036 | 10 | 15 | 0.44 | 178 | 0.036 | <20 | 1.69 | 0.09 | 0.13 | 0.4 | 0.02 | 1.9 | <0.1 | 1.42 | 4 | 2.6 | 0.2
MQ-19-59 | 88.5 | 90 | 1.5 | 1864768 | core | WHI19000747 | Rock | 4.71 | 0.007 | 7.4 | 55.3 | 4.7 | 171 | 0.4 | 61.5 | 8.8 | 416 | 2.34 | 11.9 | <0.5 | 6.2 | 25 | 2.8 | 0.7 | 1.2 | 45 | 0.72 | 0.058 | 12 | 13 | 0.44 | 203 | 0.003 | <20 | 0.83 | 0.018 | 0.11 | <0.1 | 0.01 | 1.7 | <0.1 | 1.02 | 3 | 3.3 | <0.2
MQ-19-59 | 90 | 91.5 | 1.5 | 1864769 | core | WHI19000747 | Rock | 4.89 | <0.005 | 2.4 | 42.4 | 4.7 | 90 | 0.3 | 56.9 | 11.3 | 374 | 3.07 | 18.2 | <0.5 | 8.5 | 23 | 0.4 | 0.4 | 0.9 | 25 | 0.36 | 0.061 | 18 | 16 | 0.49 | 157 | 0.001 | <20 | 1.14 | 0.03 | 0.11 | <0.1 | 0.01 | 1.5 | <0.1 | 0.94 | 3 | 2.6 | <0.2
MQ-19-59 |  |  |  | 1864770 | ME-1414 | WHI19000747 | Rock Pulp | 0.13 | 0.299 | 13.5 | 2205.7 | 1039.6 | 7079 | 18.3 | 32.6 | 17.6 | 523 | 8.6 | 278.4 | 58.9 | 0.9 | 45 | 47.9 | 28.7 | 11.5 | 46 | 2.04 | 0.036 | 4 | 39 | 2.4 | 49 | 0.004 | <20 | 1.81 | 0.01 | 0.07 | 0.5 | 2.79 | 3.3 | 4.7 | 6.51 | 7 | 30.2 | 0.4
MQ-19-59 | 91.5 | 93 | 1.5 | 1864771 | core | WHI19000747 | Rock | 4.52 | <0.005 | 1.4 | 55.7 | 3.4 | 72 | 0.4 | 42.8 | 9.5 | 289 | 2.72 | 7.6 | <0.5 | 6.1 | 14 | 0.5 | 0.4 | 0.9 | 20 | 0.22 | 0.045 | 14 | 12 | 0.52 | 129 | 0.001 | <20 | 0.89 | 0.016 | 0.08 | 0.1 | <0.01 | 1.3 | 0.1 | 1.18 | 2 | 3.4 | <0.2
MQ-19-59 | 93 | 94.5 | 1.5 | 1864772 | core | WHI19000747 | Rock | 4.17 | <0.005 | 2.9 | 75.2 | 2.5 | 199 | 0.5 | 52.8 | 8.5 | 355 | 1.99 | 552.3 | <0.5 | 3.6 | 25 | 3.9 | 1.4 | 1.3 | 35 | 0.42 | 0.1 | 13 | 14 | 0.38 | 187 | 0.001 | <20 | 0.66 | 0.011 | 0.11 | <0.1 | <0.01 | 1.2 | <0.1 | 0.96 | 2 | 6.2 | <0.2
MQ-19-59 | 94.5 | 95.85 | 1.35 | 1864773 | core | WHI19000747 | Rock | 3.75 | <0.005 | 4.8 | 98 | 2.5 | 222 | 0.6 | 46.6 | 7.2 | 230 | 2.25 | 5.6 | <0.5 | 3.3 | 19 | 3.9 | 0.6 | 1.4 | 28 | 0.22 | 0.076 | 12 | 10 | 0.32 | 215 | 0.001 | <20 | 0.6 | 0.008 | 0.12 | <0.1 | <0.01 | 1 | 0.1 | 1.24 | 2 | 4.6 | <0.2
MQ-19-59 | 95.85 | 97 | 1.15 | 1864774 | core | WHI19000747 | Rock | 3.71 | 0.008 | 4 | 77.1 | 4.9 | 188 | 0.6 | 71.9 | 10 | 243 | 2.89 | 21.1 | <0.5 | 8.1 | 23 | 5.1 | 1.2 | 2.4 | 24 | 0.34 | 0.054 | 19 | 14 | 0.38 | 146 | 0.001 | <20 | 0.84 | 0.012 | 0.12 | 0.1 | 0.02 | 1.3 | 0.1 | 1.57 | 2 | 3 | <0.2
MQ-19-59 | 97 | 98 | 1 | 1864775 | core | WHI19000747 | Rock | 2.6 | 0.016 | 0.8 | 20.3 | 3.8 | 19 | 0.4 | 39.6 | 8.6 | 275 | 2.69 | 32 | <0.5 | 4.1 | 32 | <0.1 | 1.8 | 1.5 | 12 | 0.78 | 0.071 | 10 | 10 | 0.31 | 75 | <0.001 | <20 | 0.8 | 0.02 | 0.06 | 0.1 | <0.01 | 1.3 | 0.1 | 1.48 | 2 | 1.3 | <0.2
MQ-19-59 | 98 | 98.7 | 0.7 | 1864776 | core | WHI19000747 | Rock | 2 | <0.005 | 0.6 | 18.3 | 2.1 | 8 | 0.4 | 17.8 | 4.4 | 173 | 1.1 | 6.3 | <0.5 | 4.1 | 16 | <0.1 | 2.3 | 1.3 | 6 | 0.71 | 0.017 | 10 | 6 | 0.1 | 83 | <0.001 | <20 | 0.33 | 0.009 | 0.09 | <0.1 | <0.01 | 0.7 | <0.1 | 0.54 | <1 | 0.7 | <0.2
MQ-19-59 | 98.7 | 100 | 1.3 | 1864777 | core | WHI19000747 | Rock | 3.99 | 0.008 | 0.7 | 21.1 | 2.4 | 12 | 0.2 | 19.2 | 5.7 | 73 | 1.81 | 13.3 | <0.5 | 3.6 | 12 | <0.1 | 1.6 | 1.3 | 6 | 0.27 | 0.028 | 9 | 7 | 0.13 | 73 | <0.001 | <20 | 0.34 | 0.009 | 0.07 | <0.1 | <0.01 | 0.8 | 0.3 | 1.4 | <1 | 2 | <0.2
MQ-19-59 | 100 | 101.5 | 1.5 | 1864778 | core | WHI19000747 | Rock | 4.27 | 0.01 | 1.3 | 28.2 | 4.9 | 16 | 0.4 | 50.9 | 12 | 150 | 3.46 | 38.6 | 1.4 | 5.6 | 17 | <0.1 | 0.7 | 3.5 | 12 | 0.29 | 0.065 | 9 | 10 | 0.34 | 125 | <0.001 | <20 | 0.92 | 0.017 | 0.11 | <0.1 | <0.01 | 1.2 | 0.1 | 2.09 | 2 | 1.9 | <0.2
MQ-19-59 | 101.5 | 103 | 1.5 | 1864779 | core | WHI19000747 | Rock | 1.79 | <0.005 | 1.2 | 24.2 | 3.8 | 19 | 0.2 | 40.3 | 9.6 | 172 | 2.64 | 26.1 | <0.5 | 4.9 | 16 | <0.1 | 0.6 | 1.7 | 12 | 0.4 | 0.05 | 10 | 10 | 0.3 | 90 | <0.001 | <20 | 0.8 | 0.018 | 0.07 | <0.1 | <0.01 | 1.2 | <0.1 | 1.41 | 2 | 1.8 | <0.2
MQ-19-59 |  |  |  | 1864780 | DUP | WHI19000747 | Rock | 2.03 | <0.005 | 1.3 | 27.1 | 4.3 | 26 | 0.3 | 43.6 | 9.7 | 207 | 3.09 | 25.6 | <0.5 | 5.8 | 23 | <0.1 | 0.4 | 1.9 | 20 | 0.48 | 0.063 | 13 | 18 | 0.44 | 109 | <0.001 | <20 | 1.09 | 0.024 | 0.1 | <0.1 | <0.01 | 1.6 | <0.1 | 1.48 | 3 | 1.7 | <0.2
MQ-19-59 | 103 | 104.5 | 1.5 | 1864781 | core | WHI19000747 | Rock | 4.91 | 0.008 | 1.3 | 33.6 | 4.4 | 76 | 0.3 | 55.2 | 12.4 | 386 | 3.6 | 37.5 | <0.5 | 4.9 | 15 | 0.1 | 0.8 | 1.5 | 31 | 0.19 | 0.057 | 14 | 22 | 0.58 | 119 | 0.001 | <20 | 1.53 | 0.025 | 0.08 | <0.1 | <0.01 | 2.1 | <0.1 | 1.13 | 4 | 1.3 | <0.2
MQ-19-59 | 104.5 | 106 | 1.5 | 1864782 | core | WHI19000747 | Rock | 4.41 | 0.007 | 1.7 | 37.8 | 3.2 | 53 | 0.3 | 56.7 | 12.1 | 379 | 2.94 | 280.1 | <0.5 | 5.3 | 16 | <0.1 | 0.7 | 1.3 | 24 | 0.22 | 0.058 | 16 | 17 | 0.51 | 146 | 0.001 | <20 | 1.37 | 0.021 | 0.09 | <0.1 | <0.01 | 1.7 | <0.1 | 0.76 | 4 | 1.4 | <0.2
MQ-19-59 | 106 | 107.5 | 1.5 | 1864783 | core | WHI19000747 | Rock | 3.99 | 0.006 | 0.9 | 12.9 | 2 | 37 | 0.1 | 26.7 | 8 | 287 | 2.34 | 73.2 | <0.5 | 3.2 | 17 | <0.1 | 0.5 | 0.7 | 17 | 0.24 | 0.034 | 9 | 17 | 0.29 | 105 | <0.001 | <20 | 0.95 | 0.025 | 0.08 | <0.1 | <0.01 | 1.3 | <0.1 | 0.84 | 3 | 0.7 | <0.2
MQ-19-59 | 107.5 | 109 | 1.5 | 1864784 | core | WHI19000747 | Rock | 4.55 | <0.005 | 0.8 | 24.5 | 1.6 | 85 | 0.1 | 26.1 | 6.2 | 473 | 1.61 | 10.4 | <0.5 | 4 | 24 | 0.5 | 0.6 | 0.4 | 17 | 0.6 | 0.026 | 11 | 14 | 0.37 | 170 | 0.001 | <20 | 0.8 | 0.008 | 0.08 | <0.1 | <0.01 | 1.3 | <0.1 | 0.36 | 2 | <0.5 | <0.2
MQ-19-59 | 109 | 110.5 | 1.5 | 1864785 | core | WHI19000747 | Rock | 3.51 | 0.013 | 1 | 40.2 | 2 | 73 | 0.2 | 29.2 | 8.8 | 745 | 3.28 | 29.1 | <0.5 | 4.1 | 18 | <0.1 | 1.2 | 0.7 | 36 | 0.41 | 0.034 | 8 | 21 | 0.62 | 204 | 0.002 | <20 | 1.38 | 0.012 | 0.09 | <0.1 | <0.01 | 2.4 | <0.1 | 0.94 | 4 | 1.2 | <0.2
MQ-19-59 | 110.5 | 112 | 1.5 | 1864786 | core | WHI19000747 | Rock | 4.43 | <0.005 | 2.1 | 42.7 | 3.3 | 96 | 0.3 | 56.2 | 11.2 | 356 | 3.11 | 20.4 | <0.5 | 5.3 | 19 | 0.2 | 1.5 | 0.7 | 24 | 0.32 | 0.057 | 9 | 18 | 0.47 | 121 | 0.001 | <20 | 1.25 | 0.022 | 0.08 | <0.1 | <0.01 | 1.4 | <0.1 | 0.99 | 3 | 2.6 | <0.2
MQ-19-59 | 112 | 113.6 | 1.6 | 1864787 | core | WHI19000747 | Rock | 4.67 | 0.007 | 10.1 | 56.5 | 4.6 | 295 | 0.6 | 70.9 | 10.5 | 207 | 2.93 | 60.8 | <0.5 | 4.4 | 29 | 5 | 1.8 | 1.5 | 59 | 0.74 | 0.245 | 7 | 15 | 0.36 | 158 | 0.002 | <20 | 1.03 | 0.02 | 0.11 | 0.1 | 0.02 | 1.3 | <0.1 | 1.45 | 3 | 12.3 | <0.2
MQ-19-59 | 113.6 | 114.5 | 0.9 | 1864788 | core | WHI19000747 | Rock | 1.9 | 0.044 | 14.9 | 49.6 | 4.1 | 999 | 1 | 80.6 | 6.5 | 91 | 1.28 | 55.9 | <0.5 | 2.9 | 21 | 18.9 | 3 | 2.9 | 113 | 0.67 | 0.159 | 5 | 13 | 0.15 | 167 | 0.001 | <20 | 0.43 | 0.006 | 0.1 | 0.2 | 0.04 | 0.9 | <0.1 | 0.75 | 1 | 10.8 | <0.2
MQ-19-59 | 114.5 | 115.25 | 0.75 | 1864789 | core | WHI19000747 | Rock | 2.38 | 0.112 | 20.3 | 41.7 | 3.3 | 618 | 0.9 | 65.3 | 7 | 136 | 1.27 | 135.5 | 0.7 | 2.6 | 34 | 15.4 | 3.5 | 3.6 | 67 | 1.07 | 0.114 | 3 | 8 | 0.08 | 179 | 0.001 | <20 | 0.34 | 0.005 | 0.12 | 0.3 | 0.03 | 1.1 | <0.1 | 0.94 | <1 | 10 | <0.2
MQ-19-59 |  |  |  | 1864790 | BLANK | WHI19000747 | Rock | 0.87 | <0.005 | <0.1 | 0.4 | 0.1 | <1 | <0.1 | 0.3 | 0.3 | 54 | 0.05 | 1.1 | <0.5 | <0.1 | 75 | <0.1 | <0.1 | <0.1 | <1 | 34.29 | 0.005 | <1 | <1 | 0.45 | 8 | <0.001 | <20 | 0.04 | 0.003 | <0.01 | <0.1 | <0.01 | 0.2 | <0.1 | <0.05 | <1 | <0.5 | <0.2
MQ-19-59 | 115.25 | 116.5 | 1.25 | 1864791 | core | WHI19000747 | Rock | 3.54 | 0.051 | 29.4 | 54.8 | 3.8 | 1377 | 2.6 | 82.6 | 5.7 | 65 | 1.24 | 132.6 | 3.5 | 2.5 | 27 | 19.4 | 3.3 | 1 | 145 | 0.57 | 0.214 | 6 | 13 | 0.15 | 246 | 0.002 | <20 | 0.46 | 0.009 | 0.14 | 0.3 | 0.03 | 1 | 0.1 | 0.88 | 1 | 19.4 | <0.2
MQ-19-59 | 116.5 | 118 | 1.5 | 1864792 | core | WHI19000747 | Rock | 4.84 | <0.005 | 20.2 | 30.2 | 2.2 | 284 | 0.3 | 55.9 | 7 | 74 | 1.41 | 24.6 | <0.5 | 4.7 | 20 | 2.9 | 1.2 | 0.8 | 50 | 0.43 | 0.037 | 5 | 6 | 0.22 | 144 | <0.001 | <20 | 0.45 | 0.006 | 0.12 | 0.2 | <0.01 | 0.8 | <0.1 | 0.69 | 1 | 3.7 | <0.2
MQ-19-59 | 118 | 119.5 | 1.5 | 1864793 | core | WHI19000747 | Rock | 4.38 | 0.406 | 5.6 | 58.9 | 7.9 | 136 | 0.6 | 57.7 | 16.8 | 471 | 3.75 | 134.9 | 14.9 | 10.4 | 90 | 1.8 | 0.7 | 8.2 | 25 | 5.37 | 0.054 | 24 | 23 | 1.01 | 108 | 0.05 | <20 | 1.53 | 0.032 | 0.13 | 1.1 | <0.01 | 2.9 | <0.1 | 2.18 | 4 | 5.9 | 0.5
MQ-19-59 | 119.5 | 121 | 1.5 | 1864794 | core | WHI19000747 | Rock | 4.69 | 0.458 | 0.9 | 63.9 | 7.9 | 30 | 0.6 | 33.1 | 15.5 | 872 | 3.04 | 281 | 77.6 | 6.2 | 397 | 0.4 | 0.3 | 11 | 15 | 12.56 | 0.04 | 12 | 18 | 0.67 | 88 | 0.053 | <20 | 2.86 | 0.124 | 0.07 | 0.4 | <0.01 | 2 | <0.1 | 1.79 | 6 | 4.6 | 0.8
MQ-19-59 | 121 | 121.9 | 0.9 | 1864795 | core | WHI19000747 | Rock | 2.85 | 0.658 | 0.5 | 51 | 7.8 | 18 | 0.7 | 26.8 | 13.7 | 448 | 2.7 | 74.9 | 165.1 | 7 | 463 | 0.2 | 0.2 | 11.6 | 11 | 11.77 | 0.036 | 12 | 15 | 0.34 | 81 | 0.055 | <20 | 3.31 | 0.168 | 0.09 | 0.7 | <0.01 | 1.7 | <0.1 | 1.6 | 8 | 3.6 | 0.8
MQ-19-59 | 121.9 | 122.75 | 0.85 | 1864796 | core | WHI19000747 | Rock | 2.61 | 1.746 | 0.4 | 167.7 | 6.7 | 25 | 0.6 | 43.8 | 23.4 | 99 | 5.78 | 874.1 | 328.2 | 10.2 | 85 | 0.2 | 0.5 | 53.6 | 9 | 0.9 | 0.032 | 20 | 11 | 0.36 | 95 | 0.063 | <20 | 1.84 | 0.088 | 0.16 | >100.0 | 0.03 | 1.5 | <0.1 | 3.63 | 4 | 10.3 | 4.1
MQ-19-59 | 122.75 | 123.8 | 1.05 | 1864797 | core | WHI19000747 | Rock | 3.96 | 4.747 | 1.1 | 267.6 | 6.8 | 30 | 1.2 | 30.9 | 18.5 | 186 | 10.77 | 395.5 | 320.2 | 7.2 | 91 | 0.3 | 0.7 | 104.5 | 16 | 1.23 | 0.042 | 14 | 16 | 0.58 | 69 | 0.062 | <20 | 2.35 | 0.068 | 0.12 | >100.0 | <0.01 | 1.7 | <0.1 | 5.65 | 6 | 21.1 | 9.1
MQ-19-59 | 123.8 | 125 | 1.2 | 1864798 | core | WHI19000747 | Rock | 3.45 | 0.026 | 0.9 | 51.9 | 6 | 28 | 0.4 | 38.3 | 15.7 | 152 | 2.86 | 14.7 | <0.5 | 9.3 | 79 | 0.1 | 0.2 | 3.4 | 15 | 0.8 | 0.069 | 21 | 13 | 0.55 | 135 | 0.071 | <20 | 1.67 | 0.074 | 0.15 | 0.7 | <0.01 | 1.7 | <0.1 | 1.67 | 4 | 3.2 | <0.2
MQ-19-59 | 125 | 126.5 | 1.5 | 1864799 | core | WHI19000747 | Rock | 2.54 | 0.126 | 5.5 | 75.9 | 8.1 | 91 | 0.7 | 58.9 | 18.2 | 317 | 3.9 | 138.3 | 2.3 | 7.9 | 95 | 1.2 | 0.7 | 5.8 | 22 | 1.19 | 0.078 | 18 | 16 | 0.78 | 152 | 0.081 | <20 | 1.78 | 0.051 | 0.2 | 0.7 | <0.01 | 2 | <0.1 | 2.27 | 4 | 5.3 | 0.3
MQ-19-59 |  |  |  | 1864800 | DUP | WHI19000747 | Rock | 2.36 | 0.078 | 5.4 | 74.3 | 6.8 | 99 | 0.6 | 57.8 | 16 | 338 | 3.82 | 65.4 | 2.3 | 8 | 105 | 1.1 | 0.6 | 4.5 | 24 | 1.18 | 0.075 | 18 | 17 | 0.84 | 138 | 0.09 | <20 | 1.9 | 0.05 | 0.22 | 0.6 | 0.01 | 2.1 | 0.1 | 2.16 | 5 | 4.7 | 0.3
MQ-19-59 | 126.5 | 128.05 | 1.55 | 1864801 | core | WHI19000747 | Rock | 4.77 | 0.006 | 13.7 | 64.8 | 3.1 | 114 | 0.4 | 46.7 | 8.3 | 520 | 3.01 | 9.7 | <0.5 | 6.6 | 43 | 1.2 | 0.5 | 1.3 | 31 | 0.6 | 0.057 | 11 | 10 | 0.46 | 161 | 0.002 | <20 | 0.8 | 0.004 | 0.22 | 0.1 | <0.01 | 1.1 | 0.1 | 1.6 | 2 | 2.9 | <0.2
MQ-19-59 | 128.05 | 129.5 | 1.45 | 1864802 | core | WHI19000747 | Rock | 4.61 | 0.024 | 0.4 | 65.8 | 2.2 | 63 | 0.2 | 27.2 | 7.5 | 611 | 2.44 | 176 | 1.1 | 3.3 | 38 | 0.1 | 0.2 | 0.8 | 29 | 0.16 | 0.022 | 13 | 15 | 0.54 | 368 | 0.008 | <20 | 1.12 | 0.007 | 0.25 | 0.1 | <0.01 | 2 | 0.1 | 0.41 | 3 | <0.5 | 0.2
MQ-19-59 | 129.5 | 131 | 1.5 | 1864803 | core | WHI19000747 | Rock | 4.4 | 0.037 | 0.9 | 113.5 | 4.2 | 41 | 0.4 | 34.3 | 12.6 | 454 | 2.54 | 1469.6 | 2.4 | 3.3 | 58 | 0.1 | 0.6 | 2.5 | 28 | 0.36 | 0.019 | 9 | 13 | 0.56 | 316 | 0.003 | <20 | 0.83 | 0.004 | 0.23 | 0.1 | <0.01 | 2.1 | 0.2 | 0.91 | 3 | 1.8 | 0.3
MQ-19-59 | 131 | 132.5 | 1.5 | 1864804 | core | WHI19000747 | Rock | 4.49 | 0.035 | 0.4 | 103.9 | 3.6 | 36 | 0.4 | 28.9 | 9.7 | 447 | 2.31 | 427 | <0.5 | 3.6 | 50 | <0.1 | 0.4 | 2.6 | 22 | 0.43 | 0.024 | 8 | 11 | 0.48 | 357 | 0.004 | <20 | 0.79 | 0.004 | 0.26 | <0.1 | <0.01 | 1.6 | 0.2 | 0.92 | 2 | 1.1 | 0.4
MQ-19-59 | 132.5 | 134 | 1.5 | 1864805 | core | WHI19000747 | Rock | 4.63 | 0.081 | 0.5 | 96 | 2.8 | 33 | 0.4 | 25.7 | 8.6 | 315 | 1.99 | 167 | 1.8 | 2.6 | 36 | 0.1 | 0.6 | 2.5 | 19 | 0.48 | 0.018 | 7 | 8 | 0.44 | 286 | 0.003 | <20 | 0.65 | 0.002 | 0.17 | 0.2 | <0.01 | 1.5 | 0.1 | 0.9 | 2 | 1.4 | 0.2
MQ-19-59 | 134 | 135.5 | 1.5 | 1864806 | core | WHI19000747 | Rock | 4.55 | 0.111 | 0.4 | 65.1 | 3.1 | 29 | 0.3 | 29.4 | 6.5 | 124 | 1.51 | 370.5 | 4.9 | 2.5 | 19 | 0.1 | 0.5 | 3.2 | 16 | 0.3 | 0.025 | 7 | 8 | 0.3 | 321 | 0.002 | <20 | 0.57 | 0.003 | 0.17 | <0.1 | <0.01 | 1.5 | 0.1 | 0.56 | 2 | 0.5 | 0.3
MQ-19-59 | 135.5 | 137 | 1.5 | 1864807 | core | WHI19000747 | Rock | 4.62 | 0.036 | 0.5 | 24.2 | 3.8 | 19 | 0.4 | 23.9 | 4.4 | 465 | 1.42 | 184.3 | 1.1 | 3.2 | 90 | 0.2 | 3.1 | 1.9 | 11 | 2.62 | 0.032 | 7 | 9 | 0.22 | 133 | 0.001 | <20 | 0.49 | 0.01 | 0.14 | 0.1 | <0.01 | 1.4 | 0.1 | 0.46 | 1 | 1 | <0.2
MQ-19-59 | 137 | 138.17 | 1.17 | 1864808 | core | WHI19000747 | Rock | 3.53 | <0.005 | 0.8 | 29.5 | 5.5 | 17 | 0.4 | 35.4 | 9 | 224 | 2.37 | 39.7 | <0.5 | 5.8 | 39 | 0.1 | 0.8 | 2.5 | 12 | 0.81 | 0.037 | 10 | 11 | 0.24 | 232 | 0.002 | <20 | 0.71 | 0.015 | 0.23 | <0.1 | <0.01 | 1.5 | 0.1 | 1.34 | 2 | 1.4 | <0.2
MQ-19-59 | 138.17 | 138.55 | 0.38 | 1864809 | core | WHI19000747 | Rock | 1.11 | <0.005 | 0.3 | 7.9 | 11.3 | 12 | 0.7 | 8.2 | 3.9 | 118 | 1.58 | 156.8 | <0.5 | 2.7 | 10 | <0.1 | 0.8 | 1.9 | 9 | 0.26 | 0.025 | 8 | 12 | 0.19 | 71 | 0.001 | <20 | 0.41 | 0.003 | 0.06 | <0.1 | <0.01 | 0.8 | <0.1 | 0.72 | 1 | 1.2 | <0.2
MQ-19-59 |  |  |  | 1864810 | ME-1414 | WHI19000747 | Rock Pulp | 0.13 | 0.307 | 14.3 | 2204.4 | 1061.3 | 7053 | 18.5 | 32 | 18.1 | 513 | 8.63 | 277.6 | 30.3 | 0.8 | 45 | 47.7 | 21.8 | 11.1 | 47 | 2.04 | 0.034 | 4 | 40 | 2.42 | 37 | 0.004 | <20 | 1.86 | 0.01 | 0.07 | 0.4 | 2.58 | 3.4 | 4.6 | 6.5 | 7 | 32.3 | 0.4
MQ-19-59 | 138.55 | 140 | 1.45 | 1864811 | core | WHI19000747 | Rock | 4.24 | <0.005 | 0.5 | 14 | 4.6 | 17 | 0.3 | 14.6 | 3.1 | 267 | 1.11 | 197.6 | <0.5 | 2.7 | 41 | 0.3 | 1.9 | 0.9 | 8 | 1.12 | 0.019 | 8 | 10 | 0.17 | 120 | 0.001 | <20 | 0.39 | 0.009 | 0.11 | <0.1 | <0.01 | 0.9 | 0.2 | 0.34 | 1 | 0.5 | <0.2
MQ-19-59 | 140 | 141.5 | 1.5 | 1864812 | core | WHI19000747 | Rock | 4.14 | <0.005 | 0.3 | 15.2 | 3 | 10 | 0.2 | 9.6 | 2.1 | 209 | 0.81 | 59 | <0.5 | 2 | 25 | <0.1 | 0.8 | 0.7 | 5 | 1.03 | 0.009 | 6 | 6 | 0.13 | 71 | 0.001 | <20 | 0.23 | 0.006 | 0.07 | <0.1 | 0.01 | 0.8 | <0.1 | 0.3 | <1 | 0.5 | <0.2
MQ-19-59 | 141.5 | 143 | 1.5 | 1864813 | core | WHI19000747 | Rock | 4.55 | 0.049 | 0.3 | 12 | 3.7 | 12 | 0.3 | 7.7 | 2.4 | 132 | 0.91 | 104.1 | <0.5 | 2.3 | 13 | 0.1 | 1.3 | 1.6 | 4 | 0.44 | 0.011 | 7 | 7 | 0.12 | 98 | 0.001 | <20 | 0.24 | 0.005 | 0.08 | <0.1 | <0.01 | 0.6 | <0.1 | 0.33 | <1 | 1 | 0.2
MQ-19-59 | 143 | 144.5 | 1.5 | 1864814 | core | WHI19000747 | Rock | 4.11 | 0.075 | 0.3 | 18.9 | 12.4 | 19 | 1.2 | 10 | 2.4 | 126 | 1.13 | 912.7 | 3.9 | 2.1 | 13 | 0.1 | 1.6 | 3.3 | 5 | 0.42 | 0.017 | 7 | 7 | 0.15 | 72 | 0.001 | <20 | 0.28 | 0.003 | 0.06 | <0.1 | <0.01 | 0.6 | <0.1 | 0.53 | <1 | 1 | 0.2
MQ-19-59 | 144.5 | 146 | 1.5 | 1864815 | core | WHI19000747 | Rock | 4.74 | 0.053 | 0.4 | 15.1 | 10.8 | 22 | 0.5 | 13.1 | 2.5 | 258 | 0.92 | 169.2 | 1.2 | 2.5 | 27 | 0.2 | 2.2 | 1.5 | 7 | 0.84 | 0.024 | 8 | 8 | 0.18 | 112 | 0.001 | <20 | 0.36 | 0.005 | 0.09 | <0.1 | <0.01 | 0.9 | <0.1 | 0.2 | 1 | <0.5 | <0.2
MQ-19-59 | 146 | 147.5 | 1.5 | 1864816 | core | WHI19000747 | Rock | 4.73 | 0.035 | 0.4 | 27.1 | 7 | 15 | 0.4 | 20.1 | 2.9 | 174 | 1.49 | 337.4 | <0.5 | 1.7 | 19 | 0.1 | 2.3 | 1.5 | 10 | 0.53 | 0.022 | 5 | 8 | 0.19 | 128 | 0.001 | <20 | 0.34 | 0.004 | 0.09 | <0.1 | <0.01 | 1 | <0.1 | 0.67 | 1 | 1.4 | <0.2
MQ-19-59 | 147.5 | 149 | 1.5 | 1864817 | core | WHI19000747 | Rock | 4.7 | 0.089 | 0.6 | 50.7 | 3.5 | 15 | 0.4 | 27.4 | 4.4 | 140 | 1.61 | 129.9 | 1.2 | 2.7 | 24 | <0.1 | 1 | 2.6 | 11 | 0.49 | 0.017 | 6 | 8 | 0.25 | 197 | 0.002 | <20 | 0.42 | 0.004 | 0.13 | 0.2 | <0.01 | 1.2 | <0.1 | 0.79 | 1 | 1.7 | 0.3
MQ-19-59 | 149 | 150.5 | 1.5 | 1864818 | core | WHI19000747 | Rock | 4.63 | 0.023 | 0.3 | 10.1 | 11.2 | 49 | 0.2 | 7.6 | 1.7 | 112 | 0.6 | 40 | <0.5 | 2.1 | 13 | 0.6 | 0.6 | 0.7 | 4 | 0.3 | 0.015 | 7 | 5 | 0.09 | 87 | 0.001 | <20 | 0.2 | 0.004 | 0.07 | <0.1 | <0.01 | 0.5 | <0.1 | 0.12 | <1 | <0.5 | <0.2
MQ-19-59 | 150.5 | 152 | 1.5 | 1864819 | core | WHI19000747 | Rock | 2.1 | 0.01 | 2 | 42.1 | 15.9 | 91 | 0.6 | 58.9 | 6.8 | 243 | 2.22 | 172.9 | <0.5 | 4.1 | 34 | 1 | 1.2 | 2.2 | 27 | 0.87 | 0.027 | 8 | 18 | 0.44 | 208 | 0.001 | <20 | 0.79 | 0.009 | 0.17 | <0.1 | <0.01 | 1.7 | <0.1 | 1.15 | 2 | 2.6 | <0.2
MQ-19-59 |  |  |  | 1864820 | DUP | WHI19000747 | Rock | 1.81 | 0.013 | 2.2 | 55.3 | 15.3 | 69 | 0.7 | 72 | 8.4 | 263 | 2.77 | 180.7 | <0.5 | 5.6 | 46 | 0.9 | 1.4 | 2.9 | 31 | 1 | 0.036 | 10 | 20 | 0.49 | 264 | 0.002 | <20 | 0.94 | 0.01 | 0.22 | <0.1 | <0.01 | 1.9 | 0.1 | 1.5 | 3 | 3.5 | <0.2
MQ-19-59 | 152 | 153.5 | 1.5 | 1864821 | core | WHI19000747 | Rock | 4.73 | 0.017 | 2.5 | 77.7 | 5.3 | 40 | 0.5 | 139.4 | 11.2 | 145 | 2.64 | 373.3 | <0.5 | 5.9 | 35 | 0.8 | 1 | 2.8 | 25 | 1.23 | 0.051 | 13 | 16 | 0.36 | 235 | 0.009 | <20 | 0.72 | 0.019 | 0.17 | 1.1 | <0.01 | 1.6 | 0.1 | 1.45 | 2 | 4 | <0.2
MQ-19-59 | 153.5 | 154.55 | 1.05 | 1864822 | core | WHI19000747 | Rock | 3.57 | 0.028 | 1.9 | 69.1 | 4.2 | 20 | 0.4 | 80.9 | 8.5 | 123 | 1.98 | 84.2 | <0.5 | 5.4 | 24 | 0.1 | 1.1 | 2.6 | 21 | 0.59 | 0.04 | 8 | 29 | 0.31 | 281 | 0.009 | <20 | 0.65 | 0.02 | 0.17 | 0.1 | <0.01 | 1.5 | 0.1 | 0.99 | 2 | 2.2 | <0.2
MQ-19-59 | 154.55 | 155.14 | 0.59 | 1864823 | core | WHI19000747 | Rock | 1.84 | 0.019 | 1.3 | 50.7 | 6.7 | 17 | 0.5 | 54 | 6.4 | 166 | 2.56 | 211.9 | 0.9 | 4.8 | 30 | 0.1 | 0.7 | 3.8 | 14 | 0.63 | 0.034 | 11 | 11 | 0.35 | 246 | 0.002 | <20 | 0.61 | 0.014 | 0.16 | 0.1 | <0.01 | 1.3 | <0.1 | 1.39 | 2 | 2.8 | 0.2
MQ-19-60 | 8.7 | 10.9 | 2.2 | 1864824 |  | WHI19000748 | Rock | 5.4 | 0.132 | 1 | 40.6 | 305.2 | 562 | 8.3 | 22.9 | 9.7 | 6111 | 2.62 | 151.9 | 87.1 | 3.3 | 106 | 8.1 | 1 | 4.3 | 6 | 4.17 | 0.033 | 6 | 4 | 0.4 | 58 | <0.001 | <20 | 0.35 | 0.001 | 0.16 | 1 | <0.01 | 2 | 0.3 | 0.34 | <1 | 1.1 | <0.2
MQ-19-60 | 10.9 | 12.19 | 1.29 | 1864825 |  | WHI19000748 | Rock | 3.45 | 0.017 | 0.4 | 11.2 | 194.9 | 456 | 2.4 | 8.6 | 3.9 | 3153 | 1.24 | 57.1 | 9.5 | 2.4 | 269 | 7.5 | 0.8 | 0.4 | 3 | 9.77 | 0.021 | 4 | 3 | 0.27 | 41 | <0.001 | <20 | 0.23 | <0.001 | 0.12 | <0.1 | 0.01 | 1.3 | 0.2 | 0.24 | <1 | <0.5 | <0.2
MQ-19-60 | 12.19 | 13.74 | 1.55 | 1864826 |  | WHI19000748 | Rock | 4.4 | 0.175 | 0.4 | 22.3 | 203.1 | 307 | 3.4 | 13.9 | 5.9 | 2168 | 1.43 | 71 | 99.7 | 4.6 | 71 | 4.2 | 0.6 | 5.8 | 5 | 3.5 | 0.01 | 7 | 6 | 0.23 | 49 | 0.002 | <20 | 0.39 | 0.005 | 0.17 | 0.1 | <0.01 | 1.4 | 0.3 | 0.33 | 1 | <0.5 | <0.2
MQ-19-60 | 13.74 | 15.24 | 1.5 | 1864827 |  | WHI19000748 | Rock | 4.55 | 0.27 | 0.3 | 14.3 | 27.3 | 109 | 0.5 | 14.9 | 4.9 | 1117 | 1.11 | 41.5 | 170.3 | 4.3 | 113 | 1.2 | 0.6 | 6 | 5 | 4.66 | 0.015 | 7 | 6 | 0.21 | 60 | 0.011 | <20 | 0.63 | 0.02 | 0.13 | 0.7 | 0.01 | 1.1 | 0.2 | 0.19 | 2 | <0.5 | <0.2
MQ-19-60 | 15.24 | 15.87 | 0.63 | 1864828 |  | WHI19000748 | Rock | 1.7 | 0.03 | 0.4 | 18.8 | 10.3 | 130 | 0.4 | 30.1 | 9.8 | 742 | 1.34 | 123.9 | 21.4 | 4.6 | 70 | 0.6 | 0.4 | 2.3 | 6 | 3.08 | 0.012 | 6 | 8 | 0.22 | 43 | 0.007 | <20 | 0.58 | 0.004 | 0.14 | 8.4 | <0.01 | 1 | 0.2 | 0.29 | 1 | <0.5 | <0.2
MQ-19-60 | 15.87 | 17.31 | 1.44 | 1864829 |  | WHI19000748 | Rock | 4.11 | 0.012 | 0.8 | 42.1 | 7.5 | 75 | 0.4 | 27 | 12.9 | 299 | 2.31 | 241.6 | 14.2 | 10.6 | 19 | 1.2 | 0.4 | 1.6 | 12 | 0.44 | 0.029 | 18 | 12 | 0.42 | 89 | 0.014 | <20 | 1.01 | 0.01 | 0.37 | 0.2 | <0.01 | 1.9 | 0.4 | 0.14 | 3 | 1.1 | <0.2
MQ-19-60 | 17.31 | 17.31 | 0 | 1864830 | blank | WHI19000748 | Rock | 0.68 | <0.005 | <0.1 | 0.3 | 0.3 | <1 | <0.1 | <0.1 | <0.1 | 71 | 0.06 | 1.4 | <0.5 | <0.1 | 73 | <0.1 | <0.1 | <0.1 | <1 | 33.2 | 0.005 | <1 | <1 | 0.46 | 9 | <0.001 | <20 | 0.02 | <0.001 | <0.01 | <0.1 | <0.01 | 0.1 | <0.1 | <0.05 | <1 | <0.5 | <0.2
MQ-19-60 | 17.31 | 18.6 | 1.29 | 1864831 |  | WHI19000748 | Rock | 4.1 | 0.039 | 0.5 | 21.5 | 17.3 | 129 | 0.6 | 30.9 | 10.9 | 494 | 2.07 | 161.1 | 45.3 | 10.3 | 36 | 1.4 | 0.4 | 3.2 | 11 | 1.46 | 0.024 | 14 | 11 | 0.45 | 53 | 0.005 | <20 | 0.9 | 0.009 | 0.22 | 0.1 | <0.01 | 1.6 | 0.2 | 0.17 | 3 | 0.7 | <0.2
MQ-19-60 | 18.6 | 20 | 1.4 | 1864832 |  | WHI19000748 | Rock | 4.47 | 0.071 | 1.5 | 41.7 | 10.1 | 109 | 0.4 | 44.6 | 18 | 727 | 2.99 | 433.1 | 40 | 8.4 | 114 | 0.3 | 0.8 | 3.9 | 26 | 3.49 | 0.059 | 11 | 21 | 0.91 | 100 | 0.049 | <20 | 2.21 | 0.089 | 0.49 | 0.3 | <0.01 | 3.1 | 0.5 | 0.66 | 6 | 0.6 | <0.2
MQ-19-60 | 20 | 21.34 | 1.34 | 1864833 |  | WHI19000748 | Rock | 4.07 | 0.037 | 1.6 | 38.7 | 6.7 | 90 | 0.3 | 32.9 | 13.2 | 515 | 2.99 | 216.7 | 15.3 | 8.1 | 42 | 0.3 | 0.6 | 2.3 | 32 | 1.09 | 0.033 | 10 | 22 | 0.97 | 73 | 0.049 | <20 | 1.84 | 0.061 | 0.3 | 0.2 | <0.01 | 2.8 | 0.3 | 0.71 | 5 | 1.5 | <0.2
MQ-19-60 | 21.34 | 22.34 | 1 | 1864834 |  | WHI19000748 | Rock | 2.95 | 0.267 | 0.4 | 34.7 | 10.4 | 45 | 0.5 | 18.7 | 8.9 | 441 | 2.28 | 205 | 140.4 | 8.9 | 29 | 0.3 | 0.5 | 7.7 | 11 | 1.11 | 0.027 | 11 | 12 | 0.52 | 59 | 0.035 | <20 | 1.07 | 0.023 | 0.19 | 0.2 | <0.01 | 1.7 | 0.1 | 0.36 | 3 | 1 | 0.3
MQ-19-60 | 22.34 | 23.6 | 1.26 | 1864835 |  | WHI19000748 | Rock | 4.49 | 0.016 | 0.2 | 7 | 4.9 | 55 | <0.1 | 13 | 4.9 | 649 | 0.9 | 12.8 | 13.3 | 2.5 | 645 | 0.3 | 0.2 | 0.5 | 5 | 24.25 | 0.025 | 4 | 6 | 0.58 | 50 | 0.02 | <20 | 0.79 | 0.033 | 0.17 | 0.1 | <0.01 | 1.1 | <0.1 | 0.12 | 2 | <0.5 | <0.2
MQ-19-60 | 23.6 | 24.7 | 1.1 | 1864836 |  | WHI19000748 | Rock | 3.28 | 0.035 | 0.4 | 29.2 | 20.7 | 81 | 0.5 | 18.7 | 8.5 | 507 | 2.05 | 62.4 | 19.8 | 8.1 | 119 | 0.7 | 0.6 | 1.6 | 14 | 5.59 | 0.028 | 11 | 11 | 0.43 | 68 | 0.016 | <20 | 0.9 | 0.021 | 0.21 | 0.2 | <0.01 | 2.1 | 0.2 | 0.39 | 3 | <0.5 | <0.2
MQ-19-60 | 24.7 | 25.83 | 1.13 | 1864837 |  | WHI19000748 | Rock | 3.75 | 0.109 | 0.6 | 67.9 | 59.2 | 133 | 1.9 | 31.7 | 14.7 | 663 | 3.29 | 368.2 | 69.4 | 8.4 | 97 | 1.3 | 1.5 | 4.9 | 28 | 3.57 | 0.055 | 10 | 22 | 0.85 | 117 | 0.018 | <20 | 1.69 | 0.053 | 0.3 | 2 | <0.01 | 3.7 | 0.3 | 1.53 | 5 | 3.1 | <0.2
MQ-19-60 | 25.83 | 27.43 | 1.6 | 1864838 |  | WHI19000748 | Rock | 4.75 | 0.015 | 0.2 | 5.5 | 11.1 | 20 | 0.1 | 5 | 2.4 | 784 | 0.65 | 8.2 | 5.5 | 1.6 | 829 | 0.2 | 0.2 | 0.4 | 4 | 26.84 | 0.023 | 3 | 3 | 0.43 | 28 | 0.006 | <20 | 0.38 | 0.01 | 0.06 | <0.1 | <0.01 | 1.2 | <0.1 | 0.14 | <1 | <0.5 | <0.2
MQ-19-60 | 27.43 | 28 | 0.57 | 1864839 |  | WHI19000748 | Rock | 0.87 | 0.029 | 0.9 | 93.7 | 19.5 | 74 | 0.9 | 44.6 | 18.4 | 424 | 4.26 | 79.5 | 19.4 | 10.6 | 45 | 0.4 | 2 | 5.1 | 26 | 1.16 | 0.045 | 10 | 20 | 1.08 | 164 | 0.037 | <20 | 2.07 | 0.049 | 0.49 | 0.2 | <0.01 | 3.8 | 0.5 | 2.17 | 6 | 2 | <0.2
MQ-19-60 | 27.43 | 28 | 0.57 | 1864840 | dup | WHI19000748 | Rock | 0.84 | 0.027 | 0.7 | 89.6 | 17.7 | 72 | 0.8 | 42.6 | 19.7 | 395 | 4.13 | 85.9 | 20 | 9.9 | 48 | 0.4 | 2.5 | 4.6 | 26 | 1.24 | 0.045 | 9 | 19 | 1.03 | 163 | 0.028 | <20 | 1.87 | 0.043 | 0.44 | 0.2 | <0.01 | 3.9 | 0.5 | 2.2 | 5 | 2.3 | <0.2
MQ-19-60 | 28 | 29.63 | 1.63 | 1864841 |  | WHI19000748 | Rock | 5.27 | 0.024 | 0.2 | 7.7 | 75.3 | 101 | 0.8 | 9.6 | 5.7 | 1234 | 1.01 | 15.2 | 10.4 | 3.8 | 484 | 1.1 | 0.4 | 1.1 | 9 | 20.71 | 0.025 | 6 | 8 | 0.64 | 73 | 0.024 | <20 | 0.96 | 0.047 | 0.23 | 0.2 | <0.01 | 2.1 | 0.1 | 0.22 | 3 | <0.5 | <0.2
MQ-19-60 | 29.63 | 30.15 | 0.52 | 1864842 |  | WHI19000748 | Rock | 1.7 | 0.027 | 0.8 | 12.3 | 638.9 | 996 | 3 | 21.9 | 9.7 | >10000 | 5.86 | 58.8 | 21.5 | 5.8 | 351 | 11.2 | 2.6 | 1 | 13 | 14.55 | 0.034 | 6 | 6 | 2.02 | 48 | <0.001 | <20 | 0.37 | 0.002 | 0.21 | 0.2 | <0.01 | 4.5 | 0.4 | 0.24 | <1 | 1.9 | <0.2
MQ-19-60 | 30.15 | 31.16 | 1.01 | 1864843 |  | WHI19000748 | Rock | 3.02 | 1.054 | 2 | 72.1 | 7.6 | 97 | 0.4 | 40.2 | 13 | 636 | 2.75 | 47.8 | 823.3 | 10.1 | 344 | 0.8 | 0.2 | 29.9 | 34 | 6.25 | 0.057 | 11 | 24 | 0.73 | 181 | 0.064 | <20 | 3.32 | 0.207 | 0.24 | >100.0 | <0.01 | 2.9 | 0.1 | 1.01 | 9 | 2.6 | 1
MQ-19-60 | 31.16 | 32.77 | 1.61 | 1864844 |  | WHI19000748 | Rock | 4.39 | 0.012 | 0.6 | 14.8 | 5.3 | 54 | 0.1 | 9.3 | 4.1 | 544 | 0.72 | 4 | 2 | 1.7 | 1150 | 2.8 | 0.2 | 0.6 | 4 | 31.29 | 0.036 | 2 | 4 | 0.23 | 25 | 0.01 | <20 | 0.69 | 0.054 | 0.07 | <0.1 | 0.01 | 1 | <0.1 | 0.37 | 2 | 0.9 | <0.2
MQ-19-60 | 32.77 | 34.26 | 1.49 | 1864845 |  | WHI19000748 | Rock | 4.54 | 1.051 | 1.6 | 67.1 | 7 | 91 | 0.4 | 38.7 | 12.4 | 624 | 2.69 | 49.3 | 680 | 9.3 | 320 | 0.9 | 0.2 | 25.5 | 34 | 6.01 | 0.056 | 10 | 22 | 0.71 | 170 | 0.059 | <20 | 3.22 | 0.201 | 0.24 | 90.9 | <0.01 | 2.8 | 0.2 | 0.98 | 8 | 2.9 | 0.7
MQ-19-60 | 34.26 | 35.1 | 0.84 | 1864846 |  | WHI19000748 | Rock | 2.45 | 0.045 | 40 | 77 | 14 | 740 | 0.8 | 161.4 | 14.4 | 137 | 3.28 | 963.8 | 1 | 6 | 26 | 11.6 | 2.4 | 4.4 | 114 | 0.78 | 0.104 | 6 | 10 | 0.14 | 147 | 0.046 | <20 | 0.62 | 0.014 | 0.24 | 1.5 | 0.02 | 1.4 | 0.2 | 1.86 | 2 | 14.6 | 0.3
MQ-19-60 | 35.1 | 36.58 | 1.48 | 1864847 |  | WHI19000748 | Rock | 4.69 | 0.117 | 1.9 | 39 | 6.7 | 68 | 0.3 | 27.8 | 9.7 | 367 | 2.21 | 165.8 | 78 | 10.3 | 185 | 0.5 | 0.2 | 3.4 | 28 | 2.24 | 0.035 | 10 | 21 | 0.61 | 108 | 0.061 | <20 | 2.47 | 0.193 | 0.31 | 1.4 | <0.01 | 2.4 | 0.2 | 0.83 | 6 | 1.3 | <0.2
MQ-19-60 | 36.58 | 38.15 | 1.57 | 1864848 |  | WHI19000748 | Rock | 5.05 | 0.357 | 0.4 | 30.6 | 6.8 | 68 | 0.3 | 21.6 | 9 | 436 | 2.14 | 85.9 | 212.3 | 9.4 | 149 | 1.1 | 0.2 | 7.8 | 24 | 3.32 | 0.043 | 12 | 21 | 0.57 | 114 | 0.076 | <20 | 2.89 | 0.243 | 0.47 | 1.4 | 0.01 | 2.8 | 0.4 | 0.86 | 7 | 0.7 | 0.3
MQ-19-60 | 38.15 | 39.62 | 1.47 | 1864849 |  | WHI19000748 | Rock | 4.91 | 0.082 | 0.2 | 31.1 | 6.1 | 44 | 0.2 | 19.8 | 8.4 | 261 | 2.41 | 107.6 | 36.9 | 8.4 | 115 | 0.2 | 0.2 | 2.5 | 18 | 2.27 | 0.025 | 8 | 17 | 0.53 | 86 | 0.059 | <20 | 2.23 | 0.157 | 0.42 | 47.4 | <0.01 | 2.3 | 0.4 | 1.1 | 5 | 1.3 | <0.2
MQ-19-60 | 39.62 | 39.62 | 0 | 1864850 | gs1q | WHI19000748 | Rock Pulp | 0.12 | 1.228 | 6.1 | 110.2 | 6172.4 | 1522 | 41.4 | 15.9 | 10.5 | 1027 | 3.68 | 51.5 | 1201.7 | 2.7 | 80 | 15.4 | 28.9 | 0.8 | 92 | 1.02 | 0.053 | 7 | 20 | 0.84 | 141 | 0.139 | <20 | 1.76 | 0.206 | 0.23 | 1.5 | 0.21 | 3.1 | 0.1 | 0.22 | 5 | <0.5 | <0.2
MQ-19-60 | 39.62 | 41.24 | 1.62 | 1864851 |  | WHI19000748 | Rock | 4.98 | 0.065 | 0.4 | 49.1 | 6.9 | 61 | 0.3 | 26.2 | 10.9 | 327 | 2.53 | 57.3 | 28.7 | 8.8 | 173 | 0.2 | 0.2 | 2.3 | 28 | 2.59 | 0.039 | 9 | 26 | 0.79 | 103 | 0.094 | <20 | 3.45 | 0.28 | 0.33 | 0.5 | <0.01 | 3 | 0.2 | 1.03 | 9 | 1.5 | <0.2
MQ-19-60 | 41.24 | 42.67 | 1.43 | 1864852 |  | WHI19000748 | Rock | 4.68 | 0.044 | 0.7 | 40.9 | 5 | 83 | 0.2 | 28.4 | 15.7 | 484 | 2.57 | 45.5 | 40.8 | 8.7 | 149 | 0.1 | 0.2 | 1.7 | 47 | 2.7 | 0.045 | 8 | 29 | 1.28 | 200 | 0.1 | <20 | 3.19 | 0.179 | 0.84 | 0.4 | <0.01 | 3.6 | 0.6 | 0.75 | 8 | 1 | <0.2
MQ-19-60 | 42.67 | 44.26 | 1.59 | 1864853 |  | WHI19000748 | Rock | 5.29 | 0.045 | 0.3 | 29.7 | 8.5 | 29 | 0.3 | 20.7 | 10.2 | 202 | 2.06 | 468.7 | 21.9 | 10.5 | 124 | 0.2 | 0.4 | 2 | 15 | 2.09 | 0.019 | 10 | 16 | 0.42 | 73 | 0.055 | <20 | 2.46 | 0.23 | 0.31 | 0.4 | <0.01 | 2 | 0.2 | 1 | 6 | 1 | <0.2
MQ-19-60 | 44.26 | 45.72 | 1.46 | 1864854 |  | WHI19000748 | Rock | 4.66 | 0.09 | 0.5 | 35.5 | 7.8 | 48 | 0.3 | 31.1 | 15.4 | 262 | 2.91 | 133.1 | 35.7 | 11 | 117 | 0.2 | 0.3 | 2.9 | 25 | 2.18 | 0.048 | 9 | 22 | 0.7 | 108 | 0.081 | <20 | 3.05 | 0.239 | 0.64 | 0.7 | <0.01 | 3.2 | 0.5 | 1.29 | 7 | <0.5 | <0.2
MQ-19-60 | 45.72 | 47.24 | 1.52 | 1864855 |  | WHI19000748 | Rock | 4.86 | 0.095 | 1.3 | 36.3 | 8.9 | 63 | 0.3 | 27.8 | 11.5 | 297 | 2.24 | 203.8 | 83.7 | 10.4 | 197 | 0.2 | 0.3 | 3 | 30 | 3.81 | 0.033 | 10 | 25 | 0.67 | 112 | 0.075 | <20 | 3.29 | 0.281 | 0.5 | 0.4 | <0.01 | 3.3 | 0.4 | 0.86 | 9 | 1.1 | <0.2
MQ-19-60 | 47.24 | 48.77 | 1.53 | 1864856 |  | WHI19000748 | Rock | 5.18 | 0.122 | 2.3 | 55 | 10.4 | 75 | 0.5 | 44.8 | 20.3 | 362 | 3.32 | 522.9 | 39.6 | 11.2 | 128 | 0.5 | 0.6 | 5.3 | 46 | 1.96 | 0.056 | 11 | 31 | 0.93 | 136 | 0.112 | <20 | 3.37 | 0.268 | 0.92 | 2.5 | <0.01 | 4.4 | 0.7 | 1.49 | 9 | 1.1 | 0.3
MQ-19-60 | 48.77 | 50.25 | 1.48 | 1864857 |  | WHI19000748 | Rock | 4.86 | 0.169 | 0.7 | 55.5 | 8.9 | 135 | 0.3 | 31.4 | 16.6 | 395 | 2.4 | 221.3 | 96.9 | 8.2 | 235 | 4.3 | 0.3 | 4.6 | 39 | 4.66 | 0.043 | 10 | 28 | 0.7 | 141 | 0.091 | <20 | 4.04 | 0.382 | 0.62 | 3.2 | 0.02 | 4.2 | 0.5 | 0.88 | 10 | 1.7 | <0.2
MQ-19-60 | 50.25 | 51.82 | 1.57 | 1864858 |  | WHI19000748 | Rock | 5.26 | 0.068 | 0.6 | 55.5 | 14.4 | 92 | 0.8 | 32.1 | 14.9 | 672 | 3.22 | 981.9 | 29.5 | 6.2 | 219 | 0.6 | 0.8 | 4.8 | 37 | 6.03 | 0.077 | 7 | 29 | 1.02 | 129 | 0.092 | <20 | 3.25 | 0.219 | 0.88 | 7 | <0.01 | 4.6 | 0.7 | 1.35 | 8 | 1.6 | <0.2
MQ-19-60 | 51.82 | 53.22 | 1.4 | 1864859 |  | WHI19000748 | Rock | 2.25 | 0.062 | 0.2 | 19.6 | 10.5 | 54 | <0.1 | 16.1 | 8.4 | 545 | 1.39 | 87.9 | 23.2 | 6.1 | 411 | 0.4 | 0.1 | 2.1 | 28 | 15.64 | 0.036 | 12 | 23 | 0.52 | 64 | 0.074 | <20 | 2.4 | 0.22 | 0.38 | 0.8 | <0.01 | 2.7 | 0.2 | 0.27 | 6 | <0.5 | <0.2
MQ-19-60 | 51.82 | 53.22 | 1.4 | 1864860 | dup | WHI19000748 | Rock | 2.06 | 0.094 | 0.2 | 21.4 | 11 | 59 | <0.1 | 16.9 | 9.4 | 555 | 1.46 | 105.6 | 42.1 | 5.9 | 411 | 0.4 | 0.1 | 2.8 | 28 | 14.99 | 0.031 | 13 | 23 | 0.53 | 62 | 0.075 | <20 | 2.39 | 0.217 | 0.38 | 0.2 | 0.01 | 2.8 | 0.2 | 0.29 | 6 | <0.5 | <0.2
MQ-19-60 | 53.22 | 54.29 | 1.07 | 1864861 |  | WHI19000748 | Rock | 3.97 | 0.075 | 0.4 | 27.2 | 8 | 44 | 0.2 | 18.7 | 7.7 | 392 | 1.45 | 35 | 39.3 | 7.7 | 364 | 0.3 | 0.1 | 1.9 | 23 | 8.98 | 0.04 | 12 | 20 | 0.46 | 55 | 0.072 | <20 | 2.28 | 0.216 | 0.3 | 0.3 | <0.01 | 2 | 0.2 | 0.5 | 6 | 0.7 | <0.2
MQ-19-60 | 54.29 | 55.03 | 0.74 | 1864862 |  | WHI19000748 | Rock | 2.32 | 0.011 | 0.5 | 13.7 | 13 | 39 | 0.1 | 12.5 | 5.8 | 852 | 1.58 | 13.6 | 5.7 | 3.7 | 861 | 0.2 | 0.3 | 0.4 | 24 | 25.2 | 0.043 | 4 | 21 | 0.67 | 37 | 0.051 | <20 | 1.71 | 0.125 | 0.37 | 0.2 | 0.01 | 2.7 | 0.2 | 0.54 | 4 | <0.5 | <0.2
MQ-19-60 | 55.03 | 56.5 | 1.47 | 1864863 |  | WHI19000748 | Rock | 4.74 | 0.025 | 0.2 | 24.5 | 15 | 45 | 0.4 | 16.5 | 6.9 | 449 | 2.03 | 95.3 | 25.8 | 10.2 | 135 | 0.2 | 0.1 | 1.7 | 13 | 2.69 | 0.028 | 10 | 13 | 0.48 | 44 | 0.049 | <20 | 2.09 | 0.193 | 0.3 | 0.2 | <0.01 | 1.7 | 0.2 | 0.94 | 5 | <0.5 | <0.2
MQ-19-60 | 56.5 | 57.91 | 1.41 | 1864864 |  | WHI19000748 | Rock | 3.04 | 0.007 | 0.2 | 18.7 | 8.5 | 31 | 0.2 | 17.4 | 6.9 | 183 | 1.97 | 96.2 | 5.1 | 13 | 73 | 0.2 | 0.1 | 0.9 | 9 | 0.87 | 0.021 | 13 | 10 | 0.37 | 43 | 0.049 | <20 | 1.55 | 0.118 | 0.32 | 0.2 | <0.01 | 1.2 | 0.3 | 0.93 | 4 | <0.5 | <0.2
MQ-19-60 | 57.91 | 59.73 | 1.82 | 1864865 |  | WHI19000748 | Rock | 5.65 | 0.054 | 0.3 | 14.9 | 5.4 | 34 | 0.1 | 9.8 | 4 | 456 | 0.86 | 28.7 | 21.3 | 4.3 | 229 | 0.2 | <0.1 | 2.1 | 8 | 7.93 | 0.024 | 4 | 9 | 0.33 | 21 | 0.04 | <20 | 1.22 | 0.086 | 0.12 | 0.3 | <0.01 | 1.1 | <0.1 | 0.24 | 3 | <0.5 | <0.2
MQ-19-60 | 59.73 | 60.66 | 0.93 | 1864866 |  | WHI19000748 | Rock | 4.02 | 0.023 | 0.3 | 13 | 5.8 | 27 | 0.1 | 9.2 | 6.7 | 700 | 0.85 | 32.3 | 8.3 | 3 | 678 | 0.2 | 0.1 | 1 | 7 | 18.57 | 0.037 | 3 | 8 | 0.38 | 29 | 0.025 | <20 | 1.08 | 0.096 | 0.14 | 0.1 | <0.01 | 1.1 | <0.1 | 0.29 | 3 | <0.5 | <0.2
MQ-19-60 | 60.66 | 61.6 | 0.94 | 1864867 |  | WHI19000748 | Rock | 2.75 | 0.052 | 0.2 | 41.8 | 6.3 | 46 | 0.3 | 24.1 | 11.6 | 758 | 1.91 | 66.5 | 32.9 | 6.3 | 589 | 0.3 | 0.2 | 2 | 18 | 17.02 | 0.034 | 6 | 14 | 0.7 | 101 | 0.074 | <20 | 2.36 | 0.135 | 0.52 | 0.3 | 0.02 | 2.5 | 0.4 | 0.72 | 5 | 0.8 | <0.2
MQ-19-60 | 61.6 | 62.55 | 0.95 | 1864868 |  | WHI19000748 | Rock | 2.85 | 0.132 | 0.5 | 63.3 | 8.4 | 77 | 0.4 | 39.8 | 19.3 | 419 | 3.63 | 394.6 | 75.1 | 9.5 | 129 | 0.4 | 0.4 | 5 | 31 | 1.68 | 0.023 | 7 | 26 | 1.06 | 137 | 0.108 | <20 | 3.13 | 0.163 | 0.78 | 0.4 | 0.02 | 3.6 | 0.7 | 1.63 | 8 | 1.3 | <0.2
MQ-19-60 | 62.55 | 64.47 | 1.92 | 1864869 |  | WHI19000748 | Rock | 5.81 | <0.005 | 0.5 | 5 | 26.7 | 73 | <0.1 | 1.7 | 3 | 406 | 1.95 | 3.6 | 4.6 | 5.6 | 118 | 0.1 | 0.3 | 0.3 | 13 | 1.33 | 0.046 | 7 | 3 | 0.3 | 376 | 0.124 | <20 | 1.47 | 0.095 | 0.64 | 0.1 | 0.01 | 1.3 | 0.5 | <0.05 | 5 | <0.5 | <0.2
MQ-19-60 | 64.47 | 64.47 | 0 | 1864870 | me1414 | WHI19000748 | Rock Pulp | 0.13 | 0.319 | 14.1 | 2261.2 | 1056.9 | 6962 | 18.9 | 33.7 | 18.5 | 546 | 8.44 | 280.5 | 38 | 1 | 47 | 49.8 | 30.3 | 12.1 | 46 | 2.07 | 0.033 | 4 | 40 | 2.52 | 31 | 0.005 | <20 | 1.94 | 0.008 | 0.07 | 0.5 | 2.77 | 3.6 | 4.8 | 6.5 | 7 | 31.5 | 0.3
MQ-19-60 | 64.47 | 66.14 | 1.67 | 1864871 |  | WHI19000748 | Rock | 5.56 | 0.042 | 0.4 | 50.6 | 7.3 | 61 | 0.5 | 29.3 | 15.6 | 359 | 3.64 | 1578.8 | 5.5 | 9.2 | 130 | 1.5 | 1.1 | 2.7 | 18 | 1.03 | 0.02 | 7 | 17 | 0.86 | 111 | 0.074 | <20 | 2.05 | 0.084 | 0.51 | 0.2 | <0.01 | 2.5 | 0.6 | 1.83 | 5 | 2.1 | <0.2
MQ-19-60 | 66.14 | 67.68 | 1.54 | 1864872 |  | WHI19000748 | Rock | 4.5 | 0.028 | 0.5 | 44.1 | 5.3 | 58 | 0.5 | 27.2 | 13.1 | 348 | 3.24 | 322.8 | 19.4 | 9.4 | 83 | 0.3 | 0.5 | 2.4 | 17 | 1.02 | 0.035 | 8 | 18 | 0.84 | 92 | 0.079 | <20 | 2.34 | 0.097 | 0.65 | 0.3 | <0.01 | 2.4 | 0.7 | 1.53 | 5 | 1.2 | <0.2
MQ-19-60 | 67.68 | 68.58 | 0.9 | 1864873 |  | WHI19000748 | Rock | 2.32 | 0.127 | 0.9 | 85.3 | 12.4 | 77 | 0.9 | 43.5 | 21.2 | 561 | 4.8 | 400.3 | 14.4 | 5.8 | 142 | 0.6 | 0.5 | 5.7 | 32 | 2.13 | 0.055 | 6 | 30 | 1.35 | 109 | 0.09 | <20 | 4.06 | 0.208 | 0.93 | 0.2 | <0.01 | 4.4 | 1 | 2.61 | 9 | 1.9 | 0.3
MQ-19-60 | 68.58 | 70.2 | 1.62 | 1864874 |  | WHI19000748 | Rock | 4.64 | 0.019 | 0.4 | 47.7 | 8 | 76 | 0.7 | 32 | 16.3 | 386 | 3.82 | 156.9 | 1.9 | 7.6 | 51 | 0.5 | 0.5 | 2.6 | 21 | 0.85 | 0.032 | 8 | 20 | 1.09 | 81 | 0.089 | <20 | 2.17 | 0.064 | 0.71 | 0.1 | <0.01 | 2.9 | 0.7 | 1.58 | 5 | 0.8 | <0.2
MQ-19-60 | 70.2 | 71.63 | 1.43 | 1864875 |  | WHI19000748 | Rock | 4.02 | 0.013 | 0.3 | 53.8 | 5.3 | 103 | 0.4 | 30.9 | 13.8 | 376 | 4.02 | 184.6 | 2.8 | 7.2 | 14 | 1.9 | 0.3 | 2.2 | 18 | 0.78 | 0.032 | 12 | 17 | 1.05 | 57 | 0.044 | <20 | 1.33 | 0.002 | 0.38 | 0.1 | <0.01 | 2.6 | 0.4 | 1.88 | 4 | 1.7 | <0.2
MQ-19-60 | 71.63 | 73.4 | 1.77 | 1864876 |  | WHI19000748 | Rock | 4.62 | 0.033 | 0.4 | 58.4 | 6 | 70 | 0.5 | 34.3 | 17.2 | 380 | 3.8 | 229.9 | 3.7 | 7.6 | 27 | 0.5 | 0.5 | 2.3 | 17 | 1.71 | 0.032 | 16 | 16 | 0.89 | 51 | 0.011 | <20 | 1.36 | 0.005 | 0.34 | <0.1 | <0.01 | 2.4 | 0.3 | 1.61 | 4 | 0.8 | <0.2
MQ-19-60 | 73.4 | 74.68 | 1.28 | 1864877 |  | WHI19000748 | Rock | 4.37 | 0.112 | 0.5 | 33.3 | 8.5 | 107 | 0.3 | 26.8 | 13.1 | 1333 | 2.85 | 42.9 | 57.2 | 6.3 | 286 | 0.2 | 1.8 | 2.4 | 34 | 11.46 | 0.042 | 12 | 25 | 1.27 | 58 | 0.014 | <20 | 1.9 | 0.017 | 0.32 | 1 | <0.01 | 4.9 | 0.4 | 0.55 | 6 | 0.7 | <0.2
MQ-19-60 | 74.68 | 76.2 | 1.52 | 1864878 |  | WHI19000748 | Rock | 4.36 | 0.312 | 0.5 | 5.1 | 5.5 | 127 | <0.1 | 19.4 | 8.6 | 1421 | 2.02 | 33.6 | 308.7 | 6.7 | 172 | 0.2 | 0.2 | 8.6 | 43 | 9.96 | 0.051 | 12 | 27 | 1.81 | 106 | 0.065 | <20 | 2.67 | 0.102 | 0.38 | 0.4 | <0.01 | 4.2 | 0.4 | 0.06 | 8 | <0.5 | 0.3
MQ-19-60 | 76.2 | 77.72 | 1.52 | 1864879 |  | WHI19000748 | Rock | 2.47 | 0.16 | 0.2 | 17.6 | 5.6 | 84 | 0.1 | 20.5 | 11.6 | 748 | 1.94 | 80.3 | 112.2 | 8.1 | 114 | 0.2 | 0.4 | 4 | 31 | 4.72 | 0.049 | 12 | 26 | 1.52 | 108 | 0.075 | <20 | 2.95 | 0.158 | 0.41 | 0.4 | <0.01 | 4.5 | 0.4 | 0.3 | 8 | <0.5 | <0.2
MQ-19-60 | 76.2 | 77.72 | 1.52 | 1864880 | dup | WHI19000748 | Rock | 2.36 | 0.175 | 0.2 | 18.6 | 6.1 | 93 | 0.1 | 21.8 | 13 | 814 | 2.12 | 70.2 | 150.4 | 8.7 | 114 | 0.2 | 0.4 | 3.8 | 33 | 4.86 | 0.058 | 12 | 28 | 1.76 | 123 | 0.079 | <20 | 3.19 | 0.157 | 0.45 | 0.3 | <0.01 | 4.5 | 0.4 | 0.3 | 8 | <0.5 | <0.2
MQ-19-60 | 77.72 | 79.35 | 1.63 | 1864881 |  | WHI19000748 | Rock | 5.54 | 0.17 | 1.4 | 49.6 | 7.8 | 94 | 0.3 | 36.9 | 14.3 | 706 | 2.53 | 165.5 | 126.7 | 9.1 | 239 | 0.5 | 0.3 | 5.4 | 39 | 7.9 | 0.049 | 9 | 29 | 1 | 96 | 0.095 | <20 | 3.41 | 0.172 | 0.28 | 0.9 | <0.01 | 4.1 | 0.3 | 0.85 | 9 | 1.8 | <0.2
MQ-19-60 | 79.35 | 80.77 | 1.42 | 1864882 |  | WHI19000748 | Rock | 4.63 | 0.167 | 0.7 | 102.9 | 108.1 | 157 | 2.6 | 42.1 | 24.5 | 1021 | 4.36 | 463.4 | 96.4 | 11.3 | 91 | 2 | 0.8 | 6.5 | 41 | 2.88 | 0.037 | 10 | 34 | 1.52 | 94 | 0.101 | <20 | 3.15 | 0.103 | 0.35 | 0.5 | 0.02 | 5.2 | 0.4 | 1.87 | 8 | 3.5 | 0.3
MQ-19-60 | 80.77 | 82.22 | 1.45 | 1864883 |  | WHI19000748 | Rock | 4.76 | 1.356 | 0.4 | 22.5 | 11.7 | 88 | 0.7 | 17.1 | 9.5 | 918 | 1.42 | 39.5 | 1629.6 | 6.5 | 158 | 0.5 | 0.4 | 30.3 | 17 | 7.55 | 0.058 | 9 | 16 | 0.84 | 55 | 0.073 | <20 | 2.13 | 0.09 | 0.14 | 21.3 | <0.01 | 1.8 | 0.1 | 0.28 | 6 | 0.9 | 1.2
MQ-19-60 | 82.22 | 83.82 | 1.6 | 1864884 |  | WHI19000748 | Rock | 5.37 | 0.189 | 0.6 | 57.2 | 7.2 | 60 | 0.4 | 42.6 | 18.5 | 313 | 3.31 | 38.9 | 66.8 | 9.2 | 91 | 0.2 | 0.3 | 5.7 | 22 | 1.6 | 0.022 | 8 | 21 | 0.88 | 90 | 0.08 | <20 | 2.81 | 0.117 | 0.54 | 0.3 | <0.01 | 3 | 0.5 | 1.48 | 7 | 1.5 | 0.3
MQ-19-60 | 83.82 | 85.37 | 1.55 | 1864885 |  | WHI19000748 | Rock | 5.03 | 0.031 | 0.4 | 50.1 | 5.9 | 69 | 0.4 | 34.8 | 15.5 | 313 | 3.93 | 66.5 | 4.6 | 8.2 | 71 | 0.1 | 0.3 | 2 | 23 | 0.56 | 0.034 | 10 | 22 | 1.18 | 102 | 0.092 | <20 | 2.25 | 0.035 | 0.73 | 0.3 | <0.01 | 3 | 0.8 | 1.65 | 5 | 1 | <0.2
MQ-19-60 | 85.37 | 86.87 | 1.5 | 1864886 |  | WHI19000748 | Rock | 4.93 | 0.241 | 0.8 | 101.9 | 30.8 | 96 | 1 | 40.8 | 18.8 | 432 | 4.26 | 73.6 | 188.9 | 9.7 | 149 | 0.6 | 0.3 | 8.6 | 35 | 3.31 | 0.04 | 14 | 31 | 0.85 | 125 | 0.092 | <20 | 4.15 | 0.179 | 0.42 | 0.4 | <0.01 | 4.6 | 0.4 | 1.9 | 10 | 4 | 0.4
MQ-19-60 | 86.87 | 88.4 | 1.53 | 1864887 |  | WHI19000748 | Rock | 4.8 | 0.879 | 0.4 | 32.7 | 13.5 | 79 | 2.2 | 25 | 11.3 | 1069 | 1.92 | 63 | 945.5 | 5.9 | 216 | 0.3 | 2.1 | 21 | 25 | 8.95 | 0.033 | 9 | 21 | 0.53 | 53 | 0.046 | <20 | 2.66 | 0.13 | 0.15 | 18.4 | <0.01 | 3.3 | 0.2 | 0.41 | 7 | 1.4 | 0.8
MQ-19-60 | 88.4 | 89.92 | 1.52 | 1864888 |  | WHI19000748 | Rock | 4.57 | 0.07 | 0.7 | 50.5 | 8.3 | 65 | 0.3 | 30 | 14.9 | 400 | 2.34 | 45.9 | 61.8 | 9.7 | 131 | 0.4 | 0.2 | 2.6 | 28 | 3.22 | 0.04 | 13 | 25 | 0.67 | 100 | 0.085 | <20 | 3.54 | 0.198 | 0.3 | 0.5 | <0.01 | 3.3 | 0.3 | 0.96 | 8 | 2.2 | <0.2
MQ-19-60 | 89.92 | 91.4 | 1.48 | 1864889 |  | WHI19000748 | Rock | 4.46 | 0.594 | 1.4 | 71.3 | 9.8 | 74 | 0.5 | 38 | 14.3 | 558 | 3.15 | 361.3 | 477 | 9.9 | 282 | 0.6 | 0.3 | 18 | 38 | 7.63 | 0.05 | 11 | 33 | 0.88 | 175 | 0.089 | <20 | 4.75 | 0.279 | 0.54 | 29.7 | <0.01 | 4.9 | 0.5 | 1.38 | 12 | 3.1 | 0.7
MQ-19-60 | 91.4 | 91.4 | 0 | 1864890 | blank | WHI19000748 | Rock | 0.47 | <0.005 | <0.1 | 1 | 0.1 | <1 | <0.1 | 0.8 | <0.1 | 83 | 0.06 | 0.9 | 2.3 | <0.1 | 84 | <0.1 | <0.1 | <0.1 | <1 | 36.7 | 0.006 | <1 | <1 | 0.38 | 9 | 0.001 | <20 | 0.03 | <0.001 | 0.03 | <0.1 | <0.01 | 0.2 | <0.1 | <0.05 | <1 | <0.5 | <0.2
MQ-19-60 | 91.4 | 92.96 | 1.56 | 1864891 |  | WHI19000748 | Rock | 5.57 | 0.076 | 0.4 | 23.2 | 11 | 39 | 0.2 | 18.5 | 8.3 | 856 | 2.15 | 451.7 | 28.1 | 4.2 | 607 | 0.3 | 0.3 | 2.3 | 31 | 19.28 | 0.031 | 5 | 25 | 0.76 | 132 | 0.059 | <20 | 2.94 | 0.141 | 0.5 | 11.3 | <0.01 | 3.7 | 0.3 | 0.77 | 7 | 1.1 | <0.2
MQ-19-60 | 92.96 | 94.59 | 1.63 | 1864892 |  | WHI19000748 | Rock | 4.85 | 0.062 | 0.6 | 45.3 | 8.4 | 50 | 0.5 | 34.8 | 15.3 | 345 | 3.8 | 77.1 | 19.2 | 8 | 119 | 0.2 | 0.5 | 4.1 | 29 | 2.04 | 0.057 | 9 | 22 | 0.96 | 150 | 0.054 | <20 | 3.65 | 0.163 | 0.73 | 0.2 | <0.01 | 4.5 | 0.6 | 1.87 | 8 | 1.3 | 0.2
MQ-19-60 | 94.59 | 96.01 | 1.42 | 1864893 |  | WHI19000748 | Rock | 4.69 | 0.032 | 0.5 | 47.9 | 11.2 | 43 | 0.5 | 42.7 | 21.3 | 413 | 4.09 | 155.5 | 15.7 | 9.3 | 169 | 0.2 | 0.5 | 3.3 | 28 | 3.53 | 0.048 | 9 | 21 | 0.79 | 139 | 0.052 | <20 | 3.3 | 0.132 | 0.69 | 0.2 | <0.01 | 5 | 0.6 | 2.16 | 7 | 1.2 | <0.2
MQ-19-60 | 96.01 | 97.65 | 1.64 | 1864894 |  | WHI19000748 | Rock | 5.14 | 0.114 | 0.3 | 37.8 | 8.4 | 27 | 0.5 | 28.4 | 11.7 | 277 | 3.12 | 75.2 | 64.9 | 10.8 | 132 | 0.1 | 0.3 | 3.8 | 16 | 2.43 | 0.034 | 9 | 15 | 0.43 | 97 | 0.058 | <20 | 2.91 | 0.163 | 0.37 | 0.8 | <0.01 | 2.3 | 0.3 | 1.71 | 6 | 2.2 | <0.2
MQ-19-60 | 97.65 | 99.06 | 1.41 | 1864895 |  | WHI19000748 | Rock | 4.72 | 0.022 | 0.3 | 20.6 | 8.4 | 26 | 0.3 | 20.4 | 9.1 | 374 | 2.46 | 64.6 | 8.4 | 8.3 | 285 | <0.1 | 0.2 | 1.2 | 13 | 7.66 | 0.03 | 7 | 14 | 0.4 | 82 | 0.039 | <20 | 2.16 | 0.096 | 0.31 | 0.2 | <0.01 | 2.3 | 0.2 | 1.05 | 4 | 0.6 | <0.2
MQ-19-60 | 99.06 | 100.54 | 1.48 | 1864896 |  | WHI19000748 | Rock | 4.19 | 0.05 | 0.3 | 34.8 | 4.6 | 25 | 0.3 | 20.2 | 9.5 | 175 | 2.54 | 92.2 | 17.4 | 10.5 | 132 | 0.1 | 0.2 | 2.5 | 14 | 1.28 | 0.024 | 10 | 14 | 0.41 | 168 | 0.039 | <20 | 2.3 | 0.11 | 0.43 | 0.2 | <0.01 | 2.2 | 0.3 | 1.3 | 5 | 0.9 | <0.2
MQ-19-60 | 100.54 | 102.11 | 1.57 | 1864897 |  | WHI19000748 | Rock | 4.95 | 0.059 | 0.5 | 35.7 | 6.9 | 48 | 0.4 | 28.1 | 13.2 | 297 | 2.54 | 53.4 | 16.4 | 8.5 | 155 | 0.7 | 0.2 | 3.7 | 29 | 2.8 | 0.041 | 11 | 26 | 0.7 | 250 | 0.084 | <20 | 3.96 | 0.211 | 0.56 | 0.3 | <0.01 | 3.9 | 0.4 | 1.13 | 9 | 2.1 | <0.2
MQ-19-60 | 102.11 | 103.65 | 1.54 | 1864898 |  | WHI19000748 | Rock | 4.84 | 0.017 | 0.2 | 34.1 | 5.3 | 27 | 0.3 | 22.1 | 9 | 191 | 2.93 | 84.4 | 18.9 | 9.7 | 159 | <0.1 | 0.2 | 1.3 | 18 | 1.51 | 0.028 | 10 | 17 | 0.48 | 138 | 0.04 | <20 | 2.59 | 0.126 | 0.44 | 0.2 | <0.01 | 2.7 | 0.4 | 1.47 | 6 | 0.7 | <0.2
MQ-19-60 | 103.65 | 105.16 | 1.51 | 1864899 |  | WHI19000748 | Rock | 2.25 | <0.005 | 1.5 | 7.1 | 3.3 | 21 | <0.1 | 13.7 | 2.1 | 184 | 0.82 | 2.7 | 2.2 | 2.7 | 49 | <0.1 | 0.8 | 0.1 | 10 | 2.01 | 0.01 | 4 | 6 | 0.08 | 476 | 0.003 | <20 | 0.23 | 0.003 | 0.05 | <0.1 | <0.01 | 0.6 | <0.1 | 0.35 | <1 | <0.5 | <0.2
MQ-19-60 | 103.65 | 105.16 | 1.51 | 1864900 | dup | WHI19000748 | Rock | 2.17 | <0.005 | 1.6 | 7.6 | 3.9 | 19 | <0.1 | 16.2 | 2.5 | 202 | 1 | 3.5 | 1.2 | 3 | 68 | <0.1 | 0.7 | 0.1 | 11 | 2.38 | 0.012 | 4 | 6 | 0.1 | 509 | 0.006 | <20 | 0.25 | 0.003 | 0.05 | <0.1 | <0.01 | 0.7 | <0.1 | 0.47 | <1 | <0.5 | <0.2
MQ-19-60 | 105.16 | 106.68 | 1.52 | 1864901 |  | WHI19000748 | Rock | 4.34 | 0.039 | 2.2 | 16.7 | 4.8 | 28 | 0.2 | 25.6 | 5.2 | 139 | 1.85 | 26.1 | 9.9 | 6 | 31 | 0.3 | 0.4 | 1 | 13 | 1.04 | 0.022 | 10 | 9 | 0.16 | 302 | 0.005 | <20 | 0.58 | 0.02 | 0.14 | 0.2 | <0.01 | 1.1 | <0.1 | 0.89 | 2 | 0.7 | <0.2
MQ-19-60 | 106.68 | 107.73 | 1.05 | 1864902 |  | WHI19000748 | Rock | 3.45 | <0.005 | 0.8 | 5.7 | 4.7 | 14 | <0.1 | 10.2 | 2.1 | 338 | 0.69 | 3.3 | <0.5 | 1.9 | 524 | 0.2 | 0.6 | 0.3 | 10 | 28.89 | 0.006 | 3 | 5 | 0.39 | 142 | 0.014 | <20 | 0.53 | 0.025 | 0.08 | 0.1 | <0.01 | 1.3 | <0.1 | 0.38 | 1 | <0.5 | <0.2
MQ-19-60 | 107.73 | 109.53 | 1.8 | 1864903 |  | WHI19000748 | Rock | 6.09 | 0.011 | 0.4 | 13.5 | 6.7 | 107 | 0.2 | 22 | 6.2 | 345 | 1.6 | 23.8 | 1.4 | 5.6 | 418 | 3.4 | 0.6 | 0.7 | 7 | 19.65 | 0.013 | 11 | 6 | 0.37 | 122 | 0.016 | <20 | 0.61 | 0.013 | 0.14 | 0.1 | <0.01 | 1.7 | <0.1 | 0.76 | 2 | <0.5 | <0.2
MQ-19-60 | 109.53 | 111.25 | 1.72 | 1864904 |  | WHI19000748 | Rock | 5.85 | 0.011 | 2.8 | 16.6 | 8.5 | 162 | 0.3 | 28.2 | 7.8 | 433 | 1.66 | 33 | 1.1 | 5.2 | 419 | 8 | 1 | 1.9 | 18 | 19.68 | 0.016 | 9 | 9 | 0.45 | 81 | 0.024 | <20 | 0.55 | 0.013 | 0.1 | 0.2 | 0.01 | 2.2 | <0.1 | 0.87 | 1 | 0.7 | <0.2
MQ-19-60 | 111.25 | 112.27 | 1.02 | 1864905 |  | WHI19000748 | Rock | 3.37 | 0.018 | 0.3 | 28 | 6.1 | 50 | 0.2 | 25.6 | 12 | 308 | 2.53 | 14.5 | 1.2 | 10 | 189 | 0.7 | 0.5 | 1.2 | 15 | 6.65 | 0.022 | 19 | 13 | 0.5 | 155 | 0.007 | <20 | 1.08 | 0.015 | 0.25 | <0.1 | <0.01 | 2.1 | <0.1 | 0.97 | 3 | <0.5 | <0.2
MQ-19-60 | 112.27 | 113.13 | 0.86 | 1864906 |  | WHI19000748 | Rock | 2.89 | 0.17 | 1.1 | 42.4 | 13.7 | 52 | 0.7 | 29.6 | 11.3 | 466 | 3.49 | 30.4 | 15.1 | 11.6 | 40 | 0.4 | 0.3 | 3.9 | 34 | 1.67 | 0.044 | 9 | 20 | 0.98 | 170 | 0.003 | <20 | 1.47 | 0.013 | 0.22 | <0.1 | <0.01 | 3 | 0.1 | 1.42 | 4 | 1.6 | 0.3
MQ-19-60 | 113.13 | 114.3 | 1.17 | 1864907 |  | WHI19000748 | Rock | 3.27 | 0.011 | 3.4 | 41.5 | 30.4 | 100 | 0.9 | 56.9 | 10.5 | 480 | 3.02 | 38.9 | <0.5 | 8.9 | 29 | 1 | 0.7 | 1.4 | 36 | 0.66 | 0.06 | 13 | 16 | 0.5 | 224 | 0.001 | <20 | 1.2 | 0.029 | 0.17 | 0.1 | <0.01 | 1.6 | 0.2 | 1.19 | 3 | 2.3 | <0.2
MQ-19-60 | 114.3 | 115.8 | 1.5 | 1864908 |  | WHI19000748 | Rock | 4.06 | 0.009 | 1.5 | 39.9 | 10.9 | 110 | 0.7 | 51.2 | 9.7 | 593 | 3.67 | 43.7 | 1 | 7 | 19 | 0.3 | 0.6 | 1.3 | 26 | 0.43 | 0.06 | 11 | 18 | 0.77 | 173 | 0.002 | <20 | 1.48 | 0.022 | 0.13 | <0.1 | <0.01 | 2.1 | 0.1 | 1.4 | 4 | 2.6 | <0.2
MQ-19-60 | 115.8 | 117.35 | 1.55 | 1864909 |  | WHI19000748 | Rock | 4.71 | 0.009 | 0.9 | 76 | 153.5 | 736 | 2.8 | 41.2 | 7.9 | 943 | 2.6 | 30.7 | <0.5 | 5.8 | 39 | 9.6 | 1.5 | 1.2 | 19 | 1.04 | 0.046 | 8 | 12 | 0.42 | 215 | 0.001 | <20 | 1.01 | 0.014 | 0.16 | <0.1 | 0.01 | 1.4 | 0.1 | 0.95 | 3 | 1.8 | <0.2
MQ-19-60 | 117.35 | 117.35 | 0 | 1864910 | me1414 | WHI19000748 | Rock Pulp | 0.13 | 0.27 | 13.2 | 2210.5 | 1015.8 | 7111 | 18.7 | 32.4 | 17.3 | 546 | 8.53 | 285.6 | 80.8 | 0.9 | 47 | 46.6 | 28.5 | 12.9 | 47 | 2.12 | 0.036 | 4 | 38 | 2.57 | 34 | 0.005 | <20 | 1.86 | 0.009 | 0.07 | 0.4 | 2.68 | 3.4 | 5 | 6.41 | 7 | 30.8 | 0.4
MQ-19-60 | 117.35 | 119 | 1.65 | 1864911 |  | WHI19000748 | Rock | 4.7 | 0.022 | 5.2 | 61.4 | 96.4 | 117 | 2.3 | 45.3 | 7.5 | 753 | 2.38 | 28.8 | <0.5 | 3.1 | 54 | 1.6 | 2.7 | 1.8 | 33 | 0.99 | 0.036 | 10 | 13 | 0.37 | 214 | 0.001 | <20 | 0.73 | 0.004 | 0.14 | <0.1 | <0.01 | 1.4 | 0.1 | 1.3 | 2 | 3 | <0.2
MQ-19-60 | 119 | 120.7 | 1.7 | 1864912 |  | WHI19000748 | Rock | 4.79 | 0.014 | 2.8 | 85.6 | 133.2 | 233 | 2.3 | 37.6 | 8.8 | 755 | 2.22 | 104.7 | 0.5 | 3.3 | 55 | 2.9 | 2.7 | 1.9 | 29 | 0.99 | 0.022 | 7 | 14 | 0.37 | 229 | 0.001 | <20 | 0.78 | 0.002 | 0.14 | <0.1 | <0.01 | 1.7 | <0.1 | 0.84 | 2 | 2.4 | <0.2
MQ-19-60 | 120.7 | 121.7 | 1 | 1864913 |  | WHI19000748 | Rock | 2.81 | 0.06 | 6.7 | 56.5 | 151.6 | 793 | 2.8 | 58.7 | 7.5 | 730 | 2.31 | 100.2 | <0.5 | 4.5 | 65 | 12.7 | 3.2 | 2 | 87 | 1.75 | 0.147 | 7 | 18 | 0.41 | 197 | 0.002 | <20 | 0.89 | 0.004 | 0.14 | 0.3 | 0.03 | 1.9 | <0.1 | 0.92 | 3 | 5.6 | <0.2
MQ-19-60 | 121.7 | 123.44 | 1.74 | 1864914 |  | WHI19000748 | Rock | 5.36 | 0.009 | 7.5 | 60.4 | 4.9 | 342 | 0.7 | 55.5 | 6 | 357 | 2.22 | 32.8 | <0.5 | 3 | 68 | 5.6 | 3.4 | 1.5 | 114 | 1.29 | 0.183 | 8 | 20 | 0.36 | 309 | 0.002 | <20 | 0.83 | 0.008 | 0.16 | 0.3 | 0.01 | 1.7 | <0.1 | 1 | 2 | 8.3 | <0.2
MQ-19-60 | 123.44 | 125 | 1.56 | 1864915 |  | WHI19000748 | Rock | 4.69 | 0.02 | 1.5 | 58.6 | 7.3 | 23 | 0.5 | 55.2 | 11.9 | 270 | 3.36 | 949.7 | <0.5 | 9.6 | 33 | <0.1 | 2.1 | 3 | 23 | 0.42 | 0.077 | 24 | 14 | 0.47 | 166 | 0.001 | <20 | 1.08 | 0.021 | 0.14 | <0.1 | <0.01 | 1.9 | <0.1 | 1.84 | 3 | 4.3 | <0.2
MQ-19-60 | 125 | 126.49 | 1.49 | 1864916 |  | WHI19000748 | Rock | 4.58 | 0.01 | 1.5 | 60.7 | 3.8 | 24 | 0.4 | 37.8 | 6.7 | 222 | 2.42 | 33.1 | <0.5 | 4.3 | 20 | 0.1 | 1.4 | 1.4 | 22 | 0.36 | 0.03 | 12 | 14 | 0.43 | 204 | 0.001 | <20 | 0.85 | 0.018 | 0.13 | <0.1 | <0.01 | 1.6 | <0.1 | 1.18 | 2 | 1.1 | <0.2
MQ-19-60 | 126.49 | 127.86 | 1.37 | 1864917 |  | WHI19000748 | Rock | 3.89 | 0.008 | 0.5 | 31 | 2 | 25 | 0.3 | 11.3 | 3.2 | 153 | 2.36 | 15.7 | <0.5 | 2.1 | 9 | 0.1 | 2.2 | 1.2 | 11 | 0.17 | 0.024 | 6 | 10 | 0.4 | 60 | 0.001 | <20 | 0.53 | 0.005 | 0.05 | <0.1 | 0.01 | 1.9 | 0.1 | 1.55 | 2 | 2.5 | <0.2
MQ-19-60 | 127.86 | 129.54 | 1.68 | 1864918 |  | WHI19000748 | Rock | 5.72 | 0.021 | 0.5 | 7.3 | 2.3 | 14 | <0.1 | 11.8 | 3.2 | 96 | 1.11 | 6 | <0.5 | 3.3 | 11 | <0.1 | 0.4 | 0.7 | 7 | 0.08 | 0.017 | 11 | 11 | 0.12 | 83 | <0.001 | <20 | 0.52 | 0.015 | 0.07 | <0.1 | <0.01 | 0.8 | <0.1 | 0.3 | 1 | <0.5 | <0.2
MQ-19-60 | 129.54 | 131.08 | 1.54 | 1864919 |  | WHI19000748 | Rock | 1.93 | 0.008 | 1.4 | 31.8 | 5.9 | 58 | 0.3 | 38.1 | 9.9 | 169 | 2.92 | 58.5 | <0.5 | 7.2 | 20 | <0.1 | 0.5 | 1.4 | 25 | 0.21 | 0.073 | 17 | 22 | 0.5 | 150 | 0.001 | <20 | 1.55 | 0.035 | 0.1 | <0.1 | <0.01 | 2 | <0.1 | 0.66 | 4 | 1.1 | <0.2
MQ-19-60 | 129.54 | 131.08 | 1.54 | 1864920 | dup | WHI19000748 | Rock | 2.18 | 0.008 | 1.3 | 31.4 | 5.8 | 67 | 0.3 | 39 | 11.2 | 196 | 3.33 | 51.1 | <0.5 | 7.8 | 26 | <0.1 | 0.4 | 1.7 | 29 | 0.19 | 0.056 | 19 | 26 | 0.5 | 227 | 0.001 | <20 | 1.74 | 0.052 | 0.15 | 0.3 | <0.01 | 2.3 | <0.1 | 0.91 | 5 | 1.2 | <0.2
MQ-19-60 | 131.08 | 132.59 | 1.51 | 1864921 |  | WHI19000748 | Rock | 4.89 | 0.014 | 1.5 | 28.4 | 5.4 | 68 | 0.3 | 50.4 | 11.9 | 216 | 3.59 | 103.6 | <0.5 | 9.2 | 25 | <0.1 | 0.4 | 2.1 | 32 | 0.22 | 0.07 | 21 | 25 | 0.55 | 223 | <0.001 | <20 | 1.97 | 0.056 | 0.14 | <0.1 | <0.01 | 2.2 | <0.1 | 1.11 | 5 | 1.3 | <0.2
MQ-19-60 | 132.59 | 134.1 | 1.51 | 1864922 |  | WHI19000748 | Rock | 4.84 | 0.012 | 1.1 | 26.2 | 5 | 41 | 0.3 | 34.1 | 8.1 | 239 | 2.34 | 55.2 | <0.5 | 6.3 | 20 | <0.1 | 0.4 | 1.2 | 21 | 0.13 | 0.038 | 17 | 17 | 0.31 | 242 | <0.001 | <20 | 1.27 | 0.04 | 0.15 | <0.1 | <0.01 | 1.8 | <0.1 | 0.7 | 3 | 1.2 | <0.2
MQ-19-60 | 134.1 | 135.64 | 1.54 | 1864923 |  | WHI19000748 | Rock | 4.92 | 0.03 | 1.2 | 84.7 | 14.6 | 116 | 0.8 | 49.1 | 11 | 1017 | 7.09 | 59.9 | <0.5 | 6.8 | 27 | <0.1 | 1.4 | 4.7 | 47 | 0.93 | 0.287 | 13 | 30 | 1.34 | 42 | 0.003 | <20 | 2.7 | 0.034 | 0.12 | <0.1 | <0.01 | 3.6 | <0.1 | 2.91 | 7 | 4.1 | 0.3
MQ-19-60 | 135.64 | 137.1 | 1.46 | 1864924 |  | WHI19000748 | Rock | 4.17 | <0.005 | 1.2 | 32.3 | 4.1 | 99 | 0.2 | 39.9 | 8.9 | 359 | 3.02 | 15 | <0.5 | 7.1 | 23 | 0.1 | 0.2 | 0.6 | 36 | 0.17 | 0.049 | 18 | 23 | 0.58 | 272 | 0.001 | <20 | 1.72 | 0.043 | 0.15 | <0.1 | <0.01 | 2.1 | <0.1 | 0.43 | 5 | 0.7 | <0.2
MQ-19-60 | 137.1 | 138.68 | 1.58 | 1864925 |  | WHI19000748 | Rock | 5.05 | 0.007 | 1.1 | 34.3 | 2.6 | 69 | 0.2 | 34.1 | 7.6 | 722 | 2.41 | 19.2 | <0.5 | 4.8 | 16 | 0.1 | 0.4 | 0.3 | 34 | 0.39 | 0.029 | 16 | 21 | 0.54 | 289 | 0.002 | <20 | 1.33 | 0.016 | 0.11 | <0.1 | <0.01 | 2.2 | <0.1 | 0.35 | 4 | 0.7 | <0.2
MQ-19-60 | 138.68 | 140.19 | 1.51 | 1864926 |  | WHI19000748 | Rock | 4.95 | 0.028 | 1.2 | 81 | 10.1 | 122 | 0.7 | 40.1 | 10.3 | 3771 | 8.52 | 193.7 | <0.5 | 4.4 | 36 | 0.3 | 1.7 | 1.9 | 52 | 1.44 | 0.069 | 9 | 32 | 1.33 | 28 | 0.003 | <20 | 2.01 | 0.009 | 0.13 | 0.1 | <0.01 | 3.1 | <0.1 | 3.16 | 6 | 4.3 | 0.2
MQ-19-60 | 140.19 | 141.73 | 1.54 | 1864927 |  | WHI19000748 | Rock | 4.6 | 0.008 | 1.2 | 47.9 | 2.5 | 69 | 0.2 | 25.5 | 6.6 | 1665 | 3.17 | 13.8 | <0.5 | 3.1 | 14 | <0.1 | 0.6 | 0.4 | 26 | 0.25 | 0.026 | 9 | 14 | 0.64 | 326 | 0.002 | <20 | 1.09 | 0.012 | 0.12 | <0.1 | <0.01 | 1.9 | <0.1 | 0.63 | 3 | <0.5 | <0.2
MQ-19-60 | 141.73 | 142.57 | 0.84 | 1864928 |  | WHI19000748 | Rock | 2.74 | 0.013 | 1.2 | 77.8 | 5.1 | 97 | 0.5 | 51.8 | 10.9 | 635 | 3.23 | 17.5 | 1.7 | 5.3 | 31 | 0.2 | 1.7 | 1.3 | 38 | 0.32 | 0.05 | 14 | 20 | 0.69 | 326 | 0.002 | <20 | 1.66 | 0.037 | 0.21 | <0.1 | 0.01 | 2.1 | <0.1 | 1.12 | 4 | 1.9 | <0.2
MQ-19-60 | 142.57 | 145.14 | 2.57 | 1864929 |  | WHI19000748 | Rock | 6.89 | 0.008 | 3.4 | 36.3 | 4.5 | 171 | 0.5 | 51.3 | 10.5 | 340 | 3.1 | 21.6 | <0.5 | 5.7 | 25 | 1.6 | 1.8 | 0.7 | 48 | 0.4 | 0.098 | 12 | 21 | 0.5 | 198 | <0.001 | <20 | 1.43 | 0.037 | 0.12 | 0.1 | <0.01 | 1.7 | <0.1 | 0.93 | 4 | 4.4 | <0.2
MQ-19-60 | 145.14 | 145.14 | 0 | 1864930 | blank | WHI19000748 | Rock | 0.77 | <0.005 | <0.1 | 0.9 | 0.2 | 2 | <0.1 | <0.1 | <0.1 | 77 | 0.06 | <0.5 | 0.9 | <0.1 | 90 | <0.1 | <0.1 | <0.1 | <1 | 36.71 | 0.006 | 1 | <1 | 0.4 | 10 | 0.001 | <20 | 0.02 | <0.001 | 0.01 | <0.1 | <0.01 | <0.1 | <0.1 | <0.05 | <1 | <0.5 | <0.2
MQ-19-60 | 145.14 | 146.91 | 1.77 | 1864931 |  | WHI19000748 | Rock | 5.05 | 0.013 | 8.5 | 52 | 7.9 | 907 | 2 | 65.1 | 9.1 | 228 | 3.24 | 51 | <0.5 | 4.3 | 27 | 12.2 | 2.1 | 1 | 107 | 0.45 | 0.166 | 10 | 22 | 0.55 | 237 | 0.002 | <20 | 1.47 | 0.038 | 0.15 | <0.1 | <0.01 | 1.7 | <0.1 | 1.11 | 4 | 17 | <0.2
MQ-19-61 | 7.92 | 8.53 | 0.61 | 1864932 |  | WHI19000749 | Rock | 1.04 | 0.012 | 1 | 41.9 | 41.6 | 174 | 0.5 | 42.3 | 19.8 | 790 | 3.51 | 258.4 | 3.6 | 9.8 | 32 | 0.2 | 0.5 | 2 | 38 | 0.34 | 0.04 | 16 | 19 | 0.93 | 107 | 0.111 | <20 | 1.79 | 0.021 | 0.44 | 0.1 | <0.01 | 2.9 | 0.5 | 0.69 | 5 | <0.5 | <0.2
MQ-19-61 | 8.53 | 9.75 | 1.22 | 1864933 |  | WHI19000749 | Rock | 1.81 | 0.026 | 0.9 | 58.8 | 7.3 | 120 | 0.4 | 31.4 | 17.3 | 724 | 3.56 | 180.5 | 16.6 | 6.8 | 116 | 0.2 | 0.2 | 2 | 34 | 2.49 | 0.037 | 12 | 23 | 1.13 | 180 | 0.07 | <20 | 3.49 | 0.174 | 0.52 | 0.3 | <0.01 | 4.7 | 0.5 | 1.22 | 9 | 2.3 | <0.2
MQ-19-61 | 9.75 | 10.36 | 0.61 | 1864934 |  | WHI19000749 | Rock | 2.57 | 0.033 | 2 | 8.3 | 750.6 | 3548 | 7.7 | 24.7 | 10.4 | >10000 | 14.93 | 400.2 | 23.9 | 5 | 73 | 34.9 | 3.4 | 0.6 | 18 | 2.38 | 0.033 | 7 | 7 | 0.64 | 80 | 0.007 | <20 | 0.88 | 0.033 | 0.2 | 0.3 | 0.02 | 4.3 | 0.3 | 0.19 | <1 | 1 | <0.2
MQ-19-61 | 10.36 | 11 | 0.64 | 1864935 |  | WHI19000749 | Rock | 1.38 | 0.041 | 2.6 | 58.6 | 356 | 1064 | 7.4 | 45.7 | 21.7 | >10000 | 6.54 | 309.6 | 29.4 | 10.1 | 22 | 10.6 | 1.7 | 4.6 | 33 | 0.44 | 0.036 | 20 | 22 | 1.04 | 146 | 0.025 | <20 | 1.56 | 0.009 | 0.68 | 0.1 | 0.01 | 6.3 | 0.7 | 0.51 | 5 | 1.2 | 0.2
MQ-19-61 | 11 | 12.19 | 1.19 | 1864936 |  | WHI19000749 | Rock | 2.66 | 0.036 | 0.3 | 7.1 | 393.9 | 560 | 3.7 | 9.6 | 5.1 | 4592 | 1.18 | 32.6 | 19.8 | 2.1 | 546 | 6.7 | 1 | 0.6 | 5 | 25.29 | 0.025 | 5 | 4 | 0.52 | 35 | 0.006 | <20 | 0.44 | 0.008 | 0.1 | 3.6 | 0.02 | 2.1 | 0.1 | 0.16 | 1 | <0.5 | <0.2
MQ-19-61 | 12.19 | 13.72 | 1.53 | 1864937 |  | WHI19000749 | Rock | 3.56 | 0.123 | 1.1 | 33.1 | 5065.9 | 4720 | 25.9 | 37.4 | 14 | >10000 | 3.8 | 127.9 | 87 | 6.2 | 259 | 43.7 | 3.9 | 2.2 | 17 | 11.05 | 0.032 | 11 | 12 | 0.67 | 97 | 0.017 | <20 | 1.26 | 0.03 | 0.22 | 3.4 | 0.07 | 3.8 | 0.3 | 0.51 | 4 | 1.8 | <0.2
MQ-19-61 | 13.72 | 15.54 | 1.82 | 1864938 |  | WHI19000749 | Rock | 4.12 | 0.056 | 4.1 | 50.6 | 1706.8 | 3684 | 18.6 | 65.6 | 16.8 | >10000 | 5.12 | 312.3 | 3.1 | 6.2 | 55 | 40.4 | 3.7 | 2 | 48 | 1.28 | 0.074 | 14 | 10 | 0.48 | 104 | 0.002 | <20 | 0.77 | 0.006 | 0.28 | 0.2 | 0.06 | 3.1 | 0.4 | 0.34 | 2 | 2.8 | <0.2
MQ-19-61 | 15.54 | 16.76 | 1.22 | 1864939 |  | WHI19000749 | Rock | 1.64 | 0.043 | 2 | 54.6 | 178.3 | 615 | 2.1 | 71 | 23.2 | 2032 | 3.68 | 153.8 | 38.8 | 9.1 | 54 | 4.9 | 0.9 | 2.1 | 44 | 2.88 | 0.042 | 19 | 32 | 1.65 | 250 | 0.063 | <20 | 2.37 | 0.036 | 0.88 | 0.3 | <0.01 | 5.1 | 1 | 0.23 | 7 | 1.3 | <0.2
MQ-19-61 | 15.54 | 16.76 | 1.22 | 1864940 | dup | WHI19000749 | Rock | 1.51 | 0.034 | 2.1 | 47.1 | 238.7 | 735 | 2.7 | 54 | 18.8 | 6023 | 4.1 | 191.5 | 25.5 | 8.2 | 68 | 6.2 | 1.1 | 1.6 | 38 | 3.46 | 0.037 | 15 | 27 | 1.46 | 183 | 0.048 | <20 | 1.94 | 0.032 | 0.64 | 0.3 | <0.01 | 4.8 | 0.7 | 0.28 | 6 | 1.4 | <0.2
MQ-19-61 | 16.76 | 18.29 | 1.53 | 1864941 |  | WHI19000749 | Rock | 3.23 | 0.009 | 1.3 | 38.2 | 26.8 | 143 | 0.6 | 35.4 | 11.5 | 728 | 2.59 | 130.2 | 9.3 | 9.8 | 72 | 0.8 | 0.4 | 1.1 | 25 | 1.56 | 0.096 | 17 | 23 | 0.91 | 174 | 0.041 | <20 | 2.14 | 0.088 | 0.62 | 0.2 | 0.01 | 3.4 | 0.6 | 0.24 | 6 | 1 | <0.2
MQ-19-61 | 18.29 | 18.72 | 0.43 | 1864942 |  | WHI19000749 | Rock | 0.99 | 0.068 | 5 | 5.3 | 77.7 | 290 | 1.2 | 16.7 | 6.1 | 3558 | 2.2 | 36.8 | 68.9 | 5.5 | 216 | 2.3 | 1.1 | 1.9 | 33 | 5.39 | 0.034 | 13 | 13 | 1.45 | 96 | 0.004 | <20 | 0.82 | 0.008 | 0.27 | 0.1 | <0.01 | 3.4 | 0.5 | <0.05 | 3 | <0.5 | <0.2
MQ-19-61 | 18.72 | 20.25 | 1.53 | 1864943 |  | WHI19000749 | Rock | 4.74 | 0.081 | 0.9 | 34.6 | 1127.5 | 2654 | 8.5 | 30.7 | 12 | >10000 | 4.06 | 187.7 | 24.6 | 7.4 | 121 | 25.5 | 1.8 | 2.8 | 27 | 3.5 | 0.057 | 9 | 20 | 1.27 | 126 | 0.039 | <20 | 1.9 | 0.073 | 0.45 | 0.2 | 0.03 | 4 | 0.6 | 0.58 | 5 | 0.9 | <0.2
MQ-19-61 | 20.25 | 21.69 | 1.44 | 1864944 |  | WHI19000749 | Rock | 4.51 | 0.116 | 0.5 | 54.1 | 8.5 | 65 | 0.3 | 25.9 | 14.5 | 610 | 2.19 | 43.6 | 88.6 | 8.5 | 185 | 0.4 | 0.1 | 3.3 | 28 | 4.15 | 0.031 | 12 | 25 | 0.81 | 196 | 0.088 | <20 | 3.65 | 0.244 | 0.4 | 73 | <0.01 | 3.2 | 0.4 | 0.94 | 10 | 1.5 | <0.2
MQ-19-61 | 21.69 | 22.78 | 1.09 | 1864945 |  | WHI19000749 | Rock | 3.07 | 0.063 | 0.2 | 8.6 | 9.8 | 46 | 0.1 | 12.9 | 7.9 | 730 | 0.77 | 39.9 | 38.8 | 5.7 | 530 | 0.4 | 0.1 | 1.7 | 18 | 16.79 | 0.037 | 11 | 14 | 0.27 | 82 | 0.062 | <20 | 2.06 | 0.165 | 0.15 | 0.3 | 0.02 | 1.6 | <0.1 | 0.15 | 5 | <0.5 | <0.2
MQ-19-61 | 22.78 | 23.11 | 0.33 | 1864946 |  | WHI19000749 | Rock | 1.5 | 0.134 | 0.2 | 36.8 | 9.5 | 77 | 0.3 | 21.8 | 10.2 | 416 | 1.79 | 101 | 79.5 | 9.3 | 197 | 1.7 | 0.1 | 4.1 | 39 | 4.58 | 0.032 | 17 | 30 | 0.57 | 99 | 0.088 | <20 | 3.78 | 0.347 | 0.38 | 0.4 | <0.01 | 3.8 | 0.2 | 0.62 | 9 | 0.6 | <0.2
MQ-19-61 | 23.11 | 24.38 | 1.27 | 1864947 |  | WHI19000749 | Rock | 4.39 | 0.087 | 0.4 | 20.8 | 7.4 | 89 | 0.2 | 19.5 | 7.9 | 1252 | 1.65 | 91.1 | 81.1 | 7.3 | 367 | 0.9 | 0.1 | 2.8 | 29 | 13.51 | 0.055 | 14 | 24 | 0.89 | 144 | 0.098 | <20 | 3.17 | 0.249 | 0.58 | 0.9 | 0.01 | 2.1 | 0.5 | 0.41 | 8 | <0.5 | <0.2
MQ-19-61 | 24.38 | 26.14 | 1.76 | 1864948 |  | WHI19000749 | Rock | 5.47 | 0.038 | 0.2 | 15.1 | 9.6 | 77 | 0.1 | 14.2 | 6.4 | 1030 | 1.36 | 310.6 | 13.3 | 5.1 | 489 | 2.6 | 0.2 | 1.4 | 23 | 18.53 | 0.037 | 11 | 19 | 0.52 | 79 | 0.063 | <20 | 1.98 | 0.146 | 0.35 | 0.8 | <0.01 | 2.1 | 0.2 | 0.3 | 5 | <0.5 | <0.2
MQ-19-61 | 26.14 | 27.43 | 1.29 | 1864949 |  | WHI19000749 | Rock | 3.9 | 0.241 | 0.3 | 46.3 | 8.1 | 62 | 0.3 | 23.3 | 11.4 | 556 | 2.34 | 1604.7 | 165.7 | 8.4 | 252 | 0.5 | 0.6 | 7.6 | 30 | 5.1 | 0.031 | 11 | 23 | 0.65 | 217 | 0.062 | <20 | 2.71 | 0.136 | 0.25 | 12.9 | <0.01 | 3 | 0.2 | 0.76 | 7 | 1.6 | 0.5
MQ-19-61 | 27.43 | 27.43 | 0 | 1864950 | gs1q | WHI19000749 | Rock Pulp | 0.13 | 1.268 | 6 | 112.5 | 6342.6 | 1531 | 42.7 | 16.1 | 10.2 | 1052 | 3.68 | 51.5 | 1158 | 2.5 | 85 | 14.6 | 28 | 0.7 | 97 | 1.11 | 0.051 | 6 | 21 | 0.85 | 136 | 0.145 | <20 | 1.87 | 0.229 | 0.25 | 1.4 | 0.22 | 3.2 | 0.1 | 0.23 | 5 | <0.5 | <0.2
MQ-19-61 | 27.43 | 28.45 | 1.02 | 1864951 |  | WHI19000749 | Rock | 3.12 | 0.306 | 0.4 | 49.6 | 6.4 | 77 | 0.3 | 13.2 | 6.3 | 430 | 1.91 | 638.1 | 267.9 | 8.8 | 102 | 1.7 | 0.5 | 8 | 18 | 3 | 0.017 | 10 | 16 | 0.68 | 120 | 0.033 | <20 | 1.94 | 0.049 | 0.18 | 0.7 | 0.01 | 2 | 0.2 | 0.64 | 5 | 1 | 0.4
MQ-19-61 | 28.45 | 30.54 | 2.09 | 1864952 |  | WHI19000749 | Rock | 6.22 | 0.039 | 3.6 | 46.4 | 12.5 | 85 | 0.7 | 39.3 | 11.8 | 185 | 2.58 | 1040.4 | 0.7 | 12.3 | 27 | 2.2 | 1 | 4.4 | 33 | 0.78 | 0.061 | 12 | 13 | 0.47 | 252 | 0.085 | <20 | 1.07 | 0.013 | 0.33 | 0.5 | <0.01 | 1.4 | 0.3 | 1.34 | 3 | 2.2 | <0.2
MQ-19-61 | 30.54 | 30.98 | 0.44 | 1864953 |  | WHI19000749 | Rock | 1.78 | 0.029 | 1.6 | 14.2 | 20.2 | 83 | 0.2 | 9.6 | 6.3 | 430 | 2.16 | 666.3 | 13.3 | 8.3 | 42 | 0.2 | 0.6 | 1.7 | 10 | 1.53 | 0.042 | 11 | 5 | 0.35 | 214 | 0.059 | <20 | 1.24 | 0.031 | 0.46 | 0.2 | <0.01 | 1.1 | 0.4 | 0.28 | 4 | 0.6 | <0.2
MQ-19-61 | 30.98 | 32.55 | 1.57 | 1864954 |  | WHI19000749 | Rock | 4.21 | 0.011 | 5.4 | 52.4 | 7.3 | 180 | 0.2 | 41.1 | 10.1 | 241 | 2.47 | 462.3 | 4.6 | 8.4 | 18 | 2.3 | 1.1 | 1.5 | 37 | 0.9 | 0.051 | 9 | 14 | 0.55 | 263 | 0.055 | <20 | 1.04 | 0.007 | 0.35 | 0.4 | <0.01 | 1.3 | 0.3 | 0.94 | 3 | 2.2 | <0.2
MQ-19-61 | 32.55 | 34.08 | 1.53 | 1864955 |  | WHI19000749 | Rock | 4.73 | 0.008 | 1.5 | 2.4 | 24.4 | 73 | 0.2 | 1.1 | 2.7 | 444 | 1.83 | 7.7 | 9.2 | 5.3 | 66 | <0.1 | 0.2 | 0.5 | 10 | 1.61 | 0.047 | 9 | 3 | 0.27 | 234 | 0.046 | <20 | 1.3 | 0.061 | 0.51 | <0.1 | <0.01 | 1 | 0.4 | 0.07 | 5 | <0.5 | <0.2
MQ-19-61 | 34.08 | 35.6 | 1.52 | 1864956 |  | WHI19000749 | Rock | 4.93 | 0.016 | 1.8 | 1.8 | 25 | 64 | 0.1 | 1.2 | 2.6 | 382 | 1.83 | 7.9 | 13.4 | 4.8 | 63 | <0.1 | 0.2 | 0.5 | 10 | 1.31 | 0.049 | 8 | 3 | 0.28 | 239 | 0.064 | <20 | 1.2 | 0.059 | 0.46 | 0.1 | <0.01 | 1.2 | 0.4 | 0.06 | 4 | <0.5 | <0.2
MQ-19-61 | 35.6 | 37.1 | 1.5 | 1864957 |  | WHI19000749 | Rock | 4.81 | 0.033 | 0.2 | 36.8 | 6.2 | 49 | 0.3 | 30.5 | 11.7 | 252 | 3.02 | 180.9 | 4.5 | 9.6 | 37 | 0.1 | 0.8 | 2 | 14 | 0.64 | 0.039 | 10 | 15 | 0.68 | 84 | 0.092 | <20 | 1.31 | 0.036 | 0.54 | 0.3 | <0.01 | 1.9 | 0.6 | 1.3 | 3 | 0.6 | <0.2
MQ-19-61 | 37.1 | 38.55 | 1.45 | 1864958 |  | WHI19000749 | Rock | 4.81 | 0.027 | 0.3 | 26.2 | 5.3 | 31 | 0.4 | 19.8 | 9.2 | 154 | 2.25 | 400.5 | 155 | 9.7 | 38 | 0.1 | 0.6 | 1.6 | 8 | 0.43 | 0.03 | 8 | 9 | 0.47 | 73 | 0.051 | <20 | 1.04 | 0.04 | 0.36 | 0.2 | <0.01 | 1.2 | 0.4 | 1.07 | 3 | <0.5 | <0.2
MQ-19-61 | 38.55 | 40.04 | 1.49 | 1864959 |  | WHI19000749 | Rock | 2.28 | 0.044 | 0.3 | 28.6 | 4.8 | 38 | 0.2 | 17.2 | 8.7 | 210 | 2.18 | 32.7 | 6.3 | 7.5 | 58 | 0.4 | 0.3 | 1.4 | 12 | 0.74 | 0.023 | 8 | 12 | 0.54 | 82 | 0.065 | <20 | 1.45 | 0.074 | 0.5 | 0.1 | <0.01 | 1.6 | 0.5 | 0.91 | 4 | <0.5 | <0.2
MQ-19-61 | 38.55 | 40.04 | 1.49 | 1864960 | dup | WHI19000749 | Rock | 2.11 | 0.032 | 0.2 | 27.9 | 5.3 | 43 | 0.2 | 16.8 | 8 | 216 | 2.16 | 40.3 | 6.8 | 7.6 | 73 | 0.7 | 0.3 | 1.4 | 12 | 1.08 | 0.02 | 7 | 12 | 0.52 | 78 | 0.064 | <20 | 1.42 | 0.079 | 0.45 | 0.2 | <0.01 | 1.6 | 0.5 | 1 | 4 | <0.5 | <0.2
MQ-19-61 | 40.04 | 41.73 | 1.69 | 1864961 |  | WHI19000749 | Rock | 5.16 | 0.07 | 0.3 | 39.3 | 7.9 | 40 | 0.3 | 25.6 | 11.2 | 269 | 2.39 | 21.1 | 10.8 | 7.3 | 170 | 0.2 | 0.5 | 2.5 | 13 | 1.8 | 0.03 | 7 | 15 | 0.7 | 96 | 0.065 | <20 | 2.77 | 0.14 | 0.53 | 0.2 | <0.01 | 1.9 | 0.5 | 1.07 | 6 | 0.7 | <0.2
MQ-19-61 | 41.73 | 43.43 | 1.7 | 1864962 |  | WHI19000749 | Rock | 5.1 | 0.152 | 0.5 | 34.8 | 4.8 | 43 | 0.2 | 22.5 | 11.5 | 278 | 2.34 | 41.5 | 38.1 | 7.8 | 104 | <0.1 | 0.2 | 3.4 | 15 | 1.39 | 0.04 | 9 | 16 | 0.65 | 90 | 0.066 | <20 | 2.15 | 0.104 | 0.52 | 0.2 | <0.01 | 2 | 0.5 | 0.91 | 5 | 0.7 | <0.2
MQ-19-61 | 43.43 | 45.05 | 1.62 | 1864963 |  | WHI19000749 | Rock | 5.31 | 0.02 | 0.2 | 38.9 | 4.9 | 66 | 0.2 | 32.4 | 15 | 406 | 3.75 | 93.4 | 5.8 | 8.8 | 45 | <0.1 | 0.3 | 0.9 | 26 | 0.36 | 0.042 | 10 | 23 | 1.04 | 112 | 0.121 | <20 | 2.12 | 0.044 | 1.14 | 0.2 | <0.01 | 3 | 1.1 | 0.96 | 5 | <0.5 | <0.2
MQ-19-61 | 45.05 | 46.4 | 1.35 | 1864964 |  | WHI19000749 | Rock | 4.08 | 0.029 | 0.5 | 55.2 | 8.9 | 77 | 0.4 | 38.7 | 18.3 | 453 | 4.11 | 53.9 | <0.5 | 9.3 | 66 | 0.2 | 0.5 | 1.3 | 20 | 0.51 | 0.04 | 10 | 18 | 1 | 91 | 0.105 | <20 | 1.86 | 0.048 | 0.82 | 0.2 | <0.01 | 2.9 | 0.8 | 1.82 | 5 | <0.5 | <0.2
MQ-19-61 | 46.4 | 47.93 | 1.53 | 1864965 |  | WHI19000749 | Rock | 4.75 | 0.015 | 0.4 | 31.3 | 5.6 | 84 | 0.3 | 28.1 | 13 | 256 | 2.84 | 640.8 | 2.2 | 10.4 | 59 | 1.1 | 0.6 | 1.5 | 15 | 0.53 | 0.026 | 11 | 16 | 0.68 | 82 | 0.07 | <20 | 1.78 | 0.06 | 0.62 | 0.8 | <0.01 | 1.9 | 0.6 | 0.82 | 4 | 0.5 | <0.2
MQ-19-61 | 47.93 | 49.02 | 1.09 | 1864966 |  | WHI19000749 | Rock | 3.94 | 0.241 | 1 | 36.4 | 6.6 | 63 | 0.2 | 22.5 | 10.1 | 401 | 1.97 | 42.3 | 316.7 | 7.5 | 192 | 0.4 | 0.2 | 6.1 | 33 | 3.82 | 0.058 | 11 | 29 | 0.78 | 144 | 0.096 | <20 | 3.81 | 0.309 | 0.52 | 1.3 | 0.02 | 3.1 | 0.4 | 0.65 | 10 | 0.7 | 0.2
MQ-19-61 | 49.02 | 50.2 | 1.18 | 1864967 |  | WHI19000749 | Rock | 4.05 | 0.106 | 2.1 | 12.9 | 5.3 | 80 | <0.1 | 21.8 | 9.5 | 563 | 1.27 | 37.4 | 76.8 | 8.9 | 240 | 0.2 | 0.2 | 2.1 | 69 | 6.7 | 0.06 | 11 | 33 | 0.93 | 236 | 0.095 | <20 | 4.06 | 0.319 | 0.73 | 2.4 | <0.01 | 3 | 0.5 | 0.14 | 11 | <0.5 | <0.2
MQ-19-61 | 50.2 | 51.32 | 1.12 | 1864968 |  | WHI19000749 | Rock | 3.76 | 0.02 | 1.4 | 66.3 | 8.8 | 95 | 0.5 | 46.8 | 19.1 | 490 | 4.52 | 77.1 | <0.5 | 12.2 | 89 | 0.4 | 0.3 | 2.7 | 43 | 1.66 | 0.053 | 17 | 36 | 1.39 | 173 | 0.118 | <20 | 3.91 | 0.247 | 1.34 | 0.3 | <0.01 | 5.8 | 0.9 | 2.02 | 10 | 0.9 | <0.2
MQ-19-61 | 51.32 | 52.88 | 1.56 | 1864969 |  | WHI19000749 | Rock | 4.92 | 0.24 | 0.2 | 45.5 | 6.3 | 86 | 0.3 | 24.5 | 10.4 | 522 | 2.37 | 28.5 | 126.2 | 8 | 172 | 0.4 | 0.3 | 5 | 30 | 5.43 | 0.048 | 12 | 24 | 0.81 | 111 | 0.087 | <20 | 3.22 | 0.217 | 0.25 | 0.5 | <0.01 | 3 | 0.1 | 0.83 | 8 | 0.7 | <0.2
MQ-19-61 | 52.88 | 52.88 | 0 | 1864970 | cdn me 1414 | WHI19000749 | Rock Pulp | 0.13 | 0.296 | 14 | 2401.8 | 1105.5 | 7354 | 20 | 33.9 | 18.9 | 571 | 9.35 | 282.7 | 55.3 | 1 | 48 | 52 | 30.8 | 12.7 | 47 | 2.16 | 0.042 | 4 | 42 | 2.59 | 42 | 0.005 | <20 | 2.01 | 0.013 | 0.07 | 0.4 | 2.77 | 3.9 | 5 | 6.9 | 7 | 31.1 | 0.3
MQ-19-61 | 52.88 | 53.78 | 0.9 | 1864971 |  | WHI19000749 | Rock | 3.12 | 0.045 | 0.3 | 28.7 | 6.6 | 51 | 0.3 | 30.3 | 10.6 | 234 | 3.76 | 61.7 | 12.2 | 9.1 | 177 | <0.1 | 0.3 | 2 | 33 | 1.25 | 0.036 | 14 | 29 | 0.8 | 139 | 0.123 | <20 | 2.85 | 0.138 | 0.56 | 0.4 | <0.01 | 4.6 | 0.4 | 1.2 | 7 | 1 | <0.2
MQ-19-61 | 53.78 | 55.57 | 1.79 | 1864972 |  | WHI19000749 | Rock | 5.96 | 0.783 | 1.9 | 29.8 | 5.5 | 87 | 0.3 | 21.6 | 10 | 748 | 2.19 | 178.4 | 300 | 8.5 | 150 | 0.3 | 0.4 | 13.2 | 33 | 4.82 | 0.047 | 9 | 22 | 1.37 | 161 | 0.076 | <20 | 3.12 | 0.159 | 0.68 | 0.9 | <0.01 | 3.3 | 0.6 | 0.68 | 8 | 0.7 | 0.5
MQ-19-61 | 55.57 | 57.35 | 1.78 | 1864973 |  | WHI19000749 | Rock | 5.75 | 0.201 | 3.1 | 5.5 | 4.4 | 82 | <0.1 | 15.1 | 6.2 | 524 | 0.93 | 190 | 140.7 | 6.9 | 167 | 0.4 | 0.4 | 4.8 | 30 | 6.35 | 0.062 | 11 | 20 | 0.74 | 70 | 0.08 | <20 | 2.91 | 0.22 | 0.15 | 1.4 | <0.01 | 1.6 | 0.1 | 0.07 | 8 | <0.5 | <0.2
MQ-19-61 | 57.35 | 58.89 | 1.54 | 1864974 |  | WHI19000749 | Rock | 4.95 | 0.067 | <0.1 | 5.5 | 8.4 | 52 | <0.1 | 8.4 | 4.2 | 1005 | 0.78 | 12.2 | 45.6 | 4.2 | 454 | 0.3 | 0.3 | 2 | 12 | 21.56 | 0.052 | 7 | 11 | 0.73 | 56 | 0.05 | <20 | 1.8 | 0.144 | 0.14 | 0.2 | <0.01 | 1.4 | <0.1 | <0.05 | 4 | <0.5 | <0.2
MQ-19-61 | 58.89 | 59.92 | 1.03 | 1864975 |  | WHI19000749 | Rock | 3.29 | 0.117 | 0.3 | 5.8 | 8.2 | 48 | <0.1 | 8.6 | 4.9 | 901 | 0.79 | 18.4 | 90.8 | 4.9 | 457 | 0.2 | 0.1 | 3.1 | 18 | 18.74 | 0.054 | 8 | 14 | 0.74 | 112 | 0.061 | <20 | 2.65 | 0.193 | 0.4 | 0.3 | <0.01 | 1.9 | 0.2 | 0.05 | 6 | <0.5 | <0.2
MQ-19-61 | 59.92 | 61.55 | 1.63 | 1864976 |  | WHI19000749 | Rock | 5.19 | 0.164 | 0.8 | 33 | 4.8 | 69 | 1.1 | 24.1 | 9.6 | 341 | 2.35 | 58.6 | 422.2 | 5.1 | 133 | 0.3 | 0.2 | 3.5 | 34 | 3.07 | 0.052 | 8 | 26 | 1.11 | 183 | 0.086 | <20 | 3.82 | 0.209 | 0.84 | 0.5 | 0.03 | 3.7 | 0.8 | 0.74 | 9 | 0.5 | <0.2
MQ-19-61 | 61.55 | 63.16 | 1.61 | 1864977 |  | WHI19000749 | Rock | 5.37 | 0.121 | 2.1 | 45.9 | 6.6 | 49 | 0.4 | 28.9 | 13.6 | 349 | 2.83 | 153.3 | 81.7 | 8.6 | 123 | 0.4 | 0.3 | 3.8 | 30 | 3.07 | 0.054 | 11 | 20 | 0.86 | 161 | 0.076 | <20 | 3.01 | 0.151 | 0.62 | 0.6 | <0.01 | 3.3 | 0.6 | 1.28 | 7 | 1.3 | <0.2
MQ-19-61 | 63.16 | 64.69 | 1.53 | 1864978 |  | WHI19000749 | Rock | 4.62 | 0.029 | 0.4 | 45.7 | 5.1 | 61 | 0.3 | 33.3 | 20.3 | 269 | 3.85 | 95 | 12.8 | 8.4 | 46 | 0.2 | 0.2 | 2 | 22 | 0.64 | 0.03 | 11 | 21 | 0.69 | 136 | 0.095 | <20 | 2.21 | 0.065 | 0.74 | 0.3 | <0.01 | 3.5 | 0.7 | 1.1 | 6 | <0.5 | <0.2
MQ-19-61 | 64.69 | 65.98 | 1.29 | 1864979 |  | WHI19000749 | Rock | 2.04 | 0.093 | 0.4 | 43.1 | 7.9 | 37 | 0.3 | 25.8 | 12.7 | 320 | 2.61 | 115 | 27.8 | 7.6 | 202 | 0.3 | 0.3 | 3.7 | 21 | 5.65 | 0.043 | 10 | 17 | 0.53 | 148 | 0.069 | <20 | 2.39 | 0.121 | 0.36 | 0.7 | <0.01 | 3.1 | 0.2 | 1.18 | 5 | 1.6 | <0.2
MQ-19-61 | 64.69 | 65.98 | 1.29 | 1864980 | dup | WHI19000749 | Rock | 1.99 | 0.086 | 0.6 | 46.4 | 9 | 37 | 0.4 | 27.1 | 13.4 | 319 | 2.78 | 123.5 | 45.1 | 8 | 198 | 0.3 | 0.3 | 4.1 | 19 | 5.81 | 0.037 | 9 | 16 | 0.53 | 131 | 0.075 | <20 | 2.28 | 0.108 | 0.33 | 19.5 | <0.01 | 2.9 | 0.2 | 1.35 | 5 | 1.5 | <0.2
MQ-19-61 | 65.98 | 66.66 | 0.68 | 1864981 |  | WHI19000749 | Rock | 2.27 | 0.014 | 0.4 | 12.4 | 18 | 50 | <0.1 | 12.9 | 5.7 | 1319 | 1.66 | 15.7 | 8.3 | 4.2 | 715 | 0.4 | 0.2 | 0.7 | 24 | 26.18 | 0.04 | 6 | 19 | 0.84 | 94 | 0.059 | <20 | 1.83 | 0.069 | 0.3 | 0.4 | <0.01 | 3.4 | 0.2 | 0.31 | 4 | <0.5 | <0.2
MQ-19-61 | 66.66 | 67.06 | 0.4 | 1864982 |  | WHI19000749 | Rock | 1.35 | 0.173 | 0.8 | 67.5 | 7.8 | 49 | 0.4 | 28.2 | 13.4 | 263 | 2.96 | 98.1 | 128 | 11.4 | 127 | 0.3 | 0.1 | 6.3 | 26 | 2.86 | 0.056 | 12 | 22 | 0.63 | 144 | 0.072 | <20 | 3.03 | 0.134 | 0.25 | 0.4 | <0.01 | 3.3 | 0.2 | 1.35 | 7 | 1.7 | 0.2
MQ-19-61 | 67.06 | 67.79 | 0.73 | 1864983 |  | WHI19000749 | Rock | 2.43 | 0.231 | 0.5 | 18.6 | 16 | 63 | 0.2 | 17.9 | 7.7 | 1152 | 2.05 | 48.5 | 227.1 | 4.6 | 451 | 0.1 | 0.1 | 2.2 | 35 | 19.76 | 0.046 | 5 | 31 | 0.98 | 61 | 0.091 | <20 | 2.89 | 0.045 | 0.19 | 0.9 | <0.01 | 3.6 | 0.1 | 0.29 | 7 | <0.5 | <0.2
MQ-19-61 | 67.79 | 69.05 | 1.26 | 1864984 |  | WHI19000749 | Rock | 3.79 | 0.476 | 1.7 | 39.9 | 7.8 | 66 | 0.3 | 30.5 | 12.4 | 474 | 2.37 | 85.3 | 357.5 | 7.9 | 172 | 0.3 | 0.3 | 11.1 | 42 | 3.83 | 0.056 | 11 | 33 | 1.17 | 181 | 0.111 | <20 | 4.49 | 0.278 | 0.41 | 0.4 | <0.01 | 4.7 | 0.4 | 0.74 | 12 | 0.8 | 0.5
MQ-19-61 | 69.05 | 69.84 | 0.79 | 1864985 |  | WHI19000749 | Rock | 2.53 | 0.122 | 1 | 14.5 | 5 | 60 | 0.1 | 15.3 | 8.6 | 613 | 1.33 | 123.4 | 108.1 | 6.1 | 169 | 0.2 | 0.2 | 3.8 | 30 | 5.24 | 0.044 | 10 | 19 | 1.04 | 274 | 0.071 | <20 | 2.8 | 0.099 | 0.29 | 0.4 | <0.01 | 2.7 | 0.3 | 0.14 | 7 | <0.5 | <0.2
MQ-19-61 | 69.84 | 70.45 | 0.61 | 1864986 |  | WHI19000749 | Rock | 1.9 | 0.034 | 0.5 | 20.9 | 21.3 | 92 | 0.2 | 13.7 | 7.3 | 1546 | 2.08 | 65.3 | 9.3 | 3.8 | 634 | 0.7 | 0.4 | 1.2 | 26 | 27.14 | 0.039 | 5 | 20 | 1.05 | 89 | 0.068 | <20 | 1.89 | 0.025 | 0.18 | 0.5 | <0.01 | 4 | 0.1 | 0.53 | 5 | 0.6 | 0.2
MQ-19-61 | 70.45 | 72.25 | 1.8 | 1864987 |  | WHI19000749 | Rock | 6.17 | 0.062 | 0.3 | 33.4 | 5.8 | 28 | 0.3 | 18.9 | 8.2 | 317 | 1.98 | 197.7 | 45.4 | 8.7 | 151 | 0.3 | 0.2 | 2.5 | 15 | 3.95 | 0.035 | 8 | 14 | 0.36 | 334 | 0.047 | <20 | 2.17 | 0.121 | 0.23 | 1.8 | <0.01 | 2.1 | 0.1 | 0.89 | 5 | 1.8 | <0.2
MQ-19-61 | 72.25 | 74 | 1.75 | 1864988 |  | WHI19000749 | Rock | 5.46 | 0.048 | 0.5 | 34.3 | 7.1 | 56 | 0.3 | 29.2 | 13.6 | 436 | 2.14 | 109.3 | 42.2 | 7.3 | 184 | 0.5 | 0.2 | 1.7 | 27 | 4.45 | 0.05 | 10 | 25 | 0.85 | 578 | 0.081 | 25 | 3.71 | 0.215 | 0.37 | 0.3 | <0.01 | 3.9 | 0.3 | 0.78 | 9 | 1.3 | <0.2
MQ-19-61 | 74 | 75.11 | 1.11 | 1864989 |  | WHI19000749 | Rock | 3.29 | 0.017 | 0.3 | 53.5 | 20.3 | 37 | 0.9 | 26.1 | 12 | 333 | 3.95 | 54.1 | 15.5 | 7.8 | 48 | 0.2 | 0.3 | 2.7 | 21 | 1.46 | 0.037 | 9 | 17 | 0.73 | 205 | 0.031 | 26 | 1.76 | 0.049 | 0.3 | 0.3 | <0.01 | 3.1 | 0.3 | 2.03 | 4 | 2.1 | <0.2
MQ-19-61 | 75.11 | 75.11 | 0 | 1864990 | blank | WHI19000749 | Rock | 0.56 | <0.005 | <0.1 | 0.5 | 0.6 | <1 | <0.1 | 0.3 | 0.1 | 78 | 0.07 | <0.5 | <0.5 | <0.1 | 83 | <0.1 | <0.1 | <0.1 | <1 | 34.77 | 0.006 | 1 | <1 | 0.4 | 10 | 0.001 | <20 | 0.01 | 0.006 | 0.01 | <0.1 | <0.01 | 0.1 | <0.1 | <0.05 | <1 | <0.5 | <0.2
MQ-19-61 | 75.11 | 76.2 | 1.09 | 1864991 |  | WHI19000749 | Rock | 2.86 | 0.036 | 0.6 | 24.3 | 16.1 | 50 | 0.6 | 20.5 | 6.2 | 920 | 2.55 | 69.2 | 8.4 | 8.9 | 77 | 0.3 | 0.4 | 1.1 | 14 | 4.89 | 0.017 | 13 | 11 | 0.46 | 171 | 0.013 | <20 | 0.96 | 0.011 | 0.18 | 0.1 | <0.01 | 1.7 | 0.2 | 0.71 | 3 | <0.5 | <0.2
MQ-19-61 | 76.2 | 77.72 | 1.52 | 1864992 |  | WHI19000749 | Rock | 4.29 | 0.013 | 6.5 | 29.7 | 6 | 143 | 0.4 | 40.5 | 8.5 | 630 | 2.31 | 180.9 | 2.2 | 7.5 | 243 | 4 | 0.7 | 1.9 | 29 | 8.89 | 0.035 | 15 | 11 | 0.41 | 180 | 0.002 | <20 | 0.74 | 0.027 | 0.15 | 0.1 | <0.01 | 2.4 | 0.2 | 1.09 | 2 | 0.7 | <0.2
MQ-19-61 | 77.72 | 79.25 | 1.53 | 1864993 |  | WHI19000749 | Rock | 4.93 | 0.006 | 2.1 | 9 | 5.1 | 68 | 0.2 | 16.9 | 3.5 | 384 | 1.05 | 101.1 | 1.4 | 3.5 | 470 | 2.6 | 0.8 | 0.8 | 20 | 23.95 | 0.011 | 5 | 8 | 0.4 | 105 | 0.018 | <20 | 0.71 | 0.049 | 0.08 | 0.1 | <0.01 | 1.8 | <0.1 | 0.53 | 2 | <0.5 | <0.2
MQ-19-61 | 79.25 | 80.05 | 0.8 | 1864994 |  | WHI19000749 | Rock | 2.73 | 0.017 | 0.7 | 29.2 | 7.8 | 166 | 0.7 | 34.9 | 13.1 | 351 | 3.2 | 586 | 1.8 | 8 | 76 | 7.1 | 0.6 | 3.2 | 14 | 3.37 | 0.017 | 12 | 13 | 0.35 | 232 | 0.068 | <20 | 1.56 | 0.062 | 0.16 | 0.2 | 0.02 | 2 | <0.1 | 1.81 | 4 | <0.5 | <0.2
MQ-19-61 | 80.05 | 81.55 | 1.5 | 1864995 |  | WHI19000749 | Rock | 4.73 | <0.005 | 0.5 | 4.1 | 3.3 | 16 | <0.1 | 8.9 | 2 | 334 | 0.67 | 4.8 | 2.1 | 1.9 | 501 | 0.3 | 0.3 | 0.2 | 6 | 30.96 | 0.003 | 3 | 3 | 0.35 | 45 | 0.011 | <20 | 0.22 | 0.005 | 0.06 | <0.1 | <0.01 | 1.3 | <0.1 | 0.36 | <1 | <0.5 | <0.2
MQ-19-61 | 81.55 | 83 | 1.45 | 1864996 |  | WHI19000749 | Rock | 4.64 | 0.005 | 0.4 | 4.9 | 4.3 | 23 | <0.1 | 8.6 | 2 | 289 | 0.7 | 123.5 | 1.4 | 2.2 | 511 | 0.7 | 0.4 | 0.3 | 6 | 29.56 | 0.005 | 3 | 4 | 0.4 | 73 | 0.016 | <20 | 0.34 | 0.008 | 0.08 | 0.1 | <0.01 | 1.5 | <0.1 | 0.33 | <1 | <0.5 | <0.2
MQ-19-61 | 83 | 84.25 | 1.25 | 1864997 |  | WHI19000749 | Rock | 3.96 | 0.006 | 1.7 | 9.8 | 5.1 | 98 | 0.1 | 24.2 | 3.7 | 453 | 1.13 | 2.6 | <0.5 | 3.3 | 550 | 0.8 | 0.6 | 0.4 | 12 | 27.25 | 0.011 | 5 | 5 | 0.41 | 62 | 0.01 | <20 | 0.38 | 0.009 | 0.07 | 0.1 | <0.01 | 1.7 | <0.1 | 0.51 | <1 | 0.8 | <0.2
MQ-19-61 | 84.25 | 85.45 | 1.2 | 1864998 |  | WHI19000749 | Rock | 3.8 | 0.379 | 0.4 | 26.4 | 5.3 | 60 | 0.3 | 24.1 | 7.7 | 523 | 3.24 | 28.2 | 316.7 | 9.6 | 24 | <0.1 | 0.3 | 7.2 | 25 | 1.55 | 0.039 | 13 | 16 | 0.71 | 161 | 0.013 | <20 | 1.54 | 0.02 | 0.23 | 19 | <0.01 | 2.3 | 0.1 | 0.73 | 4 | <0.5 | 0.3
MQ-19-61 | 85.45 | 86.84 | 1.39 | 1864999 |  | WHI19000749 | Rock | 2.17 | 0.037 | 15.9 | 45.3 | 4.5 | 334 | 0.5 | 76.9 | 12.1 | 406 | 2.76 | 87.4 | 1.3 | 7.4 | 29 | 4.6 | 1.1 | 1.8 | 98 | 1.42 | 0.092 | 15 | 18 | 0.69 | 254 | 0.002 | <20 | 1.22 | 0.028 | 0.17 | 0.1 | 0.02 | 2.1 | <0.1 | 1.27 | 3 | 4.7 | <0.2
MQ-19-61 | 85.45 | 86.84 | 1.39 | 1865000 | dup | WHI19000749 | Rock | 1.92 | 0.036 | 14.4 | 51 | 5.3 | 327 | 0.5 | 80.6 | 12.3 | 420 | 2.97 | 193.7 | 2.4 | 7.8 | 27 | 4.3 | 1.1 | 1.9 | 87 | 1.28 | 0.092 | 17 | 19 | 0.74 | 222 | 0.002 | <20 | 1.27 | 0.028 | 0.15 | 0.1 | 0.02 | 2.2 | <0.1 | 1.4 | 3 | 6.3 | <0.2
MQ-19-61 | 86.84 | 88.4 | 1.56 | 1865001 |  | WHI19000749 | Rock | 5.24 | 0.015 | 1.7 | 35.7 | 5.4 | 152 | 0.4 | 58.4 | 12.2 | 478 | 3.75 | 42.3 | 0.6 | 12.1 | 29 | <0.1 | 0.6 | 1.8 | 22 | 0.28 | 0.087 | 31 | 16 | 0.6 | 161 | 0.001 | <20 | 1.48 | 0.047 | 0.12 | <0.1 | <0.01 | 1.8 | <0.1 | 1.26 | 4 | 2.1 | <0.2
MQ-19-61 | 88.4 | 89.92 | 1.52 | 1865002 |  | WHI19000749 | Rock | 4.31 | 0.018 | 6.2 | 90 | 9 | 135 | 0.7 | 59.1 | 11.6 | 497 | 3.22 | 101.6 | <0.5 | 7.3 | 20 | 1.2 | 1 | 1.7 | 26 | 0.22 | 0.041 | 18 | 10 | 0.46 | 205 | 0.001 | <20 | 0.89 | 0.015 | 0.12 | 0.1 | <0.01 | 1.3 | <0.1 | 1.78 | 2 | 2.9 | <0.2
MQ-19-61 | 89.92 | 91.45 | 1.53 | 1865003 |  | WHI19000749 | Rock | 4.71 | 0.015 | 1.9 | 82.2 | 3.3 | 97 | 0.4 | 45.2 | 8.1 | 508 | 2.22 | 6.5 | 1.6 | 3.8 | 21 | 0.6 | 0.6 | 0.7 | 21 | 0.26 | 0.022 | 15 | 12 | 0.43 | 287 | 0.002 | <20 | 0.79 | 0.01 | 0.15 | <0.1 | <0.01 | 1.4 | <0.1 | 0.97 | 2 | 0.8 | <0.2
MQ-19-61 | 91.45 | 92.96 | 1.51 | 1865004 |  | WHI19000749 | Rock | 4.38 | 0.018 | 2.6 | 84.4 | 2.1 | 127 | 0.4 | 37.4 | 8 | 529 | 2.32 | 84 | <0.5 | 3.2 | 22 | 1.4 | 1 | 0.8 | 66 | 0.43 | 0.063 | 12 | 18 | 0.59 | 238 | 0.002 | <20 | 0.95 | 0.006 | 0.12 | <0.1 | <0.01 | 2 | <0.1 | 0.83 | 3 | 1.6 | <0.2
MQ-19-61 | 92.96 | 94.55 | 1.59 | 1865005 |  | WHI19000749 | Rock | 4.83 | 0.02 | 7.7 | 67.8 | 3.9 | 498 | 0.6 | 57.2 | 7.1 | 249 | 2.39 | 109.7 | 0.7 | 5 | 34 | 8.8 | 0.8 | 1.6 | 84 | 0.69 | 0.152 | 16 | 15 | 0.38 | 288 | 0.002 | <20 | 0.81 | 0.008 | 0.14 | 0.2 | 0.02 | 1.7 | <0.1 | 1.27 | 2 | 8.4 | <0.2
MQ-19-61 | 94.55 | 96.01 | 1.46 | 1865006 |  | WHI19000749 | Rock | 4.78 | 0.012 | 4.1 | 60 | 3.5 | 25 | 0.4 | 39.2 | 5.5 | 360 | 2.67 | 14.7 | 2.2 | 5 | 34 | 0.1 | 0.5 | 1.3 | 26 | 0.64 | 0.05 | 16 | 14 | 0.46 | 154 | 0.001 | <20 | 0.78 | 0.017 | 0.09 | <0.1 | <0.01 | 2.5 | <0.1 | 1.41 | 2 | 2.1 | <0.2
MQ-19-61 | 96.01 | 97.54 | 1.53 | 1865007 |  | WHI19000749 | Rock | 3.64 | 0.011 | 7.7 | 65.7 | 2.9 | 245 | 0.6 | 51.1 | 6.8 | 223 | 1.84 | 20.5 | 3 | 3.5 | 32 | 5.1 | 9.7 | 1 | 73 | 0.78 | 0.119 | 9 | 17 | 0.35 | 157 | 0.002 | <20 | 0.78 | 0.007 | 0.09 | 0.3 | <0.01 | 1.7 | <0.1 | 0.65 | 2 | 3.1 | <0.2
MQ-19-61 | 97.54 | 99.06 | 1.52 | 1865008 |  | WHI19000749 | Rock | 4.11 | 0.014 | 1.4 | 36.2 | 5.3 | 20 | 0.4 | 60 | 9.9 | 185 | 2.31 | 46.7 | 1.4 | 7.4 | 29 | <0.1 | 0.5 | 1.7 | 20 | 0.91 | 0.057 | 15 | 12 | 0.36 | 132 | <0.001 | <20 | 0.82 | 0.008 | 0.09 | 0.1 | <0.01 | 1.4 | <0.1 | 1.23 | 2 | 2.2 | <0.2
MQ-19-61 | 99.06 | 100.52 | 1.46 | 1865009 |  | WHI19000749 | Rock | 3.91 | 0.022 | 0.9 | 24.5 | 3.6 | 11 | 0.2 | 31.1 | 6.4 | 438 | 1.81 | 14.8 | 1.9 | 7 | 52 | <0.1 | 0.4 | 1.6 | 10 | 3.07 | 0.038 | 15 | 6 | 0.18 | 114 | <0.001 | <20 | 0.64 | 0.011 | 0.1 | <0.1 | <0.01 | 1.6 | <0.1 | 0.74 | 2 | <0.5 | <0.2
MQ-19-61 | 100.52 | 100.52 | 0 | 1865010 | cdn-me-1414 | WHI19000749 | Rock Pulp | 0.13 | 0.296 | 13.2 | 2120.2 | 979.8 | 6761 | 18.2 | 30.5 | 17.5 | 535 | 8.27 | 272.5 | 44.9 | 0.9 | 45 | 46.6 | 27.2 | 11.5 | 45 | 2 | 0.037 | 3 | 38 | 2.36 | 40 | 0.004 | <20 | 1.76 | 0.007 | 0.06 | 0.5 | 2.63 | 3.6 | 4.7 | 6.24 | 7 | 27.4 | 0.2
MQ-19-61 | 100.52 | 102.11 | 1.59 | 1865011 |  | WHI19000749 | Rock | 5.13 | 0.011 | 1.3 | 31.6 | 4.3 | 82 | 0.2 | 54.5 | 12.2 | 220 | 3.58 | 36.9 | <0.5 | 4.9 | 58 | 0.1 | 0.6 | 1.1 | 27 | 0.45 | 0.075 | 13 | 24 | 0.53 | 126 | 0.001 | <20 | 1.8 | 0.03 | 0.08 | <0.1 | <0.01 | 2.1 | <0.1 | 0.69 | 5 | 0.5 | <0.2
MQ-19-61 | 102.11 | 103.63 | 1.52 | 1865012 |  | WHI19000749 | Rock | 5 | 0.019 | 1.5 | 33.3 | 3.7 | 135 | 0.2 | 57.1 | 12.6 | 188 | 3.88 | 313.1 | <0.5 | 5.1 | 19 | 0.1 | 0.7 | 1.2 | 29 | 0.2 | 0.075 | 14 | 27 | 0.53 | 128 | 0.001 | <20 | 1.84 | 0.034 | 0.09 | <0.1 | <0.01 | 2.2 | <0.1 | 0.92 | 5 | 1.4 | <0.2
MQ-19-61 | 103.63 | 105.16 | 1.53 | 1865013 |  | WHI19000749 | Rock | 4.39 | 0.013 | 1.3 | 40 | 3 | 80 | 0.2 | 42.2 | 9.8 | 268 | 2.83 | 235.5 | <0.5 | 4.9 | 15 | 0.1 | 0.9 | 0.8 | 24 | 0.29 | 0.055 | 13 | 19 | 0.48 | 96 | 0.001 | <20 | 1.42 | 0.017 | 0.06 | <0.1 | <0.01 | 2 | <0.1 | 0.44 | 4 | <0.5 | <0.2
MQ-19-62 | 6.1 | 9.14 | 3.04 | 1865014 |  | WHI19000750 | Rock | 6.19 | 0.056 | 2.4 | 55.3 | 6 | 75 | 0.4 | 40.9 | 15.7 | 306 | 2.75 | 426.7 | 19.8 | 8.9 | 161 | 1.2 | 0.4 | 3.8 | 52 | 1.61 | 0.036 | 11 | 30 | 1 | 343 | 0.09 | <20 | 3.63 | 0.2 | 0.68 | 0.2 | <0.01 | 4.8 | 0.8 | 0.8 | 9 | 2.3 | <0.2
MQ-19-62 | 9.14 | 10.65 | 1.51 | 1865015 |  | WHI19000750 | Rock | 2.85 | 0.015 | 1.6 | 46.4 | 26.4 | 76 | 0.7 | 25.9 | 13.5 | 233 | 2.77 | 164.6 | 2.5 | 12.5 | 42 | 0.8 | 1.2 | 2.5 | 29 | 0.13 | 0.035 | 22 | 15 | 0.52 | 152 | 0.055 | <20 | 1.39 | 0.007 | 0.56 | 0.1 | <0.01 | 2.2 | 0.7 | 0.41 | 4 | 1 | <0.2
MQ-19-62 | 10.65 | 12.19 | 1.54 | 1865016 |  | WHI19000750 | Rock | 4.33 | 0.088 | 0.9 | 61.9 | 5.5 | 113 | 0.6 | 51.4 | 20.5 | 488 | 3.92 | 239.2 | 44 | 10 | 87 | 1.2 | 0.4 | 4.6 | 32 | 0.91 | 0.048 | 12 | 28 | 1.24 | 181 | 0.101 | <20 | 2.94 | 0.1 | 0.9 | 0.2 | <0.01 | 4 | 1 | 1.43 | 8 | <0.5 | <0.2
MQ-19-62 | 12.19 | 12.88 | 0.69 | 1865017 |  | WHI19000750 | Rock | 2.05 | 0.082 | 0.5 | 38.7 | 6.5 | 96 | 0.3 | 38.5 | 13.8 | 517 | 3.37 | 62.1 | 51.1 | 9.8 | 187 | 0.2 | 0.2 | 3.7 | 86 | 3.06 | 0.06 | 10 | 56 | 1.99 | 333 | 0.124 | <20 | 5.57 | 0.295 | 1.27 | 2.1 | <0.01 | 6.7 | 1.2 | 0.95 | 14 | <0.5 | <0.2
MQ-19-62 | 12.88 | 14.43 | 1.55 | 1865018 |  | WHI19000750 | Rock | 5.12 | 0.071 | 2.6 | 6.4 | 3.8 | 69 | <0.1 | 16.8 | 6.8 | 422 | 0.85 | 98.2 | 48.8 | 7.2 | 187 | 0.5 | 0.2 | 2.3 | 33 | 4.34 | 0.061 | 12 | 23 | 0.73 | 149 | 0.085 | <20 | 3.18 | 0.214 | 0.36 | 0.4 | <0.01 | 1.9 | 0.3 | 0.08 | 8 | <0.5 | <0.2
MQ-19-62 | 14.43 | 16.1 | 1.67 | 1865019 |  | WHI19000750 | Rock | 2.4 | 0.094 | 4.1 | 26.1 | 5 | 90 | 0.2 | 51.7 | 12.2 | 498 | 1.9 | 148.6 | 57.8 | 9.3 | 190 | 0.2 | 0.2 | 3.3 | 51 | 4.22 | 0.058 | 11 | 79 | 1.37 | 339 | 0.109 | <20 | 4.56 | 0.257 | 0.91 | 0.3 | <0.01 | 3.9 | 0.8 | 0.35 | 11 | 0.6 | <0.2
MQ-19-62 | 14.43 | 16.1 | 1.67 | 1865020 | dup | WHI19000750 | Rock | 2.44 | 0.119 | 1 | 20.9 | 4.7 | 90 | 0.1 | 24.6 | 11.1 | 501 | 1.7 | 116.9 | 83.5 | 8.9 | 206 | 0.1 | 0.2 | 3.8 | 47 | 4.28 | 0.057 | 10 | 36 | 1.36 | 335 | 0.098 | <20 | 4.4 | 0.241 | 0.88 | 0.3 | <0.01 | 3.2 | 0.8 | 0.27 | 11 | <0.5 | <0.2
MQ-19-62 | 16.1 | 17.72 | 1.62 | 1865021 |  | WHI19000750 | Rock | 5.36 | 0.35 | 0.3 | 31.7 | 6.2 | 75 | 0.3 | 26.4 | 9.8 | 535 | 2.22 | 37.2 | 167.1 | 8.6 | 268 | 0.3 | 0.3 | 8.3 | 38 | 5.62 | 0.059 | 10 | 33 | 1.2 | 262 | 0.093 | <20 | 4.66 | 0.257 | 0.74 | 47.7 | <0.01 | 4.5 | 0.7 | 0.71 | 12 | 1 | 0.3
MQ-19-62 | 17.72 | 19.25 | 1.53 | 1865022 |  | WHI19000750 | Rock | 4.85 | 0.012 | 0.6 | 49.2 | 7.2 | 68 | 0.5 | 37.9 | 15.3 | 404 | 3.25 | 36.7 | 1.6 | 7.9 | 138 | 0.4 | 0.4 | 3 | 30 | 1.37 | 0.047 | 7 | 29 | 1.19 | 162 | 0.09 | <20 | 3.52 | 0.166 | 0.82 | 0.2 | <0.01 | 5 | 0.8 | 1.39 | 8 | 1.5 | <0.2
MQ-19-62 | 19.25 | 20.75 | 1.5 | 1865023 |  | WHI19000750 | Rock | 4.85 | 0.128 | 2.1 | 31.3 | 5.6 | 60 | 0.2 | 26.1 | 10.5 | 415 | 2.09 | 29.1 | 57 | 9 | 196 | 0.3 | 0.2 | 5.7 | 27 | 4.15 | 0.054 | 10 | 23 | 0.81 | 176 | 0.095 | <20 | 3.54 | 0.221 | 0.55 | 6.6 | <0.01 | 3.3 | 0.5 | 0.69 | 8 | 0.9 | <0.2
MQ-19-62 | 20.75 | 22.14 | 1.39 | 1865024 |  | WHI19000750 | Rock | 4.51 | 0.046 | 1.5 | 15 | 3.7 | 67 | 0.1 | 16.3 | 7.3 | 304 | 1.19 | 21.5 | 23.8 | 6.4 | 137 | 0.4 | 0.2 | 2 | 18 | 3.48 | 0.055 | 8 | 15 | 0.47 | 55 | 0.074 | <20 | 2.59 | 0.207 | 0.2 | 0.8 | <0.01 | 1.9 | 0.2 | 0.44 | 6 | <0.5 | <0.2
MQ-19-62 | 22.14 | 23.67 | 1.53 | 1865025 |  | WHI19000750 | Rock | 4.92 | 0.122 | 0.6 | 23.8 | 4.7 | 63 | 0.2 | 17.3 | 7.3 | 693 | 1.26 | 14 | 204.6 | 6 | 345 | 0.5 | 0.1 | 3.8 | 23 | 11.64 | 0.055 | 11 | 20 | 0.59 | 107 | 0.072 | <20 | 3.52 | 0.195 | 0.29 | 9 | <0.01 | 2.2 | 0.3 | 0.4 | 9 | 0.6 | <0.2
MQ-19-62 | 23.67 | 25.05 | 1.38 | 1865026 |  | WHI19000750 | Rock | 4.37 | 0.535 | 1.1 | 30.6 | 5.1 | 69 | 0.3 | 26.3 | 10.1 | 325 | 1.99 | 38.6 | 424.2 | 9 | 260 | 0.3 | 0.2 | 10.8 | 36 | 4 | 0.041 | 15 | 28 | 0.71 | 176 | 0.097 | <20 | 4.27 | 0.244 | 0.48 | 2.1 | <0.01 | 3.9 | 0.4 | 0.7 | 11 | 1.1 | 0.4
MQ-19-62 | 25.05 | 26.06 | 1.01 | 1865027 |  | WHI19000750 | Rock | 3.45 | 0.157 | 0.1 | 16.1 | 4.2 | 62 | <0.1 | 15.4 | 7.6 | 557 | 1.11 | 17.4 | 66.3 | 6.2 | 256 | 0.4 | 0.2 | 3.9 | 22 | 9.16 | 0.052 | 12 | 22 | 0.59 | 74 | 0.085 | <20 | 3.33 | 0.229 | 0.16 | 3.5 | <0.01 | 2.4 | 0.1 | 0.26 | 8 | <0.5 | <0.2
MQ-19-62 | 26.06 | 27.43 | 1.37 | 1865028 |  | WHI19000750 | Rock | 4.23 | 0.027 | 0.3 | 44.9 | 6.7 | 57 | 0.4 | 33.1 | 14.2 | 352 | 3.32 | 63.4 | 8.8 | 7.3 | 275 | <0.1 | 0.3 | 2.3 | 39 | 2.22 | 0.042 | 9 | 34 | 1.42 | 238 | 0.081 | <20 | 4.59 | 0.254 | 1.08 | 0.1 | <0.01 | 6.7 | 1 | 1.27 | 11 | 1 | <0.2
MQ-19-62 | 27.43 | 28.8 | 1.37 | 1865029 |  | WHI19000750 | Rock | 4.47 | 0.012 | 0.3 | 53.8 | 4.4 | 52 | 0.4 | 35 | 15.5 | 334 | 3.89 | 80.9 | 5.9 | 7.7 | 95 | 0.1 | 0.3 | 1.7 | 23 | 0.81 | 0.048 | 10 | 20 | 1.07 | 144 | 0.064 | <20 | 2.37 | 0.077 | 0.81 | 0.2 | <0.01 | 4 | 0.9 | 1.71 | 5 | 1.4 | <0.2
MQ-19-62 | 28.8 | 28.8 | 0 | 1865030 | blank | WHI19000750 | Rock | 0.55 | <0.005 | <0.1 | 0.5 | 0.4 | 1 | <0.1 | <0.1 | 0.1 | 55 | 0.06 | <0.5 | 0.9 | <0.1 | 80 | <0.1 | <0.1 | <0.1 | <1 | 35.19 | 0.006 | 1 | <1 | 0.79 | 8 | <0.001 | <20 | 0.03 | <0.001 | 0.01 | <0.1 | <0.01 | 0.1 | <0.1 | <0.05 | <1 | <0.5 | <0.2
MQ-19-62 | 28.8 | 30.55 | 1.75 | 1865031 |  | WHI19000750 | Rock | 5.78 | 0.088 | 2.5 | 35 | 6.9 | 63 | 0.4 | 25.8 | 10.9 | 507 | 1.98 | 56.1 | 54.7 | 6.5 | 157 | 0.2 | 0.5 | 3 | 35 | 4 | 0.052 | 9 | 24 | 0.9 | 133 | 0.079 | <20 | 3.23 | 0.167 | 0.37 | 0.7 | <0.01 | 3.4 | 0.4 | 0.65 | 8 | 1.3 | <0.2
MQ-19-62 | 30.55 | 30.94 | 0.39 | 1865032 |  | WHI19000750 | Rock | 1.14 | 0.022 | 0.3 | 21.2 | 18.8 | 62 | 0.5 | 9.3 | 5 | 668 | 1.71 | 44 | 7.9 | 5.8 | 44 | 0.5 | 0.8 | 0.8 | 17 | 8.01 | 0.083 | 14 | 13 | 0.65 | 37 | 0.055 | <20 | 1.76 | 0.002 | 0.1 | 0.5 | <0.01 | 2.6 | 0.2 | 0.53 | 4 | 1.1 | <0.2
MQ-19-62 | 30.94 | 32.17 | 1.23 | 1865033 |  | WHI19000750 | Rock | 4.03 | 0.012 | 0.6 | 42.4 | 7.4 | 39 | 0.5 | 28.8 | 17.2 | 261 | 3.31 | 383.6 | 2.9 | 11 | 40 | 0.2 | 0.4 | 2.8 | 13 | 0.78 | 0.049 | 15 | 14 | 0.46 | 99 | 0.105 | <20 | 1.57 | 0.033 | 0.32 | 0.6 | <0.01 | 2.3 | 0.3 | 1.51 | 4 | 0.9 | <0.2
MQ-19-62 | 32.17 | 33.02 | 0.85 | 1865034 |  | WHI19000750 | Rock | 2.86 | 0.156 | 0.5 | 58 | 6.2 | 43 | 0.4 | 29.9 | 14.8 | 313 | 2.55 | 57.9 | 127.4 | 7.6 | 161 | 0.2 | 0.2 | 4.7 | 27 | 3.56 | 0.067 | 8 | 24 | 0.53 | 102 | 0.075 | <20 | 3.42 | 0.188 | 0.27 | 0.6 | <0.01 | 3.3 | 0.2 | 1.15 | 8 | 2.3 | 0.2
MQ-19-62 | 33.02 | 34.54 | 1.52 | 1865035 |  | WHI19000750 | Rock | 4.94 | 0.196 | 1 | 55.8 | 9.1 | 49 | 0.8 | 40.9 | 21.4 | 350 | 4.01 | 1154.3 | 35.9 | 8.2 | 140 | 0.3 | 0.8 | 10.3 | 27 | 1.78 | 0.043 | 8 | 30 | 1.11 | 148 | 0.074 | <20 | 3.66 | 0.18 | 0.61 | 0.2 | 0.01 | 4.4 | 0.6 | 2.14 | 9 | 2.6 | 0.6
MQ-19-62 | 34.54 | 36.26 | 1.72 | 1865036 |  | WHI19000750 | Rock | 5.57 | 0.02 | 0.9 | 46.6 | 7.7 | 53 | 0.6 | 35.1 | 15.1 | 339 | 3.48 | 441.4 | 5.7 | 8.5 | 159 | 0.6 | 0.6 | 3.8 | 32 | 2.18 | 0.048 | 9 | 27 | 1.14 | 211 | 0.081 | <20 | 4.04 | 0.178 | 0.79 | 0.2 | <0.01 | 4.7 | 0.7 | 1.73 | 9 | 1.8 | <0.2
MQ-19-62 | 36.26 | 38 | 1.74 | 1865037 |  | WHI19000750 | Rock | 5.51 | 0.047 | 1.1 | 63.3 | 8 | 47 | 0.5 | 36.4 | 15.6 | 274 | 3.12 | 214.1 | 14.7 | 8.7 | 175 | 0.3 | 0.4 | 4.6 | 29 | 2.55 | 0.055 | 9 | 23 | 0.81 | 172 | 0.064 | <20 | 3.83 | 0.213 | 0.53 | 0.3 | <0.01 | 4 | 0.5 | 1.55 | 9 | 2.3 | <0.2
MQ-19-62 | 38 | 38.35 | 0.35 | 1865038 |  | WHI19000750 | Rock | 1.17 | 0.007 | 0.3 | 14 | 21.1 | 53 | <0.1 | 12.6 | 6.3 | 1754 | 1.46 | 14.7 | <0.5 | 3.6 | 762 | 0.1 | 0.2 | 0.4 | 28 | 27.23 | 0.041 | 3 | 23 | 0.6 | 83 | 0.054 | <20 | 1.89 | 0.053 | 0.47 | 0.1 | <0.01 | 3.5 | 0.2 | 0.29 | 4 | <0.5 | <0.2
MQ-19-62 | 38.35 | 40.97 | 2.62 | 1865039 |  | WHI19000750 | Rock | 4.01 | 0.045 | 0.5 | 31.5 | 7.2 | 31 | 0.2 | 22 | 9.4 | 396 | 1.73 | 55.3 | 25.3 | 7 | 256 | 0.2 | 0.2 | 2.2 | 15 | 6.42 | 0.03 | 7 | 13 | 0.39 | 109 | 0.045 | <20 | 2.63 | 0.158 | 0.22 | 0.3 | <0.01 | 2.3 | 0.2 | 0.75 | 6 | 0.8 | <0.2
MQ-19-62 | 38.35 | 40.97 | 2.62 | 1865040 | dup | WHI19000750 | Rock | 3.91 | 0.045 | 0.4 | 31.3 | 6.4 | 32 | 0.2 | 22.1 | 9.5 | 405 | 1.64 | 54.2 | 21.4 | 6.7 | 261 | 0.2 | 0.2 | 2.1 | 16 | 6.8 | 0.032 | 7 | 14 | 0.38 | 117 | 0.046 | <20 | 2.74 | 0.164 | 0.23 | 0.4 | <0.01 | 2.5 | 0.1 | 0.7 | 6 | 1 | <0.2
MQ-19-62 | 40.97 | 41.89 | 0.92 | 1865041 |  | WHI19000750 | Rock | 2.91 | 0.039 | 0.6 | 67.5 | 6.4 | 60 | 0.5 | 39.9 | 18.1 | 265 | 3.83 | 44.5 | 22.1 | 7.3 | 136 | 0.3 | 0.1 | 2.5 | 33 | 1.81 | 0.05 | 9 | 26 | 1 | 180 | 0.074 | <20 | 3.81 | 0.181 | 0.6 | 0.3 | <0.01 | 4.5 | 0.7 | 1.58 | 9 | 1.4 | <0.2
MQ-19-62 | 41.89 | 42.62 | 0.73 | 1865042 |  | WHI19000750 | Rock | 2.31 | 0.008 | 1.6 | 34.2 | 3.6 | 40 | 0.2 | 21.2 | 8.3 | 193 | 2.31 | 502.6 | <0.5 | 7.9 | 29 | 0.3 | 0.4 | 0.7 | 10 | 0.95 | 0.025 | 9 | 8 | 0.49 | 343 | 0.015 | <20 | 1.01 | 0.023 | 0.24 | 0.1 | <0.01 | 1.4 | 0.2 | 0.94 | 3 | 1.2 | <0.2
MQ-19-62 | 42.62 | 44.36 | 1.74 | 1865043 |  | WHI19000750 | Rock | 5.31 | 0.016 | 1.1 | 26.9 | 3.8 | 35 | 0.3 | 25.5 | 9 | 85 | 1.67 | 969.9 | 1.5 | 6.1 | 17 | 0.3 | 0.7 | 1.5 | 8 | 0.49 | 0.016 | 10 | 6 | 0.13 | 340 | 0.006 | <20 | 0.56 | 0.01 | 0.14 | 0.1 | <0.01 | 0.8 | 0.1 | 0.82 | 1 | 1 | <0.2
MQ-19-62 | 44.36 | 45.72 | 1.36 | 1865044 |  | WHI19000750 | Rock | 4.45 | 0.013 | 0.2 | 72.7 | 5.4 | 40 | 0.3 | 24.9 | 10.1 | 181 | 3.17 | 301.9 | 2.3 | 11.1 | 37 | <0.1 | 0.3 | 1.2 | 16 | 0.42 | 0.023 | 11 | 17 | 0.5 | 279 | 0.053 | <20 | 1.49 | 0.024 | 0.34 | 0.3 | <0.01 | 2 | 0.4 | 0.84 | 4 | <0.5 | <0.2
MQ-19-62 | 45.72 | 47.14 | 1.42 | 1865045 |  | WHI19000750 | Rock | 4.55 | 0.012 | 2.6 | 18.1 | 6.9 | 58 | 0.4 | 37.6 | 4.7 | 142 | 2.51 | 15.5 | <0.5 | 4.8 | 17 | 0.4 | 1.2 | 1.8 | 14 | 0.53 | 0.017 | 7 | 7 | 0.17 | 123 | 0.01 | <20 | 0.52 | 0.012 | 0.1 | 0.1 | <0.01 | 1.1 | <0.1 | 1.33 | 1 | 1.1 | <0.2
MQ-19-62 | 47.14 | 48.08 | 0.94 | 1865046 |  | WHI19000750 | Rock | 2.73 | 0.012 | 22.8 | 33.2 | 3.2 | 259 | 0.3 | 87.4 | 9.3 | 93 | 1.94 | 5.7 | 0.9 | 4.4 | 16 | 3.4 | 0.8 | 1.4 | 74 | 0.41 | 0.022 | 8 | 6 | 0.09 | 262 | 0.003 | <20 | 0.46 | 0.015 | 0.19 | 0.1 | 0.02 | 1.1 | 0.2 | 1 | 1 | 4.1 | <0.2
MQ-19-62 | 48.08 | 48.88 | 0.8 | 1865047 |  | WHI19000750 | Rock | 2.59 | <0.005 | 0.5 | 6.3 | 3.6 | 18 | 0.1 | 8.4 | 2.2 | 356 | 0.77 | 2.1 | <0.5 | 2.5 | 464 | 0.4 | 0.3 | 0.7 | 9 | 27.24 | 0.006 | 4 | 5 | 0.33 | 100 | 0.018 | <20 | 0.41 | 0.004 | 0.03 | 0.1 | <0.01 | 1.5 | <0.1 | 0.45 | <1 | <0.5 | <0.2
MQ-19-62 | 48.88 | 50.15 | 1.27 | 1865048 |  | WHI19000750 | Rock | 3.97 | 0.014 | 5.2 | 17.3 | 6.9 | 168 | 0.3 | 40.4 | 5.1 | 553 | 1.56 | 41.3 | <0.5 | 3.9 | 443 | 7 | 1.1 | 2.3 | 29 | 22.72 | 0.018 | 5 | 9 | 0.42 | 70 | 0.022 | <20 | 0.57 | 0.014 | 0.05 | 0.3 | 0.03 | 2.1 | <0.1 | 0.87 | 2 | 0.7 | <0.2
MQ-19-62 | 50.15 | 50.52 | 0.37 | 1865049 |  | WHI19000750 | Rock | 1.23 | 0.023 | 4.6 | 236.8 | 4 | 72 | 1.1 | 52.9 | 19.9 | 277 | 9.65 | 43.1 | <0.5 | 6.6 | 23 | 1.2 | 0.7 | 3.2 | 49 | 1.43 | 0.022 | 8 | 11 | 0.41 | 82 | 0.001 | <20 | 0.76 | 0.017 | 0.12 | 0.2 | <0.01 | 2.4 | <0.1 | 5.69 | 2 | 13.3 | <0.2
MQ-19-62 | 50.52 | 50.52 | 0 | 1865050 | gs1q | WHI19000750 | Rock Pulp | 0.12 | 1.225 | 6.3 | 109.5 | 6702.1 | 1530 | 42.7 | 16.4 | 10.4 | 1040 | 3.77 | 51.4 | 1242 | 2.5 | 85 | 15.7 | 30.1 | 0.8 | 95 | 1.02 | 0.053 | 6 | 20 | 0.81 | 137 | 0.143 | <20 | 1.81 | 0.194 | 0.23 | 1.4 | 0.23 | 3.3 | 0.1 | 0.22 | 5 | <0.5 | <0.2
MQ-19-62 | 50.52 | 51.82 | 1.3 | 1865051 |  | WHI19000750 | Rock | 3.94 | 0.074 | 3.5 | 35.3 | 6.1 | 80 | 0.5 | 57.3 | 12.2 | 308 | 3.63 | 140.9 | <0.5 | 10.1 | 25 | 0.3 | 0.9 | 2.8 | 25 | 0.33 | 0.078 | 14 | 12 | 0.48 | 157 | 0.001 | <20 | 1.04 | 0.034 | 0.14 | <0.1 | <0.01 | 1.6 | <0.1 | 1.77 | 3 | 2.8 | <0.2
MQ-19-62 | 51.82 | 53.4 | 1.58 | 1865052 |  | WHI19000750 | Rock | 4.79 | 0.024 | 16.6 | 76.6 | 5.5 | 1550 | 0.8 | 91.3 | 6.9 | 224 | 2.19 | 6.3 | <0.5 | 5 | 34 | 24.4 | 1.6 | 1 | 122 | 0.79 | 0.332 | 13 | 12 | 0.2 | 282 | 0.002 | <20 | 0.63 | 0.018 | 0.15 | 0.1 | 0.15 | 1.3 | <0.1 | 1.28 | 2 | 22.9 | <0.2
MQ-19-62 | 53.4 | 54.86 | 1.46 | 1865053 |  | WHI19000750 | Rock | 4.9 | 0.017 | 6 | 80.9 | 5.1 | 109 | 0.6 | 72.6 | 9.1 | 662 | 2.65 | 9.9 | <0.5 | 4.8 | 32 | 1.2 | 0.8 | 2.3 | 16 | 0.4 | 0.049 | 10 | 7 | 0.37 | 195 | 0.001 | <20 | 0.64 | 0.008 | 0.13 | 0.1 | 0.01 | 1.4 | <0.1 | 1.46 | 2 | 2.5 | <0.2
MQ-19-62 | 54.86 | 56.53 | 1.67 | 1865054 |  | WHI19000750 | Rock | 4.35 | 0.016 | 10.1 | 97.2 | 8.8 | 231 | 0.8 | 87.1 | 12.9 | 487 | 3.6 | 29.5 | <0.5 | 9.6 | 39 | 3 | 0.9 | 4 | 50 | 0.51 | 0.154 | 13 | 14 | 0.58 | 186 | 0.002 | <20 | 0.92 | 0.006 | 0.14 | 0.2 | 0.02 | 1.7 | <0.1 | 1.99 | 2 | 5.5 | <0.2
MQ-19-62 | 56.53 | 58.11 | 1.58 | 1865055 |  | WHI19000750 | Rock | 4.16 | 0.017 | 10.8 | 74.9 | 4.1 | 873 | 0.6 | 78.8 | 8.7 | 247 | 1.88 | 16.8 | <0.5 | 3 | 37 | 13.5 | 1.2 | 1.5 | 175 | 0.89 | 0.22 | 12 | 22 | 0.42 | 297 | 0.003 | <20 | 0.77 | 0.007 | 0.14 | 0.1 | 0.1 | 1.5 | 0.1 | 0.91 | 2 | 11.5 | <0.2
MQ-19-62 | 58.11 | 60.35 | 2.24 | 1865056 |  | WHI19000750 | Rock | 6.26 | 0.014 | 1.9 | 52.8 | 4.6 | 54 | 0.4 | 53.7 | 8.9 | 221 | 2.56 | 431.7 | <0.5 | 7 | 38 | <0.1 | 0.7 | 2.4 | 34 | 0.93 | 0.074 | 17 | 11 | 0.48 | 117 | <0.001 | <20 | 0.85 | 0.021 | 0.09 | <0.1 | <0.01 | 1.8 | <0.1 | 1.37 | 2 | 3.5 | <0.2
MQ-19-63 | 4.86 | 6.1 | 1.24 | 1865057 | core | WHI19000751 | Rock | 1.62 | 0.007 | 0.7 | 9.6 | 105.5 | 141 | 1.8 | 9.3 | 2.7 | 4778 | 0.84 | 40.8 | 1.3 | 1.7 | 704 | 2.5 | 0.9 | 1.7 | 5 | 24.88 | 0.024 | 4 | 4 | 0.23 | 47 | <0.001 | <20 | 0.17 | 0.004 | 0.09 | <0.1 | <0.01 | 1.6 | 0.1 | <0.05 | <1 | 0.8 | 0.2
MQ-19-63 | 6.1 | 6.97 | 0.87 | 1865058 | core | WHI19000751 | Rock | 2.13 | 0.01 | 0.5 | 5.4 | 59.3 | 121 | 1.2 | 8.7 | 2.6 | 6499 | 0.85 | 427.9 | 1.6 | 1.4 | 1007 | 1.8 | 1.1 | 1.7 | 4 | 31.78 | 0.027 | 4 | 2 | 0.28 | 36 | <0.001 | <20 | 0.1 | 0.005 | 0.06 | 0.2 | <0.01 | 1.5 | <0.1 | 0.06 | <1 | 0.9 | 0.3
MQ-19-63 | 6.97 | 7.77 | 0.8 | 1865059 | core | WHI19000751 | Rock | 1.01 | 0.006 | 0.5 | 17.1 | 84.4 | 320 | 0.8 | 15.1 | 6.1 | 1151 | 1.2 | 44.6 | 3.4 | 4.1 | 130 | 2.3 | 1 | 0.4 | 8 | 5.59 | 0.015 | 9 | 7 | 0.2 | 42 | 0.001 | <20 | 0.37 | 0.003 | 0.14 | 0.3 | <0.01 | 1.5 | 0.2 | 0.08 | 1 | 0.7 | <0.2
MQ-19-63 | 6.97 | 7.77 | 0.8 | 1865060 | DUP | WHI19000751 | Rock | 0.97 | 0.006 | 0.4 | 13.7 | 128.1 | 235 | 1 | 12 | 4.7 | 1166 | 0.94 | 34.4 | 2 | 4.3 | 175 | 2.6 | 1.1 | 0.2 | 7 | 7.16 | 0.015 | 9 | 7 | 0.21 | 44 | <0.001 | <20 | 0.35 | 0.004 | 0.15 | <0.1 | <0.01 | 1.5 | 0.2 | 0.05 | 1 | 0.6 | <0.2
MQ-19-63 | 7.77 | 8 | 0.23 | 1865061 | core | WHI19000751 | Rock | 0.81 | 0.009 | 1.5 | 7.6 | 25.6 | 172 | 0.3 | 8.5 | 2.7 | >10000 | 4.57 | 80.7 | 4.8 | 2.1 | 119 | 0.7 | 1.3 | <0.1 | 8 | 3.88 | 0.004 | 4 | 4 | 0.45 | 19 | <0.001 | <20 | 0.14 | 0.002 | 0.1 | 0.1 | <0.01 | 0.7 | 0.2 | 0.1 | <1 | <0.5 | <0.2
MQ-19-63 | 8 | 9.5 | 1.5 | 1865062 | core | WHI19000751 | Rock | 3.69 | 0.043 | 0.7 | 30.3 | 196.3 | 451 | 2.7 | 13 | 4.9 | 1160 | 1.83 | 130.2 | 73.4 | 9 | 57 | 4.7 | 1.2 | 2.4 | 8 | 2.46 | 0.018 | 16 | 8 | 0.19 | 57 | <0.001 | <20 | 0.5 | 0.005 | 0.23 | 0.1 | 0.02 | 1.4 | 0.3 | 0.07 | 2 | 0.9 | <0.2
MQ-19-63 | 9.5 | 11 | 1.5 | 1865063 | core | WHI19000751 | Rock | 3.46 | 0.027 | 0.5 | 38.7 | 7.4 | 35 | 0.4 | 8.9 | 4.8 | 180 | 2.38 | 104.8 | 20.5 | 11.5 | 7 | 0.2 | 0.3 | 1.8 | 11 | 0.1 | 0.024 | 24 | 9 | 0.23 | 56 | 0.002 | <20 | 0.61 | 0.006 | 0.26 | <0.1 | <0.01 | 1.6 | 0.3 | 0.07 | 2 | 0.8 | <0.2
MQ-19-63 | 11 | 12.19 | 1.19 | 1865064 | core | WHI19000751 | Rock | 3.21 | 0.02 | 0.8 | 33 | 7.6 | 40 | 0.3 | 19.4 | 8.4 | 286 | 2.66 | 90.5 | 23 | 12.2 | 18 | 0.1 | 0.3 | 1.4 | 13 | 0.5 | 0.027 | 23 | 11 | 0.43 | 66 | 0.008 | <20 | 0.92 | 0.007 | 0.27 | <0.1 | <0.01 | 1.7 | 0.2 | 0.15 | 3 | 1 | <0.2
MQ-19-63 | 12.19 | 13.5 | 1.31 | 1865065 | core | WHI19000751 | Rock | 4.25 | 0.335 | 2.4 | 34.3 | 7.6 | 113 | 0.3 | 25.1 | 11 | 794 | 2.33 | 82.7 | 305.9 | 7.3 | 95 | 0.5 | 0.3 | 8.1 | 27 | 4.93 | 0.043 | 11 | 18 | 1 | 204 | 0.052 | <20 | 2.14 | 0.062 | 0.22 | 0.9 | <0.01 | 3 | 0.2 | 0.3 | 6 | 1.3 | 0.4
MQ-19-63 | 13.5 | 14.47 | 0.97 | 1865066 | core | WHI19000751 | Rock | 1.79 | 0.983 | 0.6 | 33.7 | 7.2 | 106 | 0.4 | 26.2 | 11.3 | 943 | 2.32 | 58.8 | 1394.2 | 6.5 | 144 | 0.3 | 0.3 | 18.6 | 33 | 8.52 | 0.048 | 10 | 22 | 1.22 | 322 | 0.067 | <20 | 2.54 | 0.064 | 0.16 | 0.6 | <0.01 | 3.1 | 0.2 | 0.29 | 7 | 1.3 | 0.7
MQ-19-63 | 14.47 | 15.24 | 0.77 | 1865067 | core | WHI19000751 | Rock | 2.12 | 0.07 | 0.5 | 26.4 | 6.3 | 73 | 0.1 | 16.2 | 9 | 460 | 1.65 | 49.3 | 31.7 | 8.6 | 75 | 0.3 | 0.2 | 1.6 | 16 | 3.88 | 0.026 | 10 | 13 | 0.49 | 63 | 0.032 | <20 | 1.05 | 0.013 | 0.16 | 0.2 | <0.01 | 2.1 | 0.2 | 0.17 | 3 | 0.6 | <0.2
MQ-19-63 | 15.24 | 16 | 0.76 | 1865068 | core | WHI19000751 | Rock | 3.37 | 0.021 | 0.2 | 4.9 | 10.8 | 27 | 0.4 | 8.5 | 3.2 | 576 | 0.77 | 111.6 | 5.6 | 2 | 679 | 0.1 | 0.4 | 1.2 | 4 | 26.7 | 0.018 | 4 | 4 | 0.37 | 27 | 0.007 | <20 | 0.36 | 0.006 | 0.07 | <0.1 | <0.01 | 1.3 | <0.1 | 0.08 | <1 | 0.5 | 0.2
MQ-19-63 | 16 | 17.11 | 1.11 | 1865069 | core | WHI19000751 | Rock | 3.26 | <0.005 | 0.2 | 6.9 | 8.4 | 29 | 0.1 | 9.5 | 3.1 | 596 | 0.84 | 13.4 | <0.5 | 1.9 | 695 | 0.2 | 0.9 | 0.1 | 4 | 27.83 | 0.025 | 4 | 3 | 0.43 | 24 | 0.001 | <20 | 0.28 | 0.003 | 0.08 | <0.1 | <0.01 | 1.4 | <0.1 | 0.1 | <1 | 0.6 | <0.2
MQ-19-63 |  |  |  | 1865070 | BLANK | WHI19000751 | Rock | 0.81 | <0.005 | <0.1 | 0.3 | 0.4 | 3 | <0.1 | 2.9 | 0.4 | 58 | 0.05 | 0.9 | <0.5 | <0.1 | 80 | <0.1 | <0.1 | <0.1 | <1 | 34.61 | 0.005 | <1 | <1 | 0.62 | 5 | 0.001 | <20 | 0.02 | 0.003 | 0.01 | <0.1 | <0.01 | 0.1 | <0.1 | <0.05 | <1 | 0.6 | <0.2
MQ-19-63 | 17.11 | 18.5 | 1.39 | 1865071 | core | WHI19000751 | Rock | 3.15 | 0.052 | 0.5 | 34 | 40.5 | 120 | 1.2 | 21 | 9.3 | 732 | 2.09 | 42.9 | 29 | 6.9 | 82 | 0.9 | 0.4 | 2.2 | 16 | 3.67 | 0.041 | 15 | 13 | 0.42 | 65 | 0.004 | <20 | 0.95 | 0.01 | 0.18 | <0.1 | <0.01 | 2.2 | 0.2 | 0.17 | 3 | 1.3 | <0.2
MQ-19-63 | 18.5 | 20 | 1.5 | 1865072 | core | WHI19000751 | Rock | 4.37 | 0.076 | 0.5 | 30.6 | 9.4 | 63 | 0.4 | 18.9 | 8.4 | 431 | 1.96 | 71 | 45.5 | 8 | 127 | 0.3 | 0.2 | 2.1 | 16 | 3.7 | 0.027 | 10 | 14 | 0.51 | 172 | 0.031 | <20 | 1.52 | 0.041 | 0.23 | 0.3 | <0.01 | 2 | 0.2 | 0.39 | 4 | 1.3 | <0.2
MQ-19-63 | 20 | 21.5 | 1.5 | 1865073 | core | WHI19000751 | Rock | 4.57 | 0.019 | 1.5 | 51.3 | 7 | 46 | 0.5 | 35.4 | 18.6 | 311 | 3.4 | 314.3 | 3.5 | 11.8 | 35 | 0.2 | 0.4 | 2.5 | 29 | 0.53 | 0.032 | 14 | 19 | 0.79 | 137 | 0.043 | <20 | 1.9 | 0.043 | 0.42 | 0.2 | <0.01 | 2.9 | 0.5 | 1.18 | 5 | 1.7 | <0.2
MQ-19-63 | 21.5 | 23 | 1.5 | 1865074 | core | WHI19000751 | Rock | 4.44 | 0.028 | 0.9 | 70.2 | 8.9 | 56 | 0.5 | 40.9 | 19.6 | 425 | 4.33 | 418 | 8.4 | 8 | 63 | 0.1 | 0.3 | 3.1 | 42 | 1.11 | 0.057 | 10 | 27 | 1.31 | 207 | 0.086 | <20 | 3.14 | 0.089 | 0.67 | 0.3 | <0.01 | 4.8 | 0.7 | 2.01 | 8 | 2.6 | 0.2
MQ-19-63 | 23 | 24.27 | 1.27 | 1865075 | core | WHI19000751 | Rock | 3.88 | 0.014 | 0.5 | 30.9 | 6.6 | 40 | 0.3 | 21.7 | 9.6 | 353 | 2.17 | 112.2 | 8.5 | 5.8 | 27 | 0.1 | 0.6 | 1.5 | 15 | 1.32 | 0.017 | 11 | 13 | 0.51 | 56 | 0.04 | <20 | 0.96 | 0.009 | 0.26 | 0.1 | <0.01 | 1.7 | 0.3 | 0.66 | 3 | 0.8 | <0.2
MQ-19-63 | 24.27 | 24.94 | 0.67 | 1865076 | core | WHI19000751 | Rock | 2.13 | 0.005 | 0.2 | 5.3 | 3.8 | 11 | <0.1 | 9 | 3.2 | 312 | 0.67 | 6.9 | <0.5 | 1.5 | 796 | <0.1 | 0.3 | 0.1 | 4 | 30.4 | 0.026 | 4 | 4 | 0.41 | 13 | 0.003 | <20 | 0.31 | 0.003 | 0.06 | <0.1 | <0.01 | 1.4 | <0.1 | 0.2 | <1 | 0.7 | <0.2
MQ-19-63 | 24.94 | 26.64 | 1.7 | 1865077 | core | WHI19000751 | Rock | 5.09 | 0.041 | 1.2 | 73.3 | 7.6 | 73 | 0.5 | 43 | 18.5 | 492 | 3.65 | 111.2 | 26.3 | 8.2 | 101 | 0.1 | 0.3 | 2.7 | 35 | 3.92 | 0.046 | 10 | 24 | 1.18 | 173 | 0.065 | <20 | 2.53 | 0.057 | 0.53 | 0.3 | <0.01 | 4.3 | 0.6 | 1.44 | 7 | 2.7 | <0.2
MQ-19-63 | 26.64 | 27.15 | 0.51 | 1865078 | core | WHI19000751 | Rock | 1.79 | 0.18 | 0.6 | 23.8 | 11.9 | 94 | 0.2 | 21.4 | 9 | 894 | 2.3 | 22.1 | 77.8 | 6.6 | 328 | 0.4 | 0.3 | 3.5 | 39 | 17.44 | 0.036 | 12 | 27 | 1.06 | 84 | 0.076 | <20 | 2.07 | 0.04 | 0.28 | 2.9 | <0.01 | 3.5 | 0.3 | 0.3 | 6 | 1 | 0.2
MQ-19-63 | 27.15 | 28.5 | 1.35 | 1865079 | core | WHI19000751 | Rock | 2 | 0.037 | 0.7 | 56.7 | 8 | 99 | 0.3 | 36.5 | 17.1 | 589 | 3.38 | 66.6 | 10.1 | 10.5 | 60 | 0.3 | 0.3 | 1.9 | 38 | 2.48 | 0.04 | 17 | 30 | 1.17 | 103 | 0.078 | <20 | 2.37 | 0.056 | 0.61 | 0.4 | <0.01 | 3.9 | 0.6 | 0.96 | 7 | 1.2 | <0.2
MQ-19-63 | 27.15 | 28.5 | 1.35 | 1865080 | DUP | WHI19000751 | Rock | 1.82 | 0.049 | 0.7 | 55.9 | 8.7 | 103 | 0.3 | 35 | 15.4 | 588 | 3.16 | 54.3 | 28.5 | 10.3 | 63 | 0.3 | 0.3 | 1.9 | 39 | 2.54 | 0.04 | 15 | 30 | 1.21 | 110 | 0.074 | <20 | 2.37 | 0.061 | 0.61 | 0.2 | <0.01 | 4.1 | 0.7 | 0.94 | 7 | 1.4 | <0.2
MQ-19-63 | 28.5 | 29.5 | 1 | 1865081 | core | WHI19000751 | Rock | 2.9 | 0.033 | 4.5 | 35.9 | 44.2 | 268 | 1.3 | 31.5 | 16.4 | 1735 | 2.68 | 129.6 | 40 | 9 | 112 | 1.4 | 0.9 | 1.2 | 33 | 5.21 | 0.046 | 13 | 21 | 0.73 | 97 | 0.035 | <20 | 1.66 | 0.043 | 0.41 | 0.3 | <0.01 | 3.2 | 0.5 | 0.58 | 5 | 1.1 | <0.2
MQ-19-63 | 29.5 | 30.73 | 1.23 | 1865082 | core | WHI19000751 | Rock | 3.94 | 0.065 | 1.5 | 43.1 | 5.4 | 63 | 0.2 | 26.6 | 10.9 | 391 | 2.42 | 30.3 | 20 | 11.1 | 87 | 0.1 | 0.1 | 1.9 | 28 | 2.46 | 0.037 | 14 | 20 | 0.8 | 90 | 0.067 | <20 | 2.02 | 0.078 | 0.3 | 0.5 | <0.01 | 2.4 | 0.2 | 0.59 | 6 | 1.1 | <0.2
MQ-19-63 | 30.73 | 31 | 0.27 | 1865083 | core | WHI19000751 | Rock | 0.82 | 0.345 | 0.2 | 7.3 | 136.6 | 34 | 4.9 | 10.5 | 4 | 814 | 0.95 | 144.1 | 94.6 | 4.1 | 823 | 0.4 | 0.2 | 23.2 | 14 | 22.15 | 0.033 | 6 | 13 | 0.58 | 83 | 0.052 | <20 | 1.78 | 0.086 | 0.31 | 0.4 | <0.01 | 1.8 | 0.3 | 0.1 | 5 | 1.5 | 0.7
MQ-19-63 | 31 | 32.5 | 1.5 | 1865084 | core | WHI19000751 | Rock | 4.85 | 0.046 | 1.5 | 35.3 | 5 | 77 | 0.1 | 27.4 | 12.3 | 485 | 1.98 | 35 | 29.1 | 9.5 | 124 | 0.1 | 0.1 | 1.2 | 32 | 3.04 | 0.048 | 13 | 26 | 0.95 | 135 | 0.097 | <20 | 2.86 | 0.151 | 0.35 | 0.6 | <0.01 | 2.9 | 0.3 | 0.42 | 8 | 1.2 | <0.2
MQ-19-63 | 32.5 | 34 | 1.5 | 1865085 | core | WHI19000751 | Rock | 4.66 | 0.122 | 0.6 | 33.3 | 6.4 | 67 | 0.2 | 23.8 | 10.8 | 729 | 2.09 | 39.5 | 76 | 9.1 | 232 | 0.4 | 0.3 | 3 | 20 | 6.98 | 0.028 | 12 | 18 | 0.66 | 134 | 0.046 | <20 | 1.89 | 0.07 | 0.25 | 0.7 | <0.01 | 2.9 | 0.3 | 0.57 | 5 | 1.4 | <0.2
MQ-19-63 | 34 | 35.5 | 1.5 | 1865086 | core | WHI19000751 | Rock | 4.63 | 0.067 | 1.9 | 24.8 | 7.5 | 66 | 0.2 | 17.1 | 7.2 | 721 | 1.66 | 23.5 | 42.4 | 6.7 | 117 | 0.2 | 0.2 | 2 | 50 | 4.8 | 0.051 | 9 | 21 | 0.94 | 111 | 0.044 | <20 | 1.86 | 0.065 | 0.29 | 0.3 | <0.01 | 2.3 | 0.3 | 0.26 | 5 | 0.9 | <0.2
MQ-19-63 | 35.5 | 37 | 1.5 | 1865087 | core | WHI19000751 | Rock | 4.63 | 0.019 | 0.5 | 35.8 | 21.6 | 74 | 0.5 | 23.8 | 11.5 | 428 | 2.66 | 204.6 | 11.7 | 9.6 | 39 | 0.4 | 0.5 | 1.4 | 15 | 1.49 | 0.032 | 12 | 14 | 0.58 | 67 | 0.02 | <20 | 1.16 | 0.018 | 0.37 | 0.1 | <0.01 | 1.9 | 0.4 | 0.88 | 3 | 1.2 | <0.2
MQ-19-63 | 37 | 38.5 | 1.5 | 1865088 | core | WHI19000751 | Rock | 4.9 | 0.026 | 0.4 | 30 | 6.1 | 42 | 0.3 | 24.7 | 9.3 | 303 | 2.59 | 44.3 | 6.5 | 8.7 | 82 | 0.2 | 0.2 | 1.4 | 17 | 1.73 | 0.036 | 9 | 16 | 0.55 | 75 | 0.059 | <20 | 1.57 | 0.064 | 0.38 | 0.2 | <0.01 | 1.9 | 0.3 | 1.11 | 4 | 0.9 | <0.2
MQ-19-63 | 38.5 | 40 | 1.5 | 1865089 | core | WHI19000751 | Rock | 4.8 | 0.038 | 0.4 | 37.3 | 5.8 | 38 | 0.3 | 19.9 | 8 | 204 | 2.2 | 29.4 | 16.5 | 9.1 | 124 | 0.2 | 0.2 | 1.7 | 15 | 1.35 | 0.022 | 8 | 15 | 0.44 | 144 | 0.053 | <20 | 2.15 | 0.153 | 0.39 | 0.3 | <0.01 | 1.8 | 0.3 | 0.95 | 5 | 1.2 | <0.2
MQ-19-63 |  |  |  | 1865090 | ME-1414 | WHI19000751 | Rock Pulp | 0.13 | 0.282 | 12.4 | 2164.4 | 1051.4 | 6944 | 18.4 | 32.6 | 16.6 | 525 | 8.24 | 278.8 | 41.2 | 0.8 | 41 | 48.2 | 26 | 10.7 | 47 | 2.03 | 0.035 | 3 | 36 | 2.4 | 47 | 0.004 | <20 | 1.75 | 0.006 | 0.06 | 0.4 | 2.51 | 3 | 4.6 | 6.42 | 7 | 30.1 | 0.3
MQ-19-63 | 40 | 41.5 | 1.5 | 1865091 | core | WHI19000751 | Rock | 4.66 | 0.05 | 0.5 | 39 | 5.9 | 41 | 0.3 | 22.6 | 9.6 | 226 | 2.61 | 109.9 | 10.1 | 9.2 | 52 | 0.1 | 0.2 | 2.3 | 13 | 0.83 | 0.027 | 9 | 16 | 0.49 | 96 | 0.045 | <20 | 1.78 | 0.089 | 0.42 | 0.2 | <0.01 | 2 | 0.4 | 0.91 | 5 | 0.9 | <0.2
MQ-19-63 | 41.5 | 43 | 1.5 | 1865092 | core | WHI19000751 | Rock | 4.86 | 0.007 | 0.5 | 30.3 | 4.7 | 39 | 0.2 | 18 | 8.5 | 244 | 1.76 | 26.1 | 1.8 | 7.5 | 44 | 0.1 | 0.2 | 0.6 | 15 | 0.98 | 0.043 | 9 | 15 | 0.58 | 100 | 0.051 | <20 | 1.46 | 0.074 | 0.38 | 1.7 | <0.01 | 2 | 0.3 | 0.48 | 4 | <0.5 | <0.2
MQ-19-63 | 43 | 44.5 | 1.5 | 1865093 | core | WHI19000751 | Rock | 4.37 | 0.066 | 0.6 | 29.8 | 4.7 | 48 | 0.2 | 17 | 8.4 | 402 | 1.79 | 32.2 | 35 | 7.7 | 204 | 0.2 | 0.1 | 1.3 | 18 | 4.04 | 0.048 | 7 | 18 | 0.65 | 272 | 0.068 | <20 | 2.38 | 0.153 | 0.34 | 0.3 | <0.01 | 2.3 | 0.2 | 0.53 | 5 | <0.5 | <0.2
MQ-19-63 | 44.5 | 46 | 1.5 | 1865094 | core | WHI19000751 | Rock | 5.19 | 0.033 | 0.3 | 30.3 | 4.7 | 44 | 0.1 | 15.1 | 8 | 317 | 1.67 | 149 | 8.5 | 7.6 | 74 | 0.1 | 0.2 | 1.1 | 11 | 2.84 | 0.027 | 8 | 12 | 0.57 | 229 | 0.062 | <20 | 1.44 | 0.053 | 0.25 | 0.3 | <0.01 | 1.9 | 0.1 | 0.51 | 3 | <0.5 | <0.2
MQ-19-63 | 46 | 47.5 | 1.5 | 1865095 | core | WHI19000751 | Rock | 4.31 | 0.012 | 0.3 | 32.1 | 47.1 | 391 | 0.4 | 15.8 | 6.9 | 537 | 1.88 | 9.5 | 8.1 | 8.4 | 62 | 4.6 | 0.4 | 0.7 | 10 | 3.28 | 0.023 | 14 | 10 | 0.34 | 48 | 0.012 | <20 | 0.85 | 0.011 | 0.25 | 0.1 | <0.01 | 2.1 | 0.2 | 0.66 | 2 | <0.5 | <0.2
MQ-19-63 | 47.5 | 49 | 1.5 | 1865096 | core | WHI19000751 | Rock | 4.45 | 0.008 | 0.4 | 21.4 | 62.7 | 202 | 0.7 | 13.6 | 5.2 | 1176 | 1.55 | 25.6 | 2.3 | 5.8 | 151 | 2 | 4.1 | 0.5 | 7 | 6.73 | 0.024 | 12 | 8 | 0.26 | 49 | 0.001 | <20 | 0.7 | <0.001 | 0.2 | <0.1 | <0.01 | 1.6 | 0.3 | 0.18 | 2 | <0.5 | <0.2
MQ-19-63 | 49 | 50 | 1 | 1865097 | core | WHI19000751 | Rock | 3.49 | 0.029 | 0.4 | 35.6 | 72 | 403 | 1.1 | 20.5 | 7.5 | 812 | 2.25 | 89 | 15.8 | 8.1 | 72 | 4.2 | 1.5 | 1.2 | 12 | 3.75 | 0.023 | 14 | 11 | 0.45 | 58 | 0.003 | <20 | 0.95 | <0.001 | 0.25 | <0.1 | 0.02 | 2.2 | 0.4 | 0.41 | 3 | <0.5 | <0.2
MQ-19-63 | 50 | 50.7 | 0.7 | 1865098 | core | WHI19000751 | Rock | 2.05 | 0.433 | 0.3 | 32.5 | 164.2 | 669 | 3.6 | 15.1 | 7.5 | 1156 | 1.52 | 122.6 | 366.4 | 10.3 | 61 | 7.1 | 3.9 | 16.8 | 7 | 2.84 | 0.027 | 15 | 7 | 0.28 | 70 | <0.001 | <20 | 0.65 | 0.002 | 0.28 | <0.1 | 0.02 | 1.7 | 0.4 | 0.18 | 2 | 0.7 | 0.5
MQ-19-63 | 50.7 | 52.24 | 1.54 | 1865099 |  | WHI19000751 | Rock | 2.33 | 0.039 | 0.5 | 19.3 | 327.2 | 1581 | 4.5 | 9.7 | 4.8 | 5213 | 1.98 | 518.4 | 18.1 | 6.5 | 298 | 18.8 | 1.1 | 4.4 | 8 | 11.92 | 0.026 | 6 | 5 | 0.49 | 45 | <0.001 | <20 | 0.49 | <0.001 | 0.22 | <0.1 | <0.01 | 2.3 | 0.3 | 0.32 | 1 | 0.5 | 0.3
MQ-19-63 | 50.7 | 52.24 | 1.54 | 1865100 | DUP | WHI19000751 | Rock | 2.44 | 0.052 | 0.4 | 17.5 | 228.6 | 1438 | 2.5 | 10.2 | 5 | 7226 | 2.1 | 692.9 | 26.4 | 6.9 | 330 | 17 | 1.4 | 2 | 9 | 14.86 | 0.019 | 7 | 5 | 0.52 | 47 | <0.001 | <20 | 0.48 | <0.001 | 0.24 | <0.1 | 0.02 | 2.3 | 0.4 | 0.33 | 1 | 0.6 | <0.2
MQ-19-63 | 52.24 | 53.34 | 1.1 | 1865101 | core | WHI19000751 | Rock | 3.43 | 0.111 | 0.5 | 27.2 | 760.7 | 1503 | 18.8 | 18.3 | 7.3 | 3879 | 1.86 | 603.8 | 67.4 | 6.5 | 124 | 17.3 | 1.6 | 24.4 | 17 | 5.59 | 0.044 | 7 | 17 | 0.36 | 48 | 0.005 | <20 | 0.76 | 0.003 | 0.24 | 0.3 | 0.03 | 3.7 | 0.4 | 0.51 | 2 | 1.8 | 0.8
MQ-19-63 | 53.34 | 54.05 | 0.71 | 1865102 | core | WHI19000751 | Rock | 2.26 | 0.067 | 0.5 | 34.1 | 27.7 | 115 | 0.7 | 22.6 | 14.1 | 1206 | 2.68 | 142.8 | 62.7 | 7.4 | 178 | 1 | 0.4 | 2.9 | 22 | 5.61 | 0.046 | 8 | 19 | 0.9 | 256 | 0.039 | <20 | 2.34 | 0.098 | 0.23 | 0.9 | <0.01 | 4 | 0.3 | 0.66 | 6 | 1.1 | <0.2
MQ-19-63 | 54.05 | 55.51 | 1.46 | 1865103 | core | WHI19000751 | Rock | 4.72 | 0.01 | 0.3 | 27.7 | 7.1 | 46 | 0.3 | 20.9 | 10.9 | 353 | 2.24 | 330.2 | 0.5 | 9.8 | 25 | 0.6 | 0.5 | 1.4 | 8 | 1.07 | 0.057 | 12 | 10 | 0.42 | 54 | 0.02 | <20 | 0.84 | 0.006 | 0.34 | 0.1 | <0.01 | 1.5 | 0.3 | 0.83 | 2 | <0.5 | <0.2
MQ-19-63 | 55.51 | 57 | 1.49 | 1865104 | core | WHI19000751 | Rock | 4.75 | 0.021 | 0.4 | 20.6 | 4.7 | 47 | 0.3 | 20.5 | 10.4 | 366 | 2.53 | 351 | 4.2 | 10.5 | 18 | 0.1 | 0.4 | 1.1 | 10 | 0.59 | 0.032 | 11 | 12 | 0.56 | 72 | 0.064 | <20 | 1.15 | 0.007 | 0.39 | 0.2 | <0.01 | 1.5 | 0.4 | 0.84 | 3 | <0.5 | <0.2
MQ-19-63 | 57 | 58.5 | 1.5 | 1865105 | core | WHI19000751 | Rock | 4.78 | 0.023 | 0.4 | 38.6 | 5.7 | 53 | 0.3 | 27.3 | 10.7 | 312 | 2.64 | 34 | 4.2 | 9.2 | 26 | 0.2 | 0.3 | 1.5 | 12 | 0.63 | 0.041 | 8 | 13 | 0.74 | 113 | 0.087 | <20 | 1.36 | 0.014 | 0.46 | 0.2 | <0.01 | 1.9 | 0.6 | 1.16 | 4 | <0.5 | <0.2
MQ-19-63 | 58.5 | 60.15 | 1.65 | 1865106 | core | WHI19000751 | Rock | 4.89 | 0.035 | 0.5 | 39 | 5.8 | 51 | 0.3 | 25.3 | 11.4 | 445 | 2.95 | 44.9 | 6.6 | 6.4 | 35 | 0.2 | 0.3 | 1.4 | 16 | 1.1 | 0.034 | 7 | 15 | 0.83 | 102 | 0.072 | <20 | 1.48 | 0.012 | 0.48 | 0.3 | <0.01 | 2.2 | 0.5 | 1.14 | 4 | <0.5 | <0.2
MQ-19-63 | 60.15 | 60.96 | 0.81 | 1865107 | core | WHI19000751 | Rock | 2.28 | 0.006 | 0.9 | 3.7 | 22.3 | 76 | 0.1 | 1.4 | 2.5 | 429 | 1.84 | 1.7 | 4.5 | 3.8 | 62 | <0.1 | 0.2 | 0.5 | 11 | 1.37 | 0.046 | 9 | 3 | 0.3 | 285 | 0.053 | <20 | 1.3 | 0.06 | 0.49 | <0.1 | <0.01 | 1 | 0.4 | <0.05 | 5 | <0.5 | <0.2
MQ-19-63 | 60.96 | 62.1 | 1.14 | 1865108 | core | WHI19000751 | Rock | 3.35 | 0.011 | 0.5 | 20.6 | 5.1 | 29 | 0.1 | 9.9 | 5.6 | 232 | 1.78 | 28.8 | 1 | 8.1 | 17 | <0.1 | 0.3 | 0.4 | 6 | 0.57 | 0.021 | 11 | 8 | 0.44 | 58 | 0.013 | <20 | 0.82 | 0.006 | 0.26 | <0.1 | <0.01 | 1 | 0.2 | 0.51 | 2 | <0.5 | <0.2
MQ-19-63 | 62.1 | 63.3 | 1.2 | 1865109 | core | WHI19000751 | Rock | 3.77 | <0.005 | 0.8 | 2.2 | 23.5 | 69 | <0.1 | 1 | 2.5 | 396 | 1.83 | 1.5 | 3.5 | 4.1 | 62 | <0.1 | 0.2 | 0.3 | 10 | 1.44 | 0.05 | 7 | 3 | 0.29 | 247 | 0.062 | <20 | 1.23 | 0.065 | 0.45 | <0.1 | <0.01 | 1.2 | 0.4 | <0.05 | 5 | <0.5 | <0.2
MQ-19-63 |  |  |  | 1865110 | BLANK | WHI19000751 | Rock | 0.56 | <0.005 | <0.1 | 0.8 | 0.5 | 1 | <0.1 | 0.4 | <0.1 | 54 | 0.08 | 0.7 | <0.5 | <0.1 | 69 | <0.1 | <0.1 | <0.1 | <1 | 35.8 | 0.006 | <1 | <1 | 0.6 | 8 | 0.001 | <20 | 0.03 | <0.001 | 0.04 | <0.1 | <0.01 | <0.1 | <0.1 | <0.05 | <1 | <0.5 | <0.2
MQ-19-63 | 63.3 | 64.84 | 1.54 | 1865111 | core | WHI19000751 | Rock | 4.66 | 0.064 | 1.4 | 45.3 | 6.1 | 64 | 0.3 | 25.4 | 12.9 | 490 | 3.17 | 71.9 | 12.4 | 6.9 | 34 | 0.2 | 0.6 | 1.7 | 27 | 1.18 | 0.028 | 9 | 20 | 0.97 | 100 | 0.086 | <20 | 1.82 | 0.029 | 0.44 | 0.4 | <0.01 | 2.3 | 0.4 | 1.25 | 5 | <0.5 | <0.2
MQ-19-63 | 64.84 | 66.36 | 1.52 | 1865112 | core | WHI19000751 | Rock | 4.46 | 0.116 | 0.4 | 32.8 | 5 | 65 | 0.2 | 24 | 10.3 | 570 | 2.18 | 23 | 97.3 | 6.9 | 127 | 0.2 | 0.3 | 3.1 | 22 | 4.61 | 0.056 | 8 | 18 | 0.8 | 153 | 0.068 | <20 | 2.26 | 0.108 | 0.37 | 0.6 | <0.01 | 2.4 | 0.3 | 0.65 | 6 | <0.5 | <0.2
MQ-19-63 | 66.36 | 67.9 | 1.54 | 1865113 | core | WHI19000751 | Rock | 5.28 | 0.237 | 0.8 | 7.3 | 22.4 | 109 | 0.3 | 17.8 | 7.4 | 968 | 1.31 | 53.2 | 177.9 | 7.1 | 175 | 0.6 | 0.6 | 5.1 | 30 | 7.52 | 0.051 | 11 | 21 | 1.01 | 172 | 0.065 | <20 | 2.88 | 0.172 | 0.38 | 0.4 | <0.01 | 2.8 | 0.4 | 0.07 | 7 | <0.5 | 0.3
MQ-19-63 | 67.9 | 69.4 | 1.5 | 1865114 | core | WHI19000751 | Rock | 4.95 | 0.103 | 0.5 | 31.6 | 4.6 | 56 | 0.2 | 18.8 | 7.7 | 518 | 1.91 | 15.6 | 57.1 | 6.3 | 114 | 0.5 | 0.1 | 2.4 | 23 | 4.78 | 0.035 | 8 | 17 | 0.7 | 102 | 0.056 | <20 | 1.99 | 0.091 | 0.26 | 0.9 | <0.01 | 2.6 | 0.2 | 0.62 | 4 | 0.8 | <0.2
MQ-19-63 | 69.4 | 71.07 | 1.67 | 1865115 | core | WHI19000751 | Rock | 5.28 | 0.095 | 0.7 | 19.8 | 78.8 | 241 | 1 | 17.2 | 7.9 | 1521 | 1.93 | 37 | 41.9 | 6.4 | 266 | 1.9 | 2.3 | 2.3 | 18 | 9.54 | 0.056 | 12 | 13 | 0.91 | 86 | 0.025 | <20 | 1.44 | 0.039 | 0.26 | 0.3 | <0.01 | 3.3 | 0.3 | 0.17 | 3 | <0.5 | <0.2
MQ-19-63 | 71.07 | 72.27 | 1.2 | 1865116 | core | WHI19000751 | Rock | 3.83 | 0.134 | 1.3 | 4.5 | 366.1 | 639 | 4.4 | 11.8 | 8.1 | 7895 | 3.39 | 72.5 | 73.5 | 4.1 | 572 | 6.7 | 2 | 5.7 | 22 | 17.72 | 0.042 | 9 | 9 | 2.08 | 59 | 0.001 | <20 | 0.68 | <0.001 | 0.16 | 0.1 | 0.01 | 3.3 | 0.3 | 0.07 | 2 | <0.5 | 0.3
MQ-19-63 | 72.27 | 73.15 | 0.88 | 1865117 | core | WHI19000751 | Rock | 2.94 | 0.021 | 0.2 | 3.8 | 218.9 | 499 | 1.6 | 11.7 | 7.2 | 6381 | 2.45 | 31.1 | 20 | 4.1 | 416 | 5.1 | 1.6 | 1.6 | 16 | 18.49 | 0.034 | 9 | 10 | 1.17 | 56 | <0.001 | <20 | 0.77 | <0.001 | 0.18 | 0.1 | <0.01 | 3.7 | 0.3 | 0.06 | 2 | <0.5 | <0.2
MQ-19-63 | 73.15 | 74.69 | 1.54 | 1865118 | core | WHI19000751 | Rock | 5.37 | 0.132 | 0.2 | 41.5 | 8.2 | 92 | 0.4 | 30.6 | 15.5 | 727 | 3.52 | 86.8 | 64.7 | 6.9 | 100 | 0.2 | 0.7 | 3.6 | 31 | 3.72 | 0.042 | 10 | 25 | 1.29 | 151 | 0.04 | <20 | 1.98 | 0.026 | 0.59 | 0.8 | <0.01 | 5.3 | 0.7 | 1.2 | 6 | 0.6 | 0.2
MQ-19-63 | 74.69 | 75.5 | 0.81 | 1865119 | core | WHI19000751 | Rock | 1.29 | 0.596 | 0.6 | 69.1 | 5.1 | 66 | 0.5 | 33.5 | 15.3 | 398 | 4.24 | 50.8 | 567.9 | 7.7 | 34 | 0.2 | 0.3 | 10.9 | 24 | 0.77 | 0.041 | 8 | 20 | 1.33 | 128 | 0.085 | <20 | 2.15 | 0.02 | 0.5 | 0.3 | <0.01 | 3.4 | 0.6 | 1.75 | 6 | 1.7 | 0.6
MQ-19-63 | 74.69 | 75.5 | 0.81 | 1865120 | DUP | WHI19000751 | Rock | 1.19 | 0.394 | 0.6 | 65.4 | 4.8 | 64 | 0.4 | 30.7 | 13.6 | 406 | 4.01 | 33.1 | 300.9 | 7.5 | 33 | 0.1 | 0.3 | 7.2 | 25 | 0.9 | 0.043 | 9 | 21 | 1.29 | 123 | 0.093 | <20 | 2.17 | 0.02 | 0.4 | 0.3 | <0.01 | 3.4 | 0.5 | 1.49 | 6 | 1.5 | 0.3
MQ-19-63 | 75.5 | 76.7 | 1.2 | 1865121 | core | WHI19000751 | Rock | 3.64 | 0.083 | 1 | 67.8 | 4.9 | 62 | 0.4 | 30.2 | 18 | 471 | 3.45 | 43.1 | 83.9 | 7.7 | 51 | 0.2 | 0.2 | 2.1 | 34 | 2.58 | 0.038 | 12 | 22 | 1.11 | 102 | 0.045 | <20 | 1.94 | 0.021 | 0.3 | 0.7 | <0.01 | 3.7 | 0.3 | 1.37 | 5 | 1.9 | <0.2
MQ-19-63 | 76.7 | 78.2 | 1.5 | 1865122 | core | WHI19000751 | Rock | 4.78 | 0.163 | 0.5 | 48.6 | 82 | 366 | 1.6 | 26.7 | 13.2 | 1493 | 2.82 | 72.9 | 76.1 | 8.1 | 276 | 3.5 | 5 | 4.2 | 25 | 11 | 0.061 | 10 | 14 | 1.05 | 84 | 0.003 | <20 | 1.03 | 0.006 | 0.29 | 0.2 | <0.01 | 4.9 | 0.3 | 0.46 | 3 | 0.7 | 0.2
MQ-19-63 | 78.2 | 79.85 | 1.65 | 1865123 | core | WHI19000751 | Rock | 4.51 | 0.014 | 0.5 | 23.7 | 130.6 | 789 | 1.4 | 22.1 | 11.3 | 2518 | 2.94 | 267.5 | 2.3 | 7.7 | 762 | 7.3 | 4.2 | 1.8 | 10 | 16.27 | 0.04 | 14 | 5 | 1.96 | 84 | <0.001 | <20 | 0.45 | 0.003 | 0.29 | 0.1 | <0.01 | 2.9 | 0.3 | 0.08 | 1 | <0.5 | <0.2
MQ-19-63 | 79.85 | 81.32 | 1.47 | 1865124 | core | WHI19000751 | Rock | 4.92 | 0.193 | 1 | 47.7 | 5.9 | 57 | 0.4 | 28.3 | 12.4 | 424 | 2.96 | 35.2 | 79.9 | 7.8 | 99 | 0.3 | 0.2 | 4.7 | 18 | 3.27 | 0.044 | 12 | 15 | 0.56 | 103 | 0.01 | <20 | 1.16 | 0.012 | 0.32 | 36.9 | <0.01 | 3 | 0.4 | 1.21 | 3 | 0.7 | <0.2
MQ-19-63 | 81.32 | 82.85 | 1.53 | 1865125 | core | WHI19000751 | Rock | 4.95 | 0.08 | 1.6 | 56.6 | 13.5 | 58 | 0.5 | 32.2 | 14.7 | 296 | 3.03 | 105 | 45.2 | 7.5 | 84 | 0.4 | 0.4 | 3 | 40 | 1.88 | 0.039 | 9 | 22 | 0.83 | 236 | 0.05 | <20 | 2.47 | 0.089 | 0.44 | 0.3 | <0.01 | 3.4 | 0.4 | 1.29 | 7 | 1.1 | <0.2
MQ-19-63 | 82.85 | 84.33 | 1.48 | 1865126 | core | WHI19000751 | Rock | 4.94 | 0.09 | 0.6 | 57.5 | 6.8 | 51 | 0.6 | 35.3 | 16.9 | 473 | 3.97 | 207.3 | 42.6 | 7.2 | 113 | 0.2 | 0.4 | 2.9 | 35 | 2.7 | 0.049 | 8 | 22 | 1.06 | 163 | 0.061 | <20 | 2.65 | 0.059 | 0.34 | 0.5 | <0.01 | 3.7 | 0.3 | 2.01 | 7 | 1.1 | <0.2
MQ-19-63 | 84.33 | 85.88 | 1.55 | 1865127 | core | WHI19000751 | Rock | 5.17 | 0.07 | 0.6 | 64.4 | 7.6 | 60 | 0.5 | 40.6 | 20.9 | 289 | 4.25 | 546.8 | 17.6 | 9.7 | 41 | 0.1 | 0.5 | 2.1 | 30 | 0.65 | 0.065 | 13 | 20 | 0.8 | 108 | 0.056 | <20 | 2.35 | 0.039 | 0.37 | 0.3 | <0.01 | 4 | 0.4 | 1.54 | 7 | 0.5 | <0.2
MQ-19-63 | 85.88 | 87.44 | 1.56 | 1865128 | core | WHI19000751 | Rock | 5.07 | 0.166 | 0.3 | 37.2 | 5.6 | 35 | 0.3 | 20.1 | 10.9 | 239 | 2.52 | 408.8 | 196.6 | 8.1 | 107 | 0.2 | 0.3 | 1.8 | 19 | 2.32 | 0.03 | 8 | 14 | 0.42 | 243 | 0.043 | <20 | 1.93 | 0.076 | 0.3 | 0.3 | <0.01 | 2.5 | 0.3 | 1.1 | 5 | 1.2 | <0.2
MQ-19-63 | 87.44 | 89 | 1.56 | 1865129 | core | WHI19000751 | Rock | 5.06 | 0.013 | 0.2 | 21.8 | 5.9 | 22 | 0.2 | 11.3 | 4.7 | 246 | 1.4 | 52.4 | 5.7 | 6 | 114 | 0.2 | 0.1 | 0.4 | 8 | 4.31 | 0.023 | 4 | 7 | 0.31 | 168 | 0.031 | <20 | 0.99 | 0.047 | 0.18 | 0.9 | <0.01 | 1.2 | 0.1 | 0.56 | 2 | 0.6 | <0.2
MQ-19-63 |  |  | 0 | 1865130 | GS-1Q | WHI19000751 | Rock Pulp | 0.12 | 1.192 | 6.4 | 105.2 | 6454.7 | 1497 | 40.8 | 16 | 10.4 | 1049 | 3.69 | 53.4 | 1364.1 | 2.5 | 78 | 15.4 | 29.1 | 0.7 | 98 | 0.98 | 0.05 | 6 | 20 | 0.81 | 146 | 0.131 | <20 | 1.79 | 0.197 | 0.22 | 1.5 | 0.25 | 3.2 | 0.1 | 0.21 | 5 | <0.5 | <0.2
MQ-19-63 | 89 | 89.92 | 0.92 | 1865131 | core | WHI19000751 | Rock | 2.77 | 0.052 | 0.3 | 23.2 | 6 | 37 | 0.2 | 21.8 | 11.7 | 476 | 1.62 | 113 | 26.3 | 6.8 | 293 | 0.2 | 0.2 | 1.5 | 18 | 9.84 | 0.047 | 8 | 14 | 0.6 | 661 | 0.069 | <20 | 2.22 | 0.099 | 0.32 | 0.3 | <0.01 | 2.6 | 0.2 | 0.58 | 5 | <0.5 | <0.2
MQ-19-63 | 89.92 | 90.72 | 0.8 | 1865132 | core | WHI19000751 | Rock | 2.8 | 0.058 | 0.4 | 58.2 | 7.3 | 55 | 0.3 | 40 | 17.9 | 439 | 2.79 | 37.6 | 38 | 8 | 100 | 0.2 | 0.2 | 2.6 | 31 | 2.3 | 0.052 | 8 | 21 | 1.19 | 275 | 0.056 | <20 | 2.8 | 0.099 | 0.37 | 0.6 | <0.01 | 4.1 | 0.3 | 1.16 | 7 | 0.8 | <0.2
MQ-19-63 | 90.72 | 92.23 | 1.51 | 1865133 | core | WHI19000751 | Rock | 4.71 | 0.032 | 0.2 | 35.4 | 12.1 | 47 | 0.5 | 15.6 | 8.2 | 674 | 2.07 | 32 | 18.7 | 7.1 | 183 | 0.2 | 2.4 | 0.9 | 13 | 6.26 | 0.028 | 13 | 9 | 0.67 | 82 | 0.002 | <20 | 0.8 | 0.005 | 0.2 | 0.2 | <0.01 | 2.4 | 0.2 | 0.26 | 2 | <0.5 | <0.2
MQ-19-63 | 92.23 | 93.62 | 1.39 | 1865134 | core | WHI19000751 | Rock | 4.13 | 0.006 | 1.2 | 36.9 | 8.9 | 37 | 0.6 | 24 | 9.4 | 712 | 1.73 | 361.9 | 0.6 | 10.1 | 576 | 0.4 | 9 | 1.2 | 10 | 12.61 | 0.027 | 25 | 7 | 0.77 | 152 | <0.001 | <20 | 0.61 | 0.005 | 0.18 | 0.1 | <0.01 | 1.7 | 0.2 | 0.13 | 2 | <0.5 | <0.2
MQ-19-63 | 93.62 | 94.9 | 1.28 | 1865135 | core | WHI19000751 | Rock | 4.41 | 0.013 | 3.5 | 25.9 | 6.3 | 74 | 0.6 | 28 | 7.7 | 248 | 2.09 | 138.5 | <0.5 | 6.8 | 130 | 1.2 | 1.6 | 0.9 | 24 | 5.02 | 0.022 | 12 | 9 | 0.37 | 195 | 0.002 | <20 | 0.84 | 0.007 | 0.19 | 0.1 | <0.01 | 1.6 | 0.2 | 0.71 | 2 | <0.5 | <0.2
MQ-19-63 | 94.9 | 95.3 | 0.4 | 1865136 | core | WHI19000751 | Rock | 0.89 | 0.018 | 22.4 | 49.9 | 8.8 | 311 | 1 | 76.2 | 10 | 258 | 1.69 | 16.2 | <0.5 | 4.7 | 112 | 2.8 | 27.4 | 1.1 | 68 | 4.64 | 0.048 | 13 | 8 | 0.28 | 157 | <0.001 | <20 | 0.6 | 0.014 | 0.13 | 0.3 | <0.01 | 1.5 | 0.2 | 0.77 | 1 | 2.6 | <0.2
MQ-19-63 | 95.3 | 96.82 | 1.52 | 1865137 | core | WHI19000751 | Rock | 4.87 | <0.005 | 0.3 | 5 | 4.2 | 49 | <0.1 | 7.5 | 2.3 | 327 | 0.89 | 6.2 | <0.5 | 2 | 430 | 1.7 | 0.4 | 0.1 | 10 | 28.23 | 0.004 | 4 | 6 | 0.34 | 63 | 0.009 | <20 | 0.42 | 0.001 | 0.13 | 0.1 | <0.01 | 1.4 | <0.1 | 0.53 | <1 | <0.5 | <0.2
MQ-19-63 | 96.82 | 98.34 | 1.52 | 1865138 | core | WHI19000751 | Rock | 5.01 | <0.005 | 0.7 | 4.7 | 3.5 | 13 | <0.1 | 9.1 | 1.8 | 366 | 1.26 | 11.7 | <0.5 | 1.3 | 493 | 0.1 | 0.4 | 0.2 | 9 | 31.23 | 0.003 | 3 | 5 | 0.32 | 56 | 0.007 | <20 | 0.29 | 0.003 | 0.08 | <0.1 | <0.01 | 1.3 | 0.2 | 1.05 | <1 | <0.5 | <0.2
MQ-19-63 | 98.34 | 99.87 | 1.53 | 1865139 | core | WHI19000751 | Rock | 2.26 | <0.005 | 0.5 | 9 | 5 | 21 | 0.1 | 12.3 | 4.3 | 338 | 1.13 | 103.9 | <0.5 | 2.6 | 465 | 0.3 | 0.4 | 0.6 | 10 | 24.14 | 0.006 | 5 | 7 | 0.39 | 100 | 0.015 | <20 | 0.52 | 0.003 | 0.11 | 0.1 | <0.01 | 1.8 | <0.1 | 0.63 | 1 | <0.5 | <0.2
MQ-19-63 | 98.34 | 99.87 | 1.53 | 1865140 | DUP | WHI19000751 | Rock | 2.21 | <0.005 | 0.5 | 9.1 | 4.9 | 23 | 0.1 | 12.3 | 4 | 332 | 1.05 | 89.4 | <0.5 | 2.6 | 472 | 0.4 | 0.4 | 0.4 | 9 | 25.35 | 0.006 | 5 | 6 | 0.36 | 95 | 0.015 | <20 | 0.47 | 0.003 | 0.11 | 0.1 | <0.01 | 1.6 | <0.1 | 0.6 | 1 | <0.5 | <0.2
MQ-19-63 | 99.87 | 101 | 1.13 | 1865141 | core | WHI19000751 | Rock | 3.44 | 0.016 | 0.5 | 69.7 | 8.9 | 260 | 0.3 | 28.2 | 17.1 | 232 | 2.73 | 18.1 | 16.1 | 10.6 | 15 | 0.8 | 0.3 | 0.7 | 17 | 0.6 | 0.023 | 18 | 15 | 0.49 | 140 | 0.023 | <20 | 1.27 | 0.008 | 0.24 | <0.1 | 0.02 | 2.1 | 0.1 | 0.75 | 3 | <0.5 | <0.2
MQ-19-63 | 101 | 102.11 | 1.11 | 1865142 | core | WHI19000751 | Rock | 3.76 | 0.021 | 0.5 | 38.7 | 5.7 | 51 | 0.3 | 26.1 | 9.9 | 264 | 3.32 | 12.6 | 0.7 | 11.1 | 47 | 0.2 | 0.2 | 1 | 21 | 1.84 | 0.036 | 16 | 16 | 0.64 | 172 | 0.032 | <20 | 1.36 | 0.01 | 0.25 | 0.2 | <0.01 | 1.8 | 0.2 | 1.47 | 4 | 1.1 | <0.2
MQ-19-63 | 102.11 | 103.59 | 1.48 | 1865143 | core | WHI19000751 | Rock | 4.47 | 0.007 | 3.8 | 29.7 | 4.9 | 166 | 0.3 | 52.2 | 10.9 | 376 | 3.31 | 5.5 | 0.9 | 6.8 | 38 | 1.1 | 0.6 | 0.3 | 50 | 0.86 | 0.084 | 16 | 27 | 0.64 | 173 | 0.002 | <20 | 1.76 | 0.048 | 0.14 | <0.1 | <0.01 | 1.9 | <0.1 | 0.65 | 5 | 2.6 | <0.2
MQ-19-63 | 103.59 | 105.16 | 1.57 | 1865144 | core | WHI19000751 | Rock | 5.02 | 0.009 | 1.2 | 26.8 | 5.9 | 83 | 0.3 | 43.5 | 11.4 | 202 | 3.43 | 129 | <0.5 | 7.8 | 23 | 0.1 | 0.5 | 0.5 | 33 | 0.29 | 0.059 | 19 | 27 | 0.55 | 159 | 0.001 | <20 | 1.66 | 0.049 | 0.11 | <0.1 | <0.01 | 2 | <0.1 | 0.57 | 5 | 1.3 | <0.2
MQ-19-63 | 105.16 | 106.66 | 1.5 | 1865145 | core | WHI19000751 | Rock | 4.33 | 0.005 | 1.2 | 23.2 | 6.5 | 96 | 0.3 | 53.1 | 13.1 | 230 | 3.9 | 39.8 | <0.5 | 7.3 | 26 | 0.2 | 0.7 | 0.4 | 42 | 0.2 | 0.069 | 21 | 30 | 0.61 | 191 | 0.002 | <20 | 2.06 | 0.06 | 0.12 | <0.1 | <0.01 | 2.1 | <0.1 | 0.48 | 6 | <0.5 | <0.2
MQ-19-63 | 106.66 | 108.2 | 1.54 | 1865146 | core | WHI19000751 | Rock | 5.05 | 0.01 | 1.7 | 31.9 | 7.7 | 82 | 0.4 | 51.8 | 12.5 | 289 | 3.44 | 11.9 | <0.5 | 9.1 | 25 | 0.3 | 0.7 | 0.7 | 34 | 0.2 | 0.075 | 22 | 26 | 0.55 | 219 | 0.001 | <20 | 1.69 | 0.05 | 0.12 | <0.1 | <0.01 | 2 | <0.1 | 0.7 | 5 | 1.1 | <0.2
MQ-19-63 | 108.2 | 109.74 | 1.54 | 1865147 | core | WHI19000751 | Rock | 5.02 | 0.009 | 1.3 | 36.6 | 8.6 | 142 | 0.6 | 46.2 | 9 | 383 | 3.94 | 14.5 | <0.5 | 6.7 | 26 | 0.5 | 0.8 | 0.4 | 47 | 0.22 | 0.07 | 18 | 27 | 0.72 | 212 | 0.002 | <20 | 1.8 | 0.061 | 0.11 | <0.1 | <0.01 | 2.6 | <0.1 | 1.01 | 5 | 2.3 | <0.2
MQ-19-63 | 109.74 | 111.25 | 1.51 | 1865148 | core | WHI19000751 | Rock | 4.59 | 0.015 | 2.5 | 64.2 | 9.6 | 181 | 0.8 | 52.7 | 9.2 | 315 | 2.87 | 7.1 | <0.5 | 4.4 | 18 | 1.1 | 0.8 | 0.3 | 33 | 0.27 | 0.086 | 13 | 17 | 0.42 | 200 | 0.002 | <20 | 0.98 | 0.032 | 0.1 | <0.1 | <0.01 | 1.7 | <0.1 | 1.28 | 3 | 3.6 | <0.2
MQ-19-63 | 111.25 | 112.76 | 1.51 | 1865149 | core | WHI19000751 | Rock | 4.46 | 0.019 | 0.7 | 74.4 | 6.7 | 99 | 0.2 | 38.4 | 5.2 | 905 | 2.07 | 25.8 | <0.5 | 4.1 | 28 | 0.3 | 0.3 | 0.4 | 27 | 0.34 | 0.025 | 12 | 17 | 0.48 | 290 | 0.004 | <20 | 0.95 | 0.011 | 0.15 | <0.1 | <0.01 | 1.5 | <0.1 | 0.63 | 3 | 0.7 | <0.2
MQ-19-63 |  |  |  | 1865150 | BLANK | WHI19000751 | Rock | 0.72 | <0.005 | <0.1 | 1.4 | 0.3 | 1 | <0.1 | <0.1 | <0.1 | 88 | 0.07 | <0.5 | <0.5 | <0.1 | 76 | <0.1 | <0.1 | <0.1 | <1 | 34.2 | 0.004 | <1 | <1 | 0.48 | 7 | <0.001 | <20 | 0.02 | <0.001 | 0.01 | <0.1 | <0.01 | <0.1 | <0.1 | <0.05 | <1 | <0.5 | <0.2
MQ-19-63 | 112.76 | 114.3 | 1.54 | 1865151 | core | WHI19000751 | Rock | 4.9 | 0.02 | 0.7 | 70.4 | 7 | 90 | 0.3 | 53.8 | 6.4 | 1086 | 2.3 | 53.3 | <0.5 | 4.5 | 28 | 0.6 | 0.4 | 1.1 | 21 | 0.29 | 0.039 | 7 | 12 | 0.52 | 316 | 0.006 | <20 | 1.04 | 0.016 | 0.16 | 0.2 | <0.01 | 1.4 | <0.1 | 0.84 | 3 | <0.5 | <0.2
MQ-19-63 | 114.3 | 115.8 | 1.5 | 1865152 | core | WHI19000751 | Rock | 4.57 | 0.015 | 5.5 | 88.3 | 10.4 | 144 | 0.5 | 48.1 | 7.7 | 623 | 2.49 | 18.5 | <0.5 | 3.2 | 16 | 1.4 | 1.3 | 0.5 | 23 | 0.23 | 0.026 | 6 | 13 | 0.33 | 248 | 0.003 | <20 | 0.68 | 0.009 | 0.14 | 0.2 | <0.01 | 1.1 | <0.1 | 1.27 | 2 | 1.7 | <0.2
MQ-19-63 | 115.8 | 117.35 | 1.55 | 1865153 | core | WHI19000751 | Rock | 4.91 | 0.013 | 4.6 | 74 | 9.8 | 94 | 0.6 | 43.3 | 8.6 | 998 | 3.27 | 13.8 | <0.5 | 7.4 | 49 | 0.7 | 0.9 | 0.9 | 28 | 0.57 | 0.051 | 7 | 13 | 0.58 | 265 | 0.003 | <20 | 1.07 | 0.023 | 0.16 | 0.2 | 0.01 | 1.5 | <0.1 | 1.88 | 3 | 2 | <0.2
MQ-19-63 | 117.35 | 118.86 | 1.51 | 1865154 | core | WHI19000751 | Rock | 4.74 | 0.02 | 4.6 | 94 | 9.7 | 112 | 0.4 | 47 | 7.1 | 368 | 2.32 | 71.8 | <0.5 | 3.6 | 17 | 0.8 | 0.7 | 0.8 | 21 | 0.12 | 0.021 | 7 | 13 | 0.32 | 327 | 0.001 | <20 | 0.67 | 0.009 | 0.17 | 0.1 | 0.01 | 1.1 | <0.1 | 1.18 | 2 | 1.6 | <0.2
MQ-19-63 | 118.86 | 120.4 | 1.54 | 1865155 | core | WHI19000751 | Rock | 4.98 | 0.02 | 2.2 | 106.8 | 4.3 | 76 | 0.4 | 36.3 | 10.1 | 585 | 2.35 | 26.1 | <0.5 | 3.5 | 26 | 0.6 | 0.3 | 0.7 | 30 | 0.28 | 0.033 | 11 | 15 | 0.5 | 258 | 0.006 | <20 | 0.86 | 0.004 | 0.15 | <0.1 | <0.01 | 1.5 | <0.1 | 0.92 | 3 | 1.2 | 0.3
MQ-19-63 | 120.4 | 121.92 | 1.52 | 1865156 | core | WHI19000751 | Rock | 4.24 | 0.017 | 5.6 | 89.1 | 8.4 | 416 | 1.3 | 57.8 | 8.8 | 371 | 2.39 | 18.5 | <0.5 | 4 | 37 | 5.8 | 1.4 | 0.9 | 96 | 0.68 | 0.134 | 10 | 22 | 0.44 | 293 | 0.002 | <20 | 0.94 | 0.028 | 0.13 | 1.1 | 0.03 | 2 | <0.1 | 1.01 | 3 | 6.5 | <0.2
MQ-19-63 | 121.92 | 123.44 | 1.52 | 1865157 | core | WHI19000751 | Rock | 4.38 | 0.024 | 1.8 | 64 | 6.2 | 58 | 0.6 | 62.3 | 10.7 | 283 | 3.09 | 9.3 | <0.5 | 8.9 | 29 | 0.2 | 0.5 | 1.7 | 27 | 0.32 | 0.066 | 14 | 18 | 0.39 | 211 | 0.001 | <20 | 1.11 | 0.04 | 0.11 | <0.1 | <0.01 | 1.9 | <0.1 | 1.31 | 3 | 2.6 | 0.2
MQ-19-63 | 123.44 | 125 | 1.56 | 1865158 | core | WHI19000751 | Rock | 4.41 | 0.032 | 1.5 | 121.4 | 3.7 | 46 | 0.6 | 50.1 | 5.9 | 486 | 3.74 | 15 | <0.5 | 3.9 | 21 | 0.2 | 0.4 | 1.3 | 41 | 0.64 | 0.023 | 9 | 20 | 0.65 | 182 | 0.001 | <20 | 1.01 | 0.026 | 0.09 | 0.1 | <0.01 | 2.7 | <0.1 | 1.99 | 3 | 2.7 | <0.2
MQ-19-63 | 125 | 126.49 | 1.49 | 1865159 | core | WHI19000751 | Rock | 2.28 | 0.045 | 1.5 | 76.7 | 3.4 | 68 | 0.4 | 47.5 | 6.3 | 313 | 3.27 | 26.1 | <0.5 | 3.4 | 15 | 0.3 | 0.4 | 1.2 | 41 | 0.37 | 0.025 | 8 | 16 | 0.51 | 136 | 0.001 | <20 | 0.86 | 0.021 | 0.06 | <0.1 | <0.01 | 2.4 | <0.1 | 1.96 | 3 | 3.1 | <0.2
MQ-19-63 | 125 | 126.49 |  | 1865160 | DUP | WHI19000751 | Rock | 2.23 | 0.045 | 1.6 | 86.6 | 4.1 | 53 | 0.5 | 53.7 | 6.7 | 343 | 3.16 | 40.7 | 1.6 | 4.1 | 18 | 0.2 | 0.6 | 1.5 | 39 | 0.48 | 0.039 | 9 | 19 | 0.5 | 134 | 0.001 | <20 | 0.88 | 0.026 | 0.07 | <0.1 | <0.01 | 2.5 | <0.1 | 1.82 | 3 | 2.7 | <0.2
MQ-19-63 | 126.49 | 128.05 | 1.56 | 1865161 | core | WHI19000751 | Rock | 5.03 | 0.016 | 1.2 | 46.5 | 4 | 61 | 0.4 | 42.7 | 8.7 | 336 | 3.97 | 29 | <0.5 | 4.9 | 22 | 0.1 | 0.5 | 1.1 | 32 | 0.29 | 0.047 | 10 | 22 | 0.68 | 184 | 0.002 | <20 | 1.46 | 0.042 | 0.12 | <0.1 | <0.01 | 2.8 | <0.1 | 1.59 | 4 | 1.8 | <0.2
MQ-19-63 | 128.05 | 129.54 | 1.49 | 1865162 | core | WHI19000751 | Rock | 4.5 | 0.013 | 1.4 | 31 | 3.1 | 92 | 0.2 | 48.5 | 10.9 | 261 | 3.25 | 22.8 | 0.7 | 4.8 | 24 | 0.2 | 0.6 | 0.8 | 28 | 0.24 | 0.067 | 12 | 23 | 0.43 | 136 | 0.001 | <20 | 1.31 | 0.043 | 0.08 | <0.1 | <0.01 | 1.9 | <0.1 | 1.03 | 4 | 1.9 | <0.2
MQ-19-63 | 129.54 | 131.04 | 1.5 | 1865163 | core | WHI19000751 | Rock | 4.41 | 0.009 | 1 | 32 | 3.5 | 22 | 0.2 | 34.1 | 6.9 | 128 | 1.78 | 1.6 | <0.5 | 4.7 | 26 | 0.1 | 0.3 | 0.9 | 11 | 0.18 | 0.049 | 13 | 11 | 0.17 | 130 | 0.001 | <20 | 0.73 | 0.041 | 0.09 | 0.1 | <0.01 | 1.3 | <0.1 | 0.6 | 2 | 0.8 | <0.2
MQ-19-63 | 131.04 | 132.59 | 1.55 | 1865164 | core | WHI19000751 | Rock | 4.68 | 0.011 | 1.1 | 57.7 | 2.9 | 49 | 0.3 | 46.1 | 6.9 | 282 | 1.8 | 11.8 | 1.3 | 4 | 13 | 0.2 | 0.5 | 0.7 | 22 | 0.49 | 0.019 | 10 | 14 | 0.3 | 145 | <0.001 | <20 | 0.61 | 0.018 | 0.09 | <0.1 | <0.01 | 1.5 | <0.1 | 0.79 | 2 | 1.1 | <0.2
MQ-19-64 | 12 | 13.72 | 1.72 | 1865165 | core | WHI19000758 | Rock | 4.92 | 0.011 | 2.5 | 65.9 | 5.6 | 119 | 0.4 | 49.6 | 13.2 | 280 | 2.27 | 140.1 | 2.6 | 3.4 | 64 | 1 | 0.9 | 1.3 | 38 | 1.03 | 0.385 | 8 | 17 | 0.61 | 438 | 0.015 | <20 | 1.15 | 0.02 | 0.28 | 0.2 | <0.01 | 1.9 | 0.3 | 0.95 | 3 | 2.5 | <0.2
MQ-19-64 | 13.72 | 14.81 | 1.09 | 1865166 | core | WHI19000758 | Rock | 3.83 | 0.011 | 1.7 | 46.4 | 4.2 | 110 | 0.3 | 45.8 | 8.4 | 403 | 2.24 | 87.5 | <0.5 | 5 | 33 | 1.1 | 0.7 | 1 | 34 | 0.29 | 0.051 | 11 | 18 | 0.71 | 407 | 0.011 | <20 | 1.29 | 0.03 | 0.21 | <0.1 | <0.01 | 1.9 | 0.2 | 0.63 | 4 | 1.5 | <0.2
MQ-19-64 | 14.81 | 15.71 | 0.9 | 1865167 | core | WHI19000758 | Rock | 2.55 | 0.06 | 3.6 | 32.1 | 3.9 | 88 | 0.1 | 60.7 | 12.9 | 340 | 1.83 | 2165.6 | 53.6 | 5.2 | 135 | 0.4 | 1.3 | 1.3 | 56 | 2.04 | 0.052 | 10 | 27 | 0.43 | 447 | 0.041 | <20 | 2.15 | 0.132 | 0.27 | 0.3 | <0.01 | 3 | 0.2 | 0.51 | 6 | 2.2 | <0.2
MQ-19-64 | 15.71 | 17.23 | 1.52 | 1865168 | core | WHI19000758 | Rock | 5.82 | 0.007 | 2.5 | 29.2 | 3.9 | 100 | 0.3 | 32.1 | 8.4 | 366 | 1.91 | 60.5 | <0.5 | 6.6 | 20 | 0.9 | 0.5 | 0.6 | 22 | 0.14 | 0.052 | 13 | 14 | 0.54 | 257 | 0.003 | <20 | 1.02 | 0.019 | 0.13 | <0.1 | <0.01 | 1.2 | 0.1 | 0.34 | 3 | 1.1 | <0.2
MQ-19-64 | 17.23 | 18.29 | 1.06 | 1865169 | core | WHI19000758 | Rock | 3.02 | 0.005 | 1.6 | 24.3 | 3.8 | 74 | 0.3 | 29.7 | 7.1 | 443 | 2.37 | 47.2 | 1.9 | 7.2 | 20 | 0.1 | 0.6 | 0.7 | 23 | 0.14 | 0.057 | 18 | 16 | 0.61 | 227 | 0.003 | <20 | 1.23 | 0.019 | 0.13 | <0.1 | <0.01 | 1.2 | <0.1 | 0.27 | 3 | 0.6 | <0.2
MQ-19-64 |  |  |  | 1865170 | me-1414 | WHI19000758 | Rock Pulp | 0.09 | 0.276 | 12.1 | 2116.7 | 981.1 | 6735 | 17 | 32.2 | 16.9 | 498 | 8.28 | 267.4 | 51.5 | 0.9 | 42 | 45.4 | 31.4 | 10.6 | 44 | 2.02 | 0.034 | 3 | 36 | 2.38 | 51 | 0.004 | <20 | 1.68 | 0.009 | 0.06 | 0.4 | 2.54 | 3.3 | 4.8 | 6.52 | 7 | 29.6 | 0.3
MQ-19-64 | 18.29 | 19.76 | 1.47 | 1865171 | core | WHI19000758 | Rock | 3.71 | <0.005 | 1.2 | 35.3 | 4.1 | 64 | 0.3 | 35.2 | 7.4 | 230 | 1.58 | 38.6 | <0.5 | 3.8 | 15 | 0.4 | 0.8 | 1 | 17 | 0.12 | 0.038 | 9 | 12 | 0.37 | 195 | 0.003 | <20 | 0.72 | 0.014 | 0.12 | <0.1 | <0.01 | 1.2 | <0.1 | 0.45 | 2 | 1.9 | <0.2
MQ-19-64 | 19.76 | 21.34 | 1.58 | 1865172 | core | WHI19000758 | Rock | 2.85 | <0.005 | 4.3 | 63.2 | 3.3 | 72 | 0.3 | 57.5 | 11.6 | 245 | 2.38 | 61.2 | 9.2 | 3.2 | 52 | 0.2 | 0.3 | 0.4 | 82 | 0.77 | 0.156 | 5 | 34 | 0.56 | 540 | 0.052 | <20 | 1.32 | 0.055 | 0.36 | 0.1 | <0.01 | 3.3 | 0.3 | 0.86 | 4 | 2.6 | <0.2
MQ-19-64 | 21.34 | 22.86 | 1.52 | 1865173 | core | WHI19000758 | Rock | 4.45 | 0.015 | 4.5 | 73.4 | 2.9 | 112 | 0.3 | 43.6 | 9.2 | 241 | 2.45 | 628.7 | 10.7 | 2.4 | 36 | 0.6 | 0.5 | 1.6 | 96 | 0.81 | 0.098 | 5 | 28 | 0.69 | 440 | 0.045 | <20 | 1.38 | 0.033 | 0.42 | 0.2 | <0.01 | 3.5 | 0.4 | 0.86 | 4 | 3.1 | <0.2
MQ-19-64 | 22.86 | 24.36 | 1.5 | 1865174 | core | WHI19000758 | Rock | 4.49 | 0.064 | 14.5 | 25.4 | 3.6 | 90 | 0.1 | 76.4 | 8.3 | 213 | 1.99 | 229.3 | 54.8 | 4.1 | 127 | 0.4 | 0.4 | 1.6 | 515 | 1.48 | 0.079 | 7 | 47 | 1.05 | 1085 | 0.098 | <20 | 2.84 | 0.144 | 0.82 | 0.2 | 0.01 | 5.8 | 0.7 | 0.24 | 8 | 1.3 | <0.2
MQ-19-64 | 24.36 | 25.91 | 1.55 | 1865175 | core | WHI19000758 | Rock | 4.84 | 0.005 | 16.5 | 23.8 | 1.8 | 55 | 0.1 | 73 | 8.9 | 110 | 1.43 | 316.8 | 2.7 | 3.6 | 26 | 0.2 | 0.5 | 0.5 | 184 | 0.31 | 0.032 | 7 | 18 | 0.45 | 637 | 0.045 | <20 | 1.15 | 0.04 | 0.47 | 0.2 | 0.01 | 2.1 | 0.5 | 0.3 | 3 | 1.5 | <0.2
MQ-19-64 | 25.91 | 27.43 | 1.52 | 1865176 | core | WHI19000758 | Rock | 4.25 | 0.012 | 13.7 | 32.5 | 1.6 | 90 | 0.1 | 80.3 | 12.9 | 143 | 1.56 | 276.4 | 3.3 | 3.1 | 13 | 0.6 | 0.6 | 0.9 | 80 | 0.19 | 0.036 | 7 | 15 | 0.37 | 409 | 0.025 | <20 | 0.81 | 0.015 | 0.32 | 0.2 | <0.01 | 1.6 | 0.4 | 0.34 | 2 | 1.2 | <0.2
MQ-19-64 | 27.43 | 28.98 | 1.55 | 1865177 | core | WHI19000758 | Rock | 3.71 | 0.008 | 6.3 | 38.4 | 2.2 | 85 | 0.1 | 64 | 9.7 | 179 | 1.94 | 131.4 | 5.8 | 3 | 31 | 0.2 | 0.3 | 0.4 | 88 | 0.33 | 0.037 | 6 | 26 | 0.47 | 562 | 0.047 | <20 | 1.3 | 0.054 | 0.44 | 0.1 | <0.01 | 2.7 | 0.4 | 0.41 | 3 | 1.3 | <0.2
MQ-19-64 | 28.98 | 30.48 | 1.5 | 1865178 | core | WHI19000758 | Rock | 5.14 | 0.022 | 3.3 | 67.3 | 2.5 | 57 | 0.3 | 48.1 | 8.1 | 171 | 2.65 | 160.8 | 1.9 | 3 | 13 | 0.5 | 0.7 | 1.9 | 35 | 0.23 | 0.058 | 5 | 17 | 0.49 | 305 | 0.031 | <20 | 0.91 | 0.013 | 0.33 | 0.1 | 0.01 | 1.5 | 0.3 | 1.28 | 2 | 2.5 | <0.2
MQ-19-64 | 30.48 | 32 | 1.52 | 1865179 | core | WHI19000758 | Rock | 2.35 | 0.02 | 1.5 | 58.7 | 6.7 | 61 | 0.5 | 37.7 | 14.9 | 245 | 3.24 | 767.3 | 3.2 | 8.8 | 102 | 0.6 | 0.5 | 2.8 | 36 | 1.67 | 0.05 | 6 | 26 | 0.88 | 220 | 0.058 | <20 | 3.26 | 0.141 | 0.45 | 0.3 | 0.01 | 3.4 | 0.4 | 1.68 | 8 | 2.9 | 0.2
MQ-19-64 | 30.48 | 32 | 1.52 | 1865180 | dup | WHI19000758 | Rock | 2.11 | 0.035 | 1.4 | 58.4 | 6.9 | 87 | 0.5 | 38.1 | 15.1 | 231 | 3.14 | 1154 | 9.3 | 9.4 | 126 | 2.2 | 0.7 | 3.7 | 34 | 1.55 | 0.051 | 6 | 24 | 0.87 | 219 | 0.048 | <20 | 3.01 | 0.12 | 0.43 | 0.3 | 0.02 | 3.1 | 0.4 | 1.58 | 7 | 3.3 | 0.2
MQ-19-64 | 32 | 33.53 | 1.53 | 1865181 | core | WHI19000758 | Rock | 4.47 | 0.133 | 1.4 | 60 | 6 | 64 | 0.4 | 31.5 | 12 | 263 | 2.94 | 297.8 | 66.4 | 8.2 | 193 | 0.7 | 0.3 | 4.2 | 37 | 2.46 | 0.042 | 8 | 27 | 0.87 | 238 | 0.064 | <20 | 3.89 | 0.228 | 0.49 | 0.3 | 0.02 | 3.6 | 0.5 | 1.35 | 9 | 2.6 | <0.2
MQ-19-64 | 33.53 | 35 | 1.47 | 1865182 | core | WHI19000758 | Rock | 4.45 | 0.124 | 0.4 | 56.3 | 5.5 | 54 | 0.3 | 25.7 | 13.1 | 328 | 2.49 | 87.8 | 81.8 | 8.1 | 207 | 0.5 | 0.2 | 4.4 | 26 | 3.42 | 0.039 | 6 | 20 | 0.59 | 105 | 0.068 | <20 | 2.83 | 0.184 | 0.24 | 1.1 | <0.01 | 2.5 | 0.2 | 1.08 | 7 | 1.9 | <0.2
MQ-19-64 | 35 | 36.58 | 1.58 | 1865183 | core | WHI19000758 | Rock | 4.92 | 0.086 | 0.5 | 45.6 | 6.4 | 45 | 0.5 | 23.8 | 10.2 | 379 | 2.77 | 134.5 | 68.2 | 8.1 | 222 | 0.5 | 0.2 | 4.2 | 23 | 4.29 | 0.033 | 6 | 18 | 0.59 | 136 | 0.053 | <20 | 2.69 | 0.156 | 0.38 | 39.9 | <0.01 | 3 | 0.3 | 1.4 | 7 | 1.9 | 0.2
MQ-19-64 | 36.58 | 38.13 | 1.55 | 1865184 | core | WHI19000758 | Rock | 4.48 | 0.185 | 0.9 | 49.1 | 5.6 | 36 | 0.3 | 20.2 | 9.3 | 221 | 2.41 | 111.1 | 127.2 | 8.4 | 190 | 0.2 | 0.2 | 5 | 15 | 1.72 | 0.016 | 9 | 14 | 0.54 | 134 | 0.04 | <20 | 2.23 | 0.124 | 0.33 | 7.8 | <0.01 | 2.4 | 0.3 | 1.09 | 5 | 2.1 | <0.2
MQ-19-64 | 38.13 | 39.62 | 1.49 | 1865185 | core | WHI19000758 | Rock | 4.38 | 0.125 | 0.5 | 33.5 | 5.8 | 50 | 0.3 | 24.2 | 10.6 | 359 | 2.38 | 91.8 | 42.5 | 6.5 | 213 | 0.2 | 0.2 | 3.2 | 19 | 4.1 | 0.035 | 7 | 17 | 0.59 | 86 | 0.065 | <20 | 2.33 | 0.134 | 0.33 | 19.3 | <0.01 | 2.6 | 0.2 | 0.98 | 6 | 1.3 | <0.2
MQ-19-64 | 39.62 | 41.15 | 1.53 | 1865186 | core | WHI19000758 | Rock | 4.81 | 0.035 | 0.7 | 51.5 | 6.1 | 53 | 0.3 | 29.5 | 14.2 | 330 | 2.56 | 376.5 | 23.6 | 9.1 | 206 | 0.2 | 0.7 | 2.3 | 22 | 3.06 | 0.033 | 8 | 21 | 0.74 | 153 | 0.056 | <20 | 3.13 | 0.203 | 0.38 | 0.3 | <0.01 | 3.2 | 0.3 | 1.05 | 7 | 2 | <0.2
MQ-19-64 | 41.15 | 42.1 | 0.95 | 1865187 | core | WHI19000758 | Rock | 3.07 | 0.034 | 0.5 | 74.4 | 5.7 | 61 | 0.4 | 33.4 | 15.1 | 241 | 2.94 | 102.3 | 28.7 | 11.5 | 229 | 0.2 | 0.2 | 2.1 | 25 | 2.48 | 0.034 | 12 | 24 | 0.79 | 157 | 0.067 | <20 | 3.68 | 0.231 | 0.48 | 0.3 | <0.01 | 3.8 | 0.4 | 1.39 | 9 | 2.3 | <0.2
MQ-19-64 | 42.1 | 42.98 | 0.88 | 1865188 | core | WHI19000758 | Rock | 2.59 | 0.153 | 0.4 | 51.8 | 4.5 | 36 | 0.2 | 18.1 | 8.2 | 171 | 2.06 | 92.1 | 109.2 | 9.7 | 142 | 0.2 | 0.1 | 3.9 | 14 | 3.1 | 0.03 | 9 | 13 | 0.42 | 118 | 0.04 | <20 | 2.41 | 0.155 | 0.32 | 3.5 | <0.01 | 2.5 | 0.2 | 0.91 | 6 | 2.2 | <0.2
MQ-19-64 | 42.98 | 43.52 | 0.54 | 1865189 | core | WHI19000758 | Rock | 1.51 | 1.811 | 0.3 | 6.6 | 4.4 | 15 | 0.2 | 4.5 | 2.1 | 411 | 0.56 | 5 | 812.1 | 1.4 | 663 | <0.1 | 0.1 | 39 | 3 | 28.55 | 0.038 | 2 | 3 | 0.34 | 18 | 0.009 | <20 | 0.4 | 0.02 | 0.07 | >100.0 | <0.01 | 0.6 | <0.1 | 0.19 | <1 | <0.5 | 2
MQ-19-64 |  |  |  | 1865190 | blank | WHI19000758 | Rock | 0.6 | <0.005 | <0.1 | 0.8 | 0.3 | <1 | <0.1 | <0.1 | 0.1 | 56 | 0.05 | 0.9 | 2.5 | <0.1 | 70 | <0.1 | <0.1 | <0.1 | <1 | 33.43 | 0.006 | <1 | <1 | 0.4 | 7 | <0.001 | <20 | <0.01 | 0.002 | <0.01 | 0.1 | <0.01 | <0.1 | <0.1 | <0.05 | <1 | <0.5 | <0.2
MQ-19-64 | 43.52 | 44.6 | 1.08 | 1865191 | core | WHI19000758 | Rock | 3.51 | 0.164 | 0.4 | 18.8 | 3.7 | 46 | <0.1 | 16.9 | 6.5 | 347 | 1.12 | 301.4 | 92.7 | 8.2 | 171 | 0.1 | 0.4 | 4 | 14 | 4.28 | 0.035 | 9 | 14 | 0.48 | 91 | 0.051 | <20 | 2.14 | 0.146 | 0.18 | 2.1 | 0.01 | 1.7 | 0.1 | 0.29 | 5 | <0.5 | <0.2
MQ-19-64 | 44.6 | 45.72 | 1.12 | 1865192 | core | WHI19000758 | Rock | 3.69 | 0.717 | 2.4 | 26.2 | 3.2 | 62 | 0.2 | 24.2 | 8.2 | 232 | 1.51 | 90.9 | 1424.1 | 8.4 | 167 | 0.1 | 0.2 | 14.1 | 23 | 3.39 | 0.069 | 10 | 17 | 0.49 | 130 | 0.073 | <20 | 3.34 | 0.209 | 0.45 | 0.8 | 0.01 | 2.1 | 0.4 | 0.33 | 8 | <0.5 | 0.6
MQ-19-64 | 45.72 | 47.24 | 1.52 | 1865193 | core | WHI19000758 | Rock | 4.89 | 0.076 | 0.4 | 38.6 | 4 | 83 | 0.2 | 28.2 | 11.4 | 431 | 2.88 | 95.9 | 59.4 | 9 | 140 | 0.2 | 0.2 | 2.5 | 33 | 2.55 | 0.044 | 8 | 29 | 1.3 | 337 | 0.103 | <20 | 3.24 | 0.152 | 1.04 | 1 | 0.01 | 3.8 | 1 | 0.66 | 8 | 0.8 | <0.2
MQ-19-64 | 47.24 | 48.77 | 1.53 | 1865194 | core | WHI19000758 | Rock | 4.41 | 0.04 | 4.6 | 45.1 | 5.6 | 72 | 0.4 | 43.8 | 11.5 | 315 | 2.48 | 270.7 | 19 | 8.2 | 117 | 0.3 | 0.5 | 1.8 | 101 | 2.35 | 0.054 | 9 | 34 | 1 | 267 | 0.068 | <20 | 2.84 | 0.158 | 0.44 | 0.3 | <0.01 | 3.7 | 0.5 | 0.9 | 8 | 2.5 | <0.2
MQ-19-64 | 48.77 | 50.27 | 1.5 | 1865195 | core | WHI19000758 | Rock | 4.32 | 0.166 | 6.5 | 37.9 | 7 | 160 | 0.5 | 48.6 | 10.7 | 254 | 2.54 | 626.4 | 11.8 | 6.8 | 65 | 7.5 | 0.8 | 5.3 | 132 | 1.75 | 0.064 | 7 | 27 | 0.97 | 457 | 0.045 | <20 | 2.08 | 0.085 | 0.28 | 0.2 | 0.02 | 3.4 | 0.3 | 1.08 | 5 | 4.1 | 0.3
MQ-19-64 | 50.27 | 51.82 | 1.55 | 1865196 | core | WHI19000758 | Rock | 4.76 | 0.065 | 5.7 | 26.2 | 14.3 | 167 | 0.5 | 43.9 | 8.1 | 523 | 2.23 | 37.1 | 4.6 | 8.7 | 80 | 7.4 | 0.8 | 3.4 | 113 | 2.38 | 0.067 | 6 | 25 | 0.99 | 431 | 0.06 | <20 | 2.05 | 0.093 | 0.41 | 0.6 | 0.02 | 2.8 | 0.4 | 0.83 | 6 | 1.6 | <0.2
MQ-19-64 | 51.82 | 53.38 | 1.56 | 1865197 | core | WHI19000758 | Rock | 5.04 | 0.118 | 3.8 | 19.9 | 33.6 | 105 | 0.6 | 24.8 | 7.5 | 637 | 1.88 | 40.1 | 55.6 | 7.9 | 210 | 1 | 0.6 | 3.4 | 41 | 5.17 | 0.048 | 7 | 22 | 0.92 | 218 | 0.048 | <20 | 2.81 | 0.181 | 0.35 | 1.1 | 0.01 | 3.1 | 0.4 | 0.61 | 7 | 0.6 | <0.2
MQ-19-64 | 53.38 | 54.86 | 1.48 | 1865198 | core | WHI19000758 | Rock | 4.31 | 0.111 | 0.6 | 44.2 | 8.2 | 56 | 0.4 | 28.4 | 14 | 254 | 2.86 | 102.5 | 29 | 11.1 | 77 | 0.3 | 0.4 | 4 | 22 | 1.19 | 0.031 | 10 | 21 | 0.79 | 282 | 0.087 | <20 | 2.34 | 0.107 | 0.65 | 0.3 | <0.01 | 2.6 | 0.6 | 1.2 | 6 | 1.6 | <0.2
MQ-19-64 | 54.86 | 56.5 | 1.64 | 1865199 | core | WHI19000758 | Rock | 2.32 | 0.257 | 0.6 | 55.5 | 9.6 | 54 | 0.6 | 31.3 | 14.5 | 263 | 3.16 | 352.6 | 119.4 | 8.3 | 117 | 0.5 | 0.5 | 15.1 | 27 | 1.69 | 0.034 | 7 | 27 | 0.9 | 175 | 0.082 | <20 | 3.04 | 0.191 | 0.75 | 3.4 | <0.01 | 3.5 | 0.8 | 1.43 | 8 | 3.2 | 0.6
MQ-19-64 | 54.86 | 56.5 | 1.64 | 1865200 | dup | WHI19000758 | Rock | 2.33 | 0.209 | 0.6 | 53.6 | 8.1 | 58 | 0.5 | 33.7 | 15.4 | 259 | 3.15 | 239 | 105.2 | 8.8 | 135 | 0.4 | 0.5 | 13 | 28 | 1.87 | 0.034 | 8 | 28 | 0.92 | 186 | 0.089 | <20 | 3.29 | 0.213 | 0.76 | 13.5 | <0.01 | 3.6 | 0.8 | 1.46 | 8 | 3.5 | 0.6
MQ-19-64 | 56.5 | 58.02 | 1.52 | 1865201 | core | WHI19000758 | Rock | 5.36 | 0.297 | 1.7 | 20.9 | 4.1 | 62 | 0.1 | 20.2 | 7.6 | 417 | 1.34 | 37.7 | 352.8 | 7.8 | 210 | 0.1 | 0.3 | 7.2 | 45 | 4.25 | 0.058 | 9 | 30 | 0.91 | 236 | 0.088 | <20 | 3.9 | 0.243 | 0.49 | 5.4 | <0.01 | 2.9 | 0.5 | 0.28 | 10 | 1.2 | 0.3
MQ-19-64 | 58.02 | 59.68 | 1.66 | 1865202 | core | WHI19000758 | Rock | 5.17 | 0.625 | 1.3 | 50.6 | 75.4 | 169 | 3 | 31 | 14 | 471 | 2.55 | 88.1 | 521.3 | 8.4 | 216 | 1.8 | 0.6 | 15.4 | 40 | 4.04 | 0.051 | 7 | 32 | 0.92 | 190 | 0.076 | <20 | 4.27 | 0.333 | 0.64 | 0.9 | 0.02 | 3.9 | 0.6 | 1.06 | 11 | 2.9 | 0.7
MQ-19-64 | 59.68 | 61.23 | 1.55 | 1865203 | core | WHI19000758 | Rock | 5.03 | 0.215 | 3.7 | 36.2 | 5.2 | 56 | 0.2 | 20.4 | 9 | 429 | 1.68 | 37.6 | 195.8 | 7.3 | 176 | 0.2 | 0.3 | 6.5 | 36 | 4.51 | 0.051 | 9 | 25 | 0.85 | 179 | 0.081 | <20 | 3.83 | 0.253 | 0.46 | 0.7 | <0.01 | 2.9 | 0.4 | 0.61 | 10 | 2.1 | 0.4
MQ-19-64 | 61.23 | 62.82 | 1.59 | 1865204 | core | WHI19000758 | Rock | 5.04 | 0.1 | 0.3 | 34.6 | 5.3 | 35 | 0.2 | 17.5 | 6.6 | 227 | 1.87 | 177.5 | 78.9 | 9 | 107 | 0.2 | 0.4 | 3.3 | 14 | 1.99 | 0.025 | 9 | 15 | 0.5 | 90 | 0.042 | <20 | 2.33 | 0.186 | 0.25 | 2.8 | <0.01 | 1.9 | 0.2 | 0.77 | 6 | 1.9 | 0.2
MQ-19-64 | 62.82 | 64.01 | 1.19 | 1865205 | core | WHI19000758 | Rock | 3.97 | 0.315 | 0.4 | 52.4 | 6 | 48 | 0.3 | 28.1 | 10.9 | 396 | 2.38 | 1719.5 | 216.5 | 8.5 | 178 | 0.2 | 3.7 | 6 | 23 | 3.95 | 0.034 | 7 | 22 | 0.78 | 89 | 0.044 | 24 | 2.55 | 0.164 | 0.21 | 6.7 | <0.01 | 2.4 | 0.1 | 1.06 | 7 | 3.2 | 0.4
MQ-19-64 | 64.01 | 65.17 | 1.16 | 1865206 | core | WHI19000758 | Rock | 3.75 | 0.14 | 0.6 | 53.2 | 9.8 | 58 | 0.3 | 34.9 | 16.3 | 375 | 2.84 | 481.6 | 101.7 | 10 | 96 | 0.2 | 1.5 | 5.9 | 22 | 2.64 | 0.044 | 8 | 20 | 0.88 | 116 | 0.071 | 25 | 2.04 | 0.105 | 0.33 | 0.4 | <0.01 | 2.6 | 0.2 | 1.19 | 5 | 3.1 | 0.4
MQ-19-64 | 65.17 | 66.53 | 1.36 | 1865207 | core | WHI19000758 | Rock | 4.06 | 0.006 | 1 | 3.4 | 30.3 | 93 | 0.2 | 1.8 | 2.4 | 406 | 1.46 | 21 | 1.9 | 4.3 | 104 | 0.2 | 0.2 | 0.5 | 3 | 2.52 | 0.049 | 13 | 2 | 0.17 | 199 | 0.005 | 25 | 1 | 0.035 | 0.42 | <0.1 | <0.01 | 0.6 | 0.2 | 0.11 | 3 | <0.5 | <0.2
MQ-19-64 | 66.53 | 68 | 1.47 | 1865208 | core | WHI19000758 | Rock | 4.63 | 0.283 | 0.6 | 92.8 | 6.9 | 72 | 0.5 | 34 | 17.1 | 427 | 4.2 | 372.4 | 189.7 | 8.2 | 166 | 0.3 | 0.6 | 11.9 | 38 | 3.17 | 0.039 | 7 | 33 | 1.34 | 181 | 0.102 | 28 | 4.11 | 0.259 | 0.68 | 0.5 | 0.01 | 4.4 | 0.6 | 1.89 | 10 | 5.4 | 0.7
MQ-19-64 | 68 | 69.5 | 1.5 | 1865209 | core | WHI19000758 | Rock | 4.86 | 0.3 | 0.6 | 75.5 | 6.1 | 63 | 0.4 | 28.6 | 14.1 | 574 | 3.08 | 79.1 | 154 | 6.3 | 192 | 0.2 | 0.4 | 8.5 | 33 | 4.35 | 0.055 | 7 | 28 | 1.14 | 151 | 0.087 | 29 | 4.08 | 0.263 | 0.57 | 0.5 | 0.02 | 4.2 | 0.5 | 1.24 | 10 | 4 | 0.5
MQ-19-64 |  |  | 0 | 1865210 | gs-1q | WHI19000758 | Rock Pulp | 0.12 | 1.177 | 6.3 | 115.5 | 6878.4 | 1587 | 43.9 | 16.8 | 10.8 | 1083 | 3.88 | 55.6 | 1241.4 | 2.4 | 84 | 15.1 | 30.3 | 0.7 | 100 | 1.08 | 0.053 | 6 | 22 | 0.87 | 146 | 0.151 | 33 | 1.91 | 0.23 | 0.26 | 1.4 | 0.23 | 3.4 | 0.1 | 0.21 | 6 | <0.5 | <0.2
MQ-19-64 | 69.5 | 71.07 | 1.57 | 1865211 | core | WHI19000758 | Rock | 5.01 | 0.396 | 0.9 | 81.7 | 12.7 | 42 | 1.4 | 43.2 | 22.7 | 293 | 5.25 | 1141.5 | 175.3 | 8.7 | 198 | 0.3 | 0.9 | 23 | 35 | 2.69 | 0.047 | 7 | 35 | 1.05 | 157 | 0.093 | 27 | 4.75 | 0.337 | 0.7 | 0.2 | 0.01 | 4.7 | 0.6 | 2.87 | 11 | 6.7 | 1.9
MQ-19-64 | 71.07 | 72.65 | 1.58 | 1865212 | core | WHI19000758 | Rock | 4.86 | 0.033 | 0.5 | 54.5 | 8.2 | 62 | 0.6 | 41 | 20.8 | 318 | 4.52 | 898.4 | 2.5 | 10.2 | 46 | 0.3 | 0.9 | 3.1 | 23 | 0.68 | 0.039 | 10 | 21 | 1.02 | 132 | 0.11 | <20 | 2.21 | 0.085 | 0.73 | 0.3 | <0.01 | 3.1 | 0.7 | 2.13 | 5 | 2.4 | 0.3
MQ-19-64 | 72.65 | 74.12 | 1.47 | 1865213 | core | WHI19000758 | Rock | 4.94 | 0.033 | 0.3 | 53.1 | 5.1 | 76 | 0.3 | 36 | 16.9 | 325 | 4.36 | 104.8 | 11 | 10.1 | 32 | 0.5 | 0.5 | 1.7 | 22 | 0.66 | 0.043 | 11 | 20 | 1.04 | 90 | 0.097 | 26 | 1.53 | 0.014 | 0.57 | 0.2 | <0.01 | 2.8 | 0.6 | 1.79 | 4 | 1.2 | <0.2
MQ-19-64 | 74.12 | 75.67 | 1.55 | 1865214 | core | WHI19000758 | Rock | 5.16 | 0.022 | 0.4 | 50.6 | 7.5 | 61 | 0.5 | 36 | 15.7 | 321 | 4.24 | 100.6 | 1.7 | 10 | 40 | 0.2 | 0.7 | 2.2 | 25 | 0.61 | 0.038 | 9 | 22 | 1.1 | 122 | 0.13 | 31 | 2.02 | 0.058 | 0.76 | 0.3 | <0.01 | 3.1 | 0.8 | 1.95 | 5 | 1.3 | <0.2
MQ-19-64 | 75.67 | 77.17 | 1.5 | 1865215 | core | WHI19000758 | Rock | 4.85 | 0.023 | 0.3 | 45.9 | 4.8 | 58 | 0.4 | 35.7 | 17.4 | 243 | 3.53 | 740.2 | 5.6 | 8.9 | 79 | 0.2 | 0.6 | 2.6 | 27 | 0.91 | 0.04 | 8 | 25 | 0.99 | 169 | 0.096 | 25 | 2.45 | 0.119 | 0.96 | 0.2 | 0.01 | 3.4 | 1 | 1.41 | 6 | 1.7 | 0.3
MQ-19-64 | 77.17 | 78.61 | 1.44 | 1865216 | core | WHI19000758 | Rock | 4.85 | 0.219 | 0.6 | 12.5 | 5.4 | 70 | 0.2 | 24.1 | 7 | 429 | 1.35 | 28 | 399.9 | 10 | 245 | 0.1 | 0.3 | 7.1 | 38 | 4.7 | 0.063 | 10 | 36 | 1.16 | 222 | 0.109 | 28 | 4.92 | 0.339 | 0.62 | 0.7 | 0.02 | 3.7 | 0.5 | 0.25 | 13 | 0.8 | 0.3
MQ-19-64 | 78.61 | 80.12 | 1.51 | 1865217 | core | WHI19000758 | Rock | 5.16 | 0.234 | 3.7 | 8 | 4.8 | 63 | 0.1 | 14.7 | 5 | 581 | 0.9 | 33.3 | 169.3 | 7.7 | 202 | 0.2 | 0.2 | 6.2 | 51 | 5.8 | 0.056 | 9 | 28 | 1.03 | 153 | 0.088 | 31 | 3.79 | 0.245 | 0.38 | 1.2 | <0.01 | 2.3 | 0.3 | 0.15 | 9 | 0.8 | 0.3
MQ-19-64 | 80.12 | 81.24 | 1.12 | 1865218 | core | WHI19000758 | Rock | 3.55 | 0.537 | 9.4 | 5.5 | 2.7 | 66 | <0.1 | 10.2 | 3.2 | 605 | 0.69 | 42 | 162.9 | 6.1 | 116 | 0.2 | 0.4 | 6.9 | 25 | 5.79 | 0.054 | 9 | 15 | 1.1 | 123 | 0.072 | 30 | 1.97 | 0.079 | 0.41 | 5 | <0.01 | 0.9 | 0.4 | 0.09 | 5 | 0.7 | 0.3
MQ-19-64 | 81.24 | 82.74 | 1.5 | 1865219 | core | WHI19000758 | Rock | 2.29 | 0.051 | 1.1 | 44.2 | 8.3 | 39 | 0.4 | 24.9 | 11.6 | 208 | 2.43 | 81.2 | 19.1 | 12.7 | 390 | 0.4 | 0.2 | 3.3 | 28 | 2.28 | 0.029 | 11 | 23 | 0.67 | 187 | 0.065 | 25 | 3.61 | 0.292 | 0.37 | 0.2 | 0.01 | 2.5 | 0.2 | 1.22 | 8 | 2.4 | <0.2
MQ-19-64 | 81.24 | 82.74 | 1.5 | 1865220 | dup | WHI19000758 | Rock | 2.1 | 0.047 | 1 | 43.1 | 7.2 | 35 | 0.4 | 25.2 | 12 | 205 | 2.44 | 78.9 | 19.3 | 12.2 | 416 | 0.3 | 0.2 | 2.9 | 26 | 2.04 | 0.027 | 11 | 22 | 0.65 | 193 | 0.061 | 28 | 3.4 | 0.273 | 0.41 | 0.2 | <0.01 | 2.4 | 0.3 | 1.18 | 8 | 2.6 | <0.2
MQ-19-64 | 82.74 | 84.28 | 1.54 | 1865221 | core | WHI19000758 | Rock | 4.52 | 0.047 | 0.3 | 53.4 | 7.8 | 48 | 0.6 | 25.2 | 11.4 | 272 | 3.12 | 321.8 | 18.2 | 11.2 | 147 | 0.5 | 0.4 | 3.4 | 24 | 1.77 | 0.028 | 8 | 23 | 0.88 | 256 | 0.059 | 25 | 3.35 | 0.198 | 0.6 | 0.2 | 0.01 | 3.1 | 0.5 | 1.54 | 8 | 3.3 | 0.2
MQ-19-64 | 84.28 | 85.8 | 1.52 | 1865222 | core | WHI19000758 | Rock | 4.51 | 0.045 | 0.3 | 35.3 | 8.5 | 53 | 0.5 | 17.3 | 9 | 288 | 2.53 | 351.3 | 22.2 | 10.1 | 77 | 1.1 | 0.3 | 3.2 | 14 | 1.2 | 0.02 | 10 | 16 | 0.73 | 226 | 0.027 | 23 | 2.24 | 0.119 | 0.35 | 0.2 | 0.01 | 1.9 | 0.3 | 1.11 | 6 | 2.3 | 0.2
MQ-19-64 | 85.8 | 87.44 | 1.64 | 1865223 | core | WHI19000758 | Rock | 5.25 | 0.047 | 0.4 | 38 | 155.9 | 619 | 2.2 | 18.1 | 7.8 | 750 | 2.41 | 631.3 | 44.5 | 10.5 | 45 | 6.2 | 0.8 | 2.6 | 13 | 1.33 | 0.023 | 12 | 12 | 0.59 | 97 | 0.005 | 25 | 1.11 | 0.018 | 0.3 | <0.1 | 0.01 | 1.7 | 0.3 | 0.83 | 3 | 2.4 | <0.2
MQ-19-64 | 87.44 | 88.21 | 0.77 | 1865224 | core | WHI19000758 | Rock | 2.28 | 3.314 | 5.1 | 134 | >10000.0 | >10000 | >100.0 | 11.6 | 5.2 | >10000 | 14.38 | 97.3 | 3813.6 | 2.5 | 539 | 231.6 | 15 | 9.3 | 11 | 11.25 | 0.014 | 3 | 3 | 2.02 | 54 | <0.001 | <20 | 0.27 | 0.008 | 0.17 | 0.1 | 0.23 | 3.1 | 0.3 | 1.57 | 2 | 28.6 | <0.2
MQ-19-64 | 88.21 | 89.71 | 1.5 | 1865225 | core | WHI19000758 | Rock | 4.84 | 0.06 | 0.7 | 64.3 | 866.1 | 1904 | 9.1 | 40.3 | 17.1 | 2079 | 3.87 | 1062.7 | 8 | 8.8 | 113 | 22.3 | 4 | 4.9 | 22 | 4.18 | 0.043 | 14 | 21 | 1.17 | 90 | 0.004 | <20 | 1.36 | 0.006 | 0.37 | <0.1 | 0.04 | 3.7 | 0.4 | 1.42 | 4 | 3.7 | 0.4
MQ-19-64 | 89.71 | 91.24 | 1.53 | 1865226 | core | WHI19000758 | Rock | 4.97 | 0.046 | 0.5 | 46.6 | 45 | 154 | 1.4 | 30.9 | 12.3 | 621 | 3.28 | 116.9 | 9.3 | 9.1 | 44 | 3.4 | 0.3 | 3.1 | 22 | 1.82 | 0.05 | 15 | 25 | 1.13 | 96 | 0.032 | <20 | 1.87 | 0.024 | 0.33 | 0.3 | <0.01 | 3.1 | 0.3 | 1.46 | 5 | 2.4 | <0.2
MQ-19-64 | 91.24 | 92.78 | 1.54 | 1865227 | core | WHI19000758 | Rock | 5.21 | 0.039 | 0.4 | 55.4 | 7.7 | 110 | 0.7 | 37.5 | 20.4 | 431 | 3.64 | 484.2 | 5.1 | 11.2 | 30 | 2.4 | 0.5 | 2.3 | 14 | 1.19 | 0.034 | 25 | 14 | 0.83 | 64 | 0.005 | <20 | 1.15 | 0.006 | 0.33 | <0.1 | <0.01 | 1.9 | 0.3 | 1.67 | 3 | 1.4 | <0.2
MQ-19-64 | 92.78 | 94.17 | 1.39 | 1865228 | core | WHI19000758 | Rock | 5 | 0.037 | 0.5 | 58 | 7.1 | 70 | 0.4 | 34.8 | 18.3 | 412 | 4.01 | 120.7 | 3.4 | 9.4 | 20 | 0.1 | 0.4 | 1.3 | 22 | 0.56 | 0.036 | 17 | 21 | 1.01 | 83 | 0.055 | 28 | 1.61 | 0.008 | 0.63 | <0.1 | <0.01 | 3 | 0.6 | 1.45 | 5 | 0.9 | <0.2
MQ-19-64 | 94.17 | 95.71 | 1.54 | 1865229 | core | WHI19000758 | Rock | 5.26 | 0.061 | 1 | 10.2 | 4.4 | 63 | <0.1 | 15.7 | 6.5 | 778 | 1.12 | 16.1 | 89.1 | 6 | 241 | 0.2 | 0.2 | 1.5 | 26 | 7.6 | 0.054 | 8 | 19 | 0.93 | 498 | 0.072 | 26 | 2.75 | 0.146 | 0.13 | 2.7 | 0.01 | 1.9 | 0.1 | 0.16 | 8 | 0.5 | <0.2
MQ-19-64 |  |  |  | 1865230 | blank | WHI19000758 | Rock | 0.51 | <0.005 | <0.1 | 0.3 | 0.7 | 1 | <0.1 | 2.6 | 0.4 | 87 | 0.05 | 0.5 | <0.5 | <0.1 | 70 | <0.1 | <0.1 | <0.1 | <1 | 36.78 | 0.005 | <1 | <1 | 0.53 | 15 | 0.001 | 25 | <0.01 | 0.007 | <0.01 | <0.1 | <0.01 | 0.1 | <0.1 | <0.05 | <1 | 1.9 | <0.2
MQ-19-64 | 95.71 | 97.23 | 1.52 | 1865231 | core | WHI19000758 | Rock | 4.74 | 0.058 | 0.2 | 30.7 | 6.1 | 68 | 0.2 | 21.4 | 9.7 | 541 | 1.88 | 21 | 36.2 | 7.7 | 213 | 0.5 | 0.2 | 1.6 | 26 | 5.29 | 0.046 | 12 | 23 | 0.81 | 649 | 0.084 | 23 | 3.18 | 0.21 | 0.27 | 1.8 | 0.02 | 3.1 | 0.2 | 0.6 | 9 | 1.7 | <0.2
MQ-19-64 | 97.23 | 98.76 | 1.53 | 1865232 | core | WHI19000758 | Rock | 5.32 | 0.038 | 0.4 | 44.9 | 7.9 | 56 | 0.4 | 34 | 15.3 | 374 | 3.12 | 101.4 | 16.8 | 9.6 | 104 | 0.2 | 0.3 | 2.3 | 30 | 3.27 | 0.041 | 12 | 25 | 1.01 | 296 | 0.084 | 25 | 2.91 | 0.135 | 0.5 | 0.3 | 0.02 | 3.9 | 0.5 | 1.25 | 8 | 1.8 | <0.2
MQ-19-64 | 98.76 | 99.82 | 1.06 | 1865233 | core | WHI19000758 | Rock | 3.79 | 0.056 | 0.2 | 30 | 8.4 | 71 | 0.3 | 23.3 | 10.9 | 632 | 3.14 | 125.9 | 51.5 | 7.8 | 174 | 0.3 | 0.3 | 2.1 | 33 | 6.38 | 0.041 | 11 | 24 | 1.26 | 423 | 0.088 | <20 | 2.86 | 0.109 | 0.37 | 0.5 | <0.01 | 3.7 | 0.3 | 1.28 | 7 | 1.5 | <0.2
MQ-19-64 | 99.82 | 100.82 | 1 | 1865234 | core | WHI19000758 | Rock | 3.18 | 0.044 | 0.2 | 14 | 8.9 | 44 | 0.1 | 14.2 | 7 | 806 | 1.63 | 43.1 | 39.6 | 4.8 | 378 | 0.4 | 0.1 | 1.7 | 24 | 18.15 | 0.029 | 11 | 18 | 0.83 | 286 | 0.067 | <20 | 1.51 | 0.046 | 0.24 | 0.2 | <0.01 | 2.6 | 0.1 | 0.39 | 4 | <0.5 | <0.2
MQ-19-64 | 100.82 | 102.35 | 1.53 | 1865235 | core | WHI19000758 | Rock | 4.81 | 0.068 | 0.2 | 32.7 | 8.8 | 39 | 0.4 | 23.4 | 11.3 | 267 | 2.45 | 43.6 | 21 | 9.3 | 33 | 0.7 | 0.2 | 3.3 | 15 | 1.56 | 0.027 | 11 | 13 | 0.65 | 76 | 0.033 | <20 | 1.22 | 0.013 | 0.21 | 0.2 | <0.01 | 2.5 | 0.2 | 1.3 | 3 | 1.3 | <0.2
MQ-19-64 | 102.35 | 103.63 | 1.28 | 1865236 | core | WHI19000758 | Rock | 4.26 | 0.056 | 0.2 | 29.1 | 7 | 34 | 0.4 | 20.5 | 9 | 274 | 2.14 | 37.3 | 17.4 | 10.4 | 88 | 0.1 | 0.2 | 2.7 | 12 | 2.51 | 0.027 | 13 | 11 | 0.59 | 175 | 0.025 | <20 | 1.37 | 0.037 | 0.3 | 3.2 | <0.01 | 1.8 | 0.3 | 0.96 | 3 | 1.1 | <0.2
MQ-19-64 | 103.63 | 105.09 | 1.46 | 1865237 | core | WHI19000758 | Rock | 4.75 | 0.083 | 0.4 | 63.9 | 6.6 | 47 | 0.6 | 33.2 | 16.7 | 339 | 3.76 | 278.6 | 36.6 | 9.5 | 50 | 0.2 | 0.3 | 4.9 | 20 | 1.45 | 0.028 | 20 | 17 | 0.88 | 110 | 0.012 | <20 | 1.41 | 0.007 | 0.31 | 0.1 | <0.01 | 3.1 | 0.4 | 1.95 | 4 | 3 | <0.2
MQ-19-64 | 105.09 | 106.45 | 1.36 | 1865238 | core | WHI19000758 | Rock | 4.75 | 0.042 | 0.3 | 39.5 | 4.4 | 43 | 1.1 | 30.5 | 15.4 | 1082 | 3.71 | 130.3 | 11.8 | 10.2 | 135 | <0.1 | 3.5 | 1.5 | 12 | 3.82 | 0.03 | 15 | 12 | 0.86 | 63 | 0.002 | <20 | 1.16 | 0.005 | 0.27 | 0.1 | <0.01 | 2.5 | 0.3 | 1.15 | 3 | 0.9 | <0.2
MQ-19-64 | 106.45 | 107.65 | 1.2 | 1865239 | core | WHI19000758 | Rock | 1.89 | 0.038 | 0.4 | 31 | 118.6 | 358 | 2.2 | 34.6 | 16.3 | 3763 | 4.64 | 167.4 | 6.4 | 16.2 | 512 | 3.5 | 20.7 | 1.4 | 11 | 11.46 | 0.049 | 18 | 11 | 2 | 59 | 0.002 | <20 | 1.32 | 0.004 | 0.25 | 0.1 | <0.01 | 2.2 | 0.2 | 0.4 | 3 | <0.5 | <0.2
MQ-19-64 | 106.45 | 107.65 | 1.2 | 1865240 | dup | WHI19000758 | Rock | 1.66 | 0.039 | 0.4 | 31.5 | 128.6 | 339 | 2.8 | 33.2 | 16 | 3691 | 4.7 | 153.4 | 7.5 | 16.5 | 528 | 3.6 | 18.8 | 1.3 | 11 | 11.39 | 0.045 | 17 | 11 | 1.99 | 67 | 0.002 | <20 | 1.38 | 0.004 | 0.27 | 0.1 | <0.01 | 2.2 | 0.2 | 0.4 | 3 | <0.5 | <0.2
MQ-19-64 | 107.65 | 107.92 | 0.27 | 1865241 | core | WHI19000758 | Rock | 1.05 | 0.119 | 0.7 | 66.5 | 2502 | 5535 | 22.8 | 38.7 | 21.1 | 7583 | 5.88 | 160.8 | 100.5 | 9.7 | 414 | 65.4 | 6.8 | 5.8 | 26 | 8.92 | 0.035 | 6 | 13 | 1.47 | 88 | 0.002 | <20 | 1.5 | 0.003 | 0.23 | 0.2 | 0.07 | 3.9 | 0.3 | 1.81 | 5 | 3.9 | 0.4
MQ-19-64 | 107.92 | 109.39 | 1.47 | 1865242 | core | WHI19000758 | Rock | 4.81 | 0.29 | 0.6 | 46.1 | 231.9 | 410 | 3.3 | 27.8 | 12.7 | 1267 | 3.19 | 48.8 | 155.2 | 6.4 | 237 | 4.3 | 1 | 7.7 | 36 | 8.7 | 0.038 | 10 | 20 | 0.64 | 77 | <0.001 | <20 | 1.22 | 0.002 | 0.21 | 6.6 | 0.11 | 5.2 | 0.4 | 1.23 | 4 | 2.3 | 0.4
MQ-19-64 | 109.39 | 110.84 | 1.45 | 1865243 | core | WHI19000758 | Rock | 4.89 | 0.122 | 0.3 | 40.9 | 11.2 | 34 | 0.5 | 16.2 | 6.9 | 221 | 2.49 | 118.5 | 108.9 | 11.1 | 34 | 0.2 | 0.2 | 3.8 | 10 | 1.15 | 0.018 | 16 | 9 | 0.48 | 114 | 0.006 | <20 | 0.99 | 0.008 | 0.2 | 0.1 | <0.01 | 1.8 | 0.2 | 1.22 | 3 | 2.3 | 0.2
MQ-19-64 | 110.84 | 112.34 | 1.5 | 1865244 | core | WHI19000758 | Rock | 5.05 | 0.165 | 0.2 | 29.6 | 6.8 | 17 | 0.3 | 16.7 | 8.6 | 363 | 1.86 | 208.7 | 88 | 7.9 | 81 | 0.2 | 0.2 | 5.9 | 8 | 2.97 | 0.017 | 7 | 8 | 0.36 | 229 | 0.018 | <20 | 1.17 | 0.042 | 0.19 | 0.4 | <0.01 | 1.5 | 0.2 | 0.86 | 3 | 0.6 | 0.2
MQ-19-64 | 112.34 | 113.69 | 1.35 | 1865245 | core | WHI19000758 | Rock | 4.38 | 0.035 | 0.3 | 36 | 8.7 | 22 | 0.4 | 25.2 | 11.2 | 295 | 2.24 | 124.2 | 15.1 | 10.8 | 75 | 0.2 | 0.3 | 3.2 | 13 | 3.07 | 0.045 | 10 | 11 | 0.48 | 140 | 0.07 | <20 | 1.12 | 0.019 | 0.22 | 1.2 | <0.01 | 1.7 | 0.2 | 1.11 | 3 | <0.5 | <0.2
MQ-19-64 | 113.69 | 115.19 | 1.5 | 1865246 | core | WHI19000758 | Rock | 5.25 | 0.876 | 0.2 | 35.3 | 8.3 | 24 | 0.5 | 14.3 | 10 | 523 | 2.99 | 22.2 | 645 | 6.1 | 372 | 0.2 | 0.2 | 9.4 | 12 | 13.33 | 0.021 | 8 | 9 | 0.56 | 107 | 0.015 | <20 | 0.91 | 0.02 | 0.23 | 1.4 | <0.01 | 2.2 | 0.2 | 1.55 | 2 | 1.7 | 1.1
MQ-19-64 | 115.19 | 116.6 | 1.41 | 1865247 | core | WHI19000758 | Rock | 5.18 | 0.067 | 1.4 | 9.7 | 9.1 | 40 | 0.7 | 12.7 | 3.6 | 1832 | 1.44 | 71.5 | 8.6 | 4.2 | 671 | 0.4 | 3.4 | 2.5 | 9 | 12.34 | 0.025 | 8 | 6 | 0.56 | 101 | 0.006 | <20 | 0.52 | 0.016 | 0.12 | 0.3 | <0.01 | 1.3 | 0.1 | 0.28 | 1 | <0.5 | <0.2
MQ-19-64 | 116.6 | 118.1 | 1.5 | 1865248 | core | WHI19000758 | Rock | 5.17 | <0.005 | 1.3 | 19 | 4.9 | 61 | 0.3 | 23.1 | 7.6 | 189 | 1.51 | 48.5 | 1.5 | 5.7 | 122 | 0.5 | 0.7 | 0.8 | 8 | 3.93 | 0.022 | 7 | 7 | 0.22 | 164 | 0.016 | <20 | 0.59 | 0.009 | 0.13 | 0.1 | <0.01 | 1.1 | 0.1 | 0.62 | 1 | <0.5 | <0.2
MQ-19-64 | 118.1 | 119.53 | 1.43 | 1865249 | core | WHI19000758 | Rock | 4.99 | 0.027 | 0.2 | 33.7 | 6.2 | 32 | 0.2 | 23 | 7 | 120 | 3.26 | 416.4 | 23.4 | 13.3 | 14 | <0.1 | 0.3 | 1.4 | 15 | 0.24 | 0.034 | 12 | 15 | 0.48 | 153 | 0.022 | <20 | 1.28 | 0.01 | 0.27 | 0.2 | <0.01 | 1.9 | 0.3 | 0.9 | 4 | 0.8 | <0.2
MQ-19-64 |  |  |  | 1865250 | me-1414 | WHI19000758 | Rock Pulp | 0.1 | 0.331 | 13.9 | 2273.1 | 1102.5 | 7246 | 18.7 | 33.1 | 18.8 | 547 | 9.1 | 303.3 | 51.8 | 1 | 47 | 54.4 | 31.7 | 12.4 | 49 | 2.19 | 0.036 | 4 | 40 | 2.62 | 54 | 0.004 | <20 | 1.86 | 0.01 | 0.07 | 0.5 | 2.94 | 3.6 | 5.1 | 6.96 | 7 | 30.3 | 0.3
MQ-19-64 | 119.53 | 120.82 | 1.29 | 1865251 | core | WHI19000758 | Rock | 4.14 | 0.23 | 5.2 | 69 | 4.2 | 30 | 0.6 | 60.6 | 7.5 | 360 | 3.61 | 1224.5 | 3.8 | 6 | 82 | 0.5 | 0.5 | 6.3 | 53 | 5.22 | 0.029 | 8 | 12 | 0.47 | 152 | 0.026 | <20 | 1 | 0.029 | 0.12 | 11.8 | 0.01 | 2.1 | <0.1 | 2.12 | 3 | 3.7 | 0.6
MQ-19-64 | 120.82 | 121.92 | 1.1 | 1865252 | core | WHI19000758 | Rock | 3.63 | 0.018 | 0.7 | 51.1 | 4.5 | 24 | 0.5 | 27 | 14.5 | 150 | 3.34 | 235.4 | 6 | 8.5 | 20 | <0.1 | 0.4 | 2.4 | 13 | 0.53 | 0.027 | 12 | 9 | 0.57 | 123 | 0.051 | <20 | 1.03 | 0.013 | 0.17 | 0.4 | <0.01 | 2 | 0.1 | 1.83 | 3 | 2.4 | <0.2
MQ-19-64 | 121.92 | 123.41 | 1.49 | 1865253 | core | WHI19000758 | Rock | 5.2 | 0.038 | 2.1 | 53.6 | 8.9 | 110 | 0.5 | 50.1 | 16.5 | 398 | 3.55 | 12.8 | 2.1 | 9.2 | 120 | 1.5 | 0.6 | 2.8 | 31 | 3.08 | 0.057 | 9 | 17 | 0.81 | 188 | 0.044 | <20 | 1.69 | 0.034 | 0.2 | 0.2 | 0.01 | 2.4 | 0.1 | 1.76 | 4 | 2.9 | <0.2
MQ-19-64 | 123.41 | 124.92 | 1.51 | 1865254 | core | WHI19000758 | Rock | 4.91 | 0.014 | 1.2 | 31.1 | 3.6 | 74 | 0.2 | 34.2 | 7.4 | 469 | 2.81 | 125.9 | 0.7 | 6.5 | 22 | 0.2 | 0.5 | 0.7 | 31 | 0.27 | 0.047 | 15 | 17 | 0.58 | 180 | 0.002 | <20 | 1.31 | 0.035 | 0.12 | <0.1 | <0.01 | 2.2 | <0.1 | 0.66 | 4 | 1 | <0.2
MQ-19-64 | 124.92 | 126.39 | 1.47 | 1865255 | core | WHI19000758 | Rock | 4.83 | 0.009 | 1.4 | 38 | 5.7 | 166 | 0.3 | 47.4 | 11.4 | 500 | 3.79 | 16.8 | <0.5 | 9.1 | 26 | 0.3 | 1 | 0.7 | 40 | 0.33 | 0.08 | 18 | 27 | 0.83 | 220 | 0.002 | <20 | 1.88 | 0.047 | 0.12 | <0.1 | 0.02 | 2.5 | 0.1 | 0.64 | 5 | 0.8 | <0.2
MQ-19-64 | 126.39 | 127.84 | 1.45 | 1865256 | core | WHI19000758 | Rock | 4.78 | 0.008 | 1.6 | 33.5 | 4.3 | 115 | 0.2 | 55.6 | 12.6 | 295 | 3.92 | 11.1 | <0.5 | 12.4 | 28 | <0.1 | 0.5 | 0.6 | 40 | 0.19 | 0.069 | 29 | 27 | 0.7 | 196 | 0.002 | <20 | 1.85 | 0.062 | 0.11 | <0.1 | <0.01 | 2.5 | 0.1 | 0.68 | 5 | 1.2 | <0.2
MQ-19-64 | 127.84 | 129.34 | 1.5 | 1865257 | core | WHI19000758 | Rock | 5.34 | 0.01 | 1.3 | 41 | 3.4 | 80 | 0.3 | 42 | 9.2 | 249 | 2.87 | 7.1 | <0.5 | 7.8 | 26 | 0.2 | 0.5 | 0.5 | 27 | 0.29 | 0.05 | 19 | 17 | 0.53 | 196 | 0.001 | <20 | 1.23 | 0.041 | 0.11 | <0.1 | 0.01 | 1.8 | <0.1 | 0.75 | 3 | 1.5 | <0.2
MQ-19-64 | 129.34 | 131.06 | 1.72 | 1865258 | core | WHI19000758 | Rock | 4.8 | 0.009 | 6.7 | 50.7 | 4.2 | 264 | 0.6 | 53.7 | 10.5 | 534 | 3.44 | 11 | <0.5 | 7.3 | 30 | 2.7 | 1.1 | 0.6 | 31 | 0.33 | 0.058 | 19 | 14 | 0.64 | 197 | 0.001 | <20 | 1.14 | 0.037 | 0.12 | 0.1 | 0.03 | 1.8 | 0.2 | 1.73 | 3 | 3.8 | <0.2
MQ-19-64 | 131.06 | 132.54 | 1.48 | 1865259 | core | WHI19000758 | Rock | 2.3 | 0.012 | 6.4 | 71.2 | 3.7 | 115 | 0.6 | 56.5 | 12 | 820 | 3.06 | 109.4 | <0.5 | 4.8 | 42 | 1.3 | 1.4 | 1 | 22 | 0.64 | 0.046 | 14 | 10 | 0.48 | 250 | 0.001 | <20 | 0.82 | 0.008 | 0.17 | 0.1 | 0.01 | 1.2 | 0.2 | 1.56 | 2 | 2.7 | <0.2
MQ-19-64 | 131.06 | 132.54 | 1.48 | 1865260 | dup | WHI19000758 | Rock | 1.83 | 0.009 | 6 | 75 | 3.5 | 113 | 0.6 | 57.4 | 12.9 | 795 | 3.08 | 16.9 | <0.5 | 4.9 | 30 | 1.3 | 1.1 | 1 | 22 | 0.53 | 0.052 | 14 | 11 | 0.54 | 238 | 0.001 | <20 | 0.86 | 0.008 | 0.15 | 0.1 | <0.01 | 1.3 | 0.2 | 1.67 | 2 | 2.4 | <0.2
MQ-19-64 | 132.54 | 134.04 | 1.5 | 1865261 | core | WHI19000758 | Rock | 5.35 | 0.014 | 2.6 | 90.8 | 2.2 | 116 | 0.4 | 48.5 | 7.9 | 619 | 2.62 | 6.8 | <0.5 | 3.6 | 27 | 1.2 | 0.6 | 1 | 24 | 0.21 | 0.025 | 14 | 14 | 0.54 | 253 | 0.001 | <20 | 0.82 | 0.006 | 0.16 | <0.1 | 0.02 | 1.2 | 0.1 | 1.23 | 2 | 1.6 | <0.2
MQ-19-64 | 134.04 | 135.53 | 1.49 | 1865262 | core | WHI19000758 | Rock | 4.76 | 0.011 | 4.4 | 94.4 | 3.4 | 106 | 0.5 | 52 | 8.2 | 398 | 2.52 | 22.5 | 0.7 | 3.8 | 35 | 1.1 | 1.6 | 1.3 | 26 | 0.29 | 0.042 | 12 | 12 | 0.47 | 242 | 0.001 | <20 | 0.73 | 0.005 | 0.15 | 0.1 | 0.02 | 1.1 | 0.1 | 1.33 | 2 | 1.8 | <0.2
MQ-19-64 | 135.53 | 136.97 | 1.44 | 1865263 | core | WHI19000758 | Rock | 4.6 | 0.009 | 3.5 | 78.3 | 2.2 | 148 | 0.3 | 45.9 | 10.4 | 816 | 2.55 | 32.6 | <0.5 | 3.5 | 47 | 1.6 | 1.2 | 0.8 | 22 | 0.31 | 0.033 | 9 | 10 | 0.46 | 244 | 0.002 | <20 | 0.72 | 0.005 | 0.17 | 0.1 | 0.01 | 1.3 | 0.1 | 1.17 | 2 | 1.2 | <0.2
MQ-19-64 | 136.97 | 138.4 | 1.43 | 1865264 | core | WHI19000758 | Rock | 4.61 | 0.015 | 7.1 | 85.8 | 2.7 | 344 | 0.5 | 58.8 | 7.7 | 763 | 2.31 | 13.7 | <0.5 | 3.1 | 53 | 5.4 | 1.6 | 1.2 | 122 | 1.33 | 0.181 | 11 | 24 | 0.71 | 305 | 0.004 | <20 | 1 | 0.004 | 0.14 | 0.1 | 0.04 | 2.3 | 0.1 | 0.83 | 3 | 5.8 | <0.2
MQ-19-64 | 138.4 | 139.91 | 1.51 | 1865265 | core | WHI19000758 | Rock | 4.69 | 0.028 | 2.8 | 38.6 | 4.6 | 30 | 0.4 | 51.7 | 11.4 | 223 | 3.25 | 36.3 | 0.6 | 6.1 | 25 | 0.2 | 0.9 | 3 | 30 | 0.31 | 0.08 | 16 | 14 | 0.45 | 196 | 0.001 | <20 | 1.24 | 0.032 | 0.13 | <0.1 | 0.01 | 1.6 | 0.1 | 1.69 | 3 | 2.5 | <0.2
MQ-19-64 | 139.91 | 141.4 | 1.49 | 1865266 | core | WHI19000758 | Rock | 5.07 | 0.033 | 1.4 | 37.3 | 9.8 | 11 | 0.7 | 69.1 | 16 | 221 | 4.36 | 37 | <0.5 | 4 | 40 | <0.1 | 2.4 | 5.6 | 12 | 0.43 | 0.138 | 9 | 12 | 0.2 | 135 | <0.001 | <20 | 1.22 | 0.05 | 0.13 | <0.1 | <0.01 | 1.2 | 0.3 | 2.73 | 3 | 2.9 | 0.2
MQ-19-64 | 141.4 | 142.8 | 1.4 | 1865267 | core | WHI19000758 | Rock | 4.93 | 0.014 | 2.3 | 41.9 | 7.1 | 52 | 0.5 | 57.4 | 11.1 | 203 | 3.17 | 23.9 | <0.5 | 4.6 | 31 | 0.7 | 1.3 | 3.2 | 19 | 0.4 | 0.095 | 9 | 14 | 0.31 | 148 | <0.001 | <20 | 1.13 | 0.04 | 0.1 | <0.1 | <0.01 | 1.4 | <0.1 | 1.41 | 3 | 2.6 | <0.2
MQ-19-64 | 142.8 | 144.23 | 1.43 | 1865268 | core | WHI19000758 | Rock | 4.39 | 0.017 | 8.5 | 50.2 | 53.8 | 851 | 3.4 | 71.6 | 9.2 | 152 | 2.8 | 29.4 | 1.2 | 5.2 | 28 | 12.7 | 1.8 | 2.3 | 118 | 0.46 | 0.161 | 12 | 16 | 0.32 | 271 | 0.001 | <20 | 1.27 | 0.04 | 0.17 | <0.1 | 0.04 | 1.7 | 0.1 | 1.35 | 3 | 12.6 | <0.2
MQ-19-64 | 144.23 | 145.67 | 1.44 | 1865269 | core | WHI19000758 | Rock | 4.84 | 0.029 | 1.7 | 47.8 | 26.5 | 41 | 1.4 | 55.6 | 13.2 | 185 | 4.07 | 31.9 | <0.5 | 10.2 | 27 | 0.2 | 1.1 | 4.9 | 23 | 0.3 | 0.085 | 18 | 14 | 0.44 | 225 | <0.001 | <20 | 1.43 | 0.041 | 0.21 | <0.1 | <0.01 | 2 | 0.2 | 2.06 | 3 | 2.4 | <0.2
MQ-19-64 |  |  |  | 1865270 | blank | WHI19000758 | Rock | 0.51 | <0.005 | <0.1 | 1.9 | 4.9 | 24 | 0.2 | 0.5 | 0.2 | 101 | 0.14 | 1.7 | <0.5 | 0.1 | 72 | <0.1 | 0.2 | <0.1 | <1 | 33.07 | 0.007 | 1 | <1 | 0.83 | 15 | <0.001 | <20 | 0.02 | 0.001 | 0.01 | <0.1 | <0.01 | 0.1 | <0.1 | <0.05 | <1 | <0.5 | <0.2
MQ-19-64 | 145.67 | 147.13 | 1.46 | 1865271 | core | WHI19000758 | Rock | 4.67 | 0.021 | 1.4 | 45.7 | 14.1 | 24 | 0.9 | 43.9 | 10.6 | 174 | 2.93 | 20.8 | <0.5 | 8 | 14 | <0.1 | 1 | 3.7 | 19 | 0.19 | 0.044 | 19 | 11 | 0.37 | 284 | <0.001 | <20 | 1 | 0.018 | 0.2 | <0.1 | <0.01 | 1.5 | 0.1 | 1.58 | 2 | 1.3 | <0.2
MQ-19-64 | 147.13 | 148.63 | 1.5 | 1865272 | core | WHI19000758 | Rock | 4.73 | 0.029 | 1.1 | 32.4 | 10.1 | 41 | 0.6 | 38.5 | 8.9 | 404 | 4.01 | 40.4 | <0.5 | 6.6 | 14 | <0.1 | 1.2 | 2.3 | 29 | 0.31 | 0.071 | 15 | 13 | 0.83 | 174 | 0.001 | <20 | 1.42 | 0.012 | 0.1 | <0.1 | <0.01 | 2.3 | <0.1 | 1.99 | 3 | 3 | <0.2
MQ-19-64 | 148.63 | 150.05 | 1.42 | 1865273 | core | WHI19000758 | Rock | 4.89 | 0.02 | 1.2 | 30 | 7.3 | 34 | 0.4 | 34.2 | 8.3 | 269 | 3 | 29.1 | <0.5 | 6.7 | 18 | <0.1 | 0.7 | 1.5 | 19 | 0.24 | 0.049 | 13 | 14 | 0.51 | 207 | 0.001 | <20 | 1.11 | 0.017 | 0.13 | <0.1 | <0.01 | 1.8 | <0.1 | 1.63 | 3 | 1.5 | <0.2
MQ-19-64 | 150.05 | 151.47 | 1.42 | 1865274 | core | WHI19000758 | Rock | 4.53 | 0.012 | 1.3 | 46.5 | 8.6 | 29 | 0.6 | 45.9 | 9.8 | 234 | 2.69 | 19.8 | <0.5 | 5.3 | 22 | <0.1 | 1 | 2.5 | 25 | 0.62 | 0.03 | 15 | 16 | 0.72 | 247 | 0.002 | <20 | 1.05 | 0.005 | 0.11 | <0.1 | <0.01 | 1.7 | <0.1 | 1.43 | 3 | 2.4 | <0.2
MQ-19-64 | 151.47 | 152.89 | 1.42 | 1865275 | core | WHI19000758 | Rock | 4.8 | 0.01 | 1 | 44.5 | 8.4 | 39 | 0.5 | 34.6 | 7.6 | 416 | 2.23 | 23.5 | <0.5 | 4.8 | 18 | 0.2 | 0.8 | 1.4 | 22 | 0.4 | 0.035 | 15 | 13 | 0.6 | 234 | 0.002 | <20 | 0.96 | 0.006 | 0.09 | <0.1 | <0.01 | 1.6 | <0.1 | 0.91 | 2 | 0.8 | <0.2
MQ-19-64 | 152.89 | 154.35 | 1.46 | 1865276 | core | WHI19000758 | Rock | 4.91 | 0.037 | 1 | 82.8 | 6.1 | 48 | 0.5 | 41.7 | 10.2 | 290 | 2.48 | 928.8 | 2.1 | 5.1 | 17 | 0.2 | 1.1 | 2.6 | 23 | 0.41 | 0.023 | 13 | 12 | 0.57 | 396 | 0.002 | <20 | 1 | 0.008 | 0.14 | <0.1 | <0.01 | 1.7 | <0.1 | 0.94 | 3 | 1.5 | 0.2
MQ-19-64 | 154.35 | 155.85 | 1.5 | 1865277 | core | WHI19000758 | Rock | 5.27 | 0.018 | 1.3 | 49.9 | 6.5 | 43 | 0.5 | 48.7 | 10.6 | 416 | 3.62 | 564.1 | <0.5 | 5.9 | 27 | <0.1 | 1.3 | 2.1 | 22 | 0.53 | 0.068 | 8 | 14 | 0.5 | 192 | 0.001 | <20 | 1.05 | 0.024 | 0.12 | <0.1 | <0.01 | 1.7 | <0.1 | 1.89 | 3 | 3.1 | <0.2
MQ-19-64 | 155.85 | 157.32 | 1.47 | 1865278 | core | WHI19000758 | Rock | 4.78 | 0.01 | 1.6 | 32.1 | 4.6 | 65 | 0.4 | 37.9 | 7.7 | 393 | 2.59 | 17.9 | 0.5 | 6 | 29 | 0.2 | 0.6 | 0.6 | 21 | 0.66 | 0.065 | 11 | 12 | 0.63 | 176 | 0.001 | <20 | 1.12 | 0.03 | 0.11 | <0.1 | <0.01 | 1.6 | <0.1 | 0.91 | 3 | 1.5 | <0.2
MQ-19-64 | 157.32 | 158.88 | 1.56 | 1865279 | core | WHI19000758 | Rock | 2.3 | 0.017 | 12.1 | 63.2 | 8.2 | 378 | 1.3 | 70.2 | 6.4 | 116 | 2.14 | 28.2 | <0.5 | 3.2 | 35 | 4.2 | 2.5 | 0.6 | 107 | 1.12 | 0.418 | 8 | 17 | 0.23 | 335 | 0.003 | <20 | 0.82 | 0.021 | 0.18 | 0.1 | 0.01 | 1.6 | 0.2 | 1.26 | 2 | 11 | <0.2
MQ-19-64 | 157.32 | 158.88 | 1.56 | 1865280 | dup | WHI19000758 | Rock | 1.95 | 0.022 | 12.9 | 62.9 | 5.7 | 381 | 1.1 | 68.9 | 6 | 101 | 1.97 | 32.6 | <0.5 | 3.2 | 34 | 4.3 | 2.8 | 0.5 | 104 | 1.02 | 0.412 | 8 | 17 | 0.22 | 338 | 0.003 | <20 | 0.81 | 0.02 | 0.18 | 0.2 | 0.01 | 1.6 | 0.1 | 1.1 | 2 | 9.5 | <0.2
MQ-19-64 | 158.88 | 159.78 | 0.9 | 1865281 | core | WHI19000758 | Rock | 3.13 | 0.06 | 7.4 | 43.5 | 6.1 | 414 | 0.8 | 54.9 | 9 | 151 | 2.54 | 120 | 0.9 | 5.3 | 25 | 5.9 | 2.1 | 0.8 | 41 | 0.51 | 0.107 | 9 | 9 | 0.31 | 183 | <0.001 | <20 | 0.81 | 0.022 | 0.13 | 0.1 | <0.01 | 1.4 | 0.1 | 1.63 | 2 | 9.5 | <0.2
MQ-19-64 | 159.78 | 160.65 | 0.87 | 1865282 | core | WHI19000758 | Rock | 2.83 | 0.034 | 11.1 | 55.4 | 3.6 | 1106 | 1.1 | 79.5 | 4.7 | 67 | 1.04 | 101.8 | <0.5 | 2.7 | 29 | 18.3 | 4.4 | 1.5 | 137 | 0.9 | 0.35 | 7 | 15 | 0.22 | 322 | 0.003 | <20 | 0.59 | 0.007 | 0.19 | 0.2 | 0.02 | 1.3 | 0.1 | 0.56 | 1 | 13.2 | <0.2
MQ-19-64 | 160.65 | 161.9 | 1.25 | 1865283 | core | WHI19000758 | Rock | 4.44 | 0.233 | 1.6 | 48.4 | 10 | 44 | 0.5 | 24.5 | 9.5 | 1085 | 2.76 | 47.6 | 26.6 | 4.1 | 424 | 0.3 | 2.7 | 8.1 | 25 | 13.83 | 0.052 | 7 | 12 | 1.59 | 80 | 0.004 | <20 | 0.85 | 0.053 | 0.1 | 0.1 | <0.01 | 3.1 | <0.1 | 1.39 | 3 | 3.9 | 0.6
MQ-19-64 | 161.9 | 163.07 | 1.17 | 1865284 | core | WHI19000758 | Rock | 3.96 | 0.354 | 0.9 | 43.9 | 11 | 58 | 0.6 | 25.6 | 10.5 | 769 | 2.53 | 35.8 | 43.3 | 5.4 | 637 | 1.5 | 0.5 | 8.3 | 20 | 15.15 | 0.05 | 13 | 20 | 0.85 | 112 | 0.072 | <20 | 2.38 | 0.117 | 0.18 | 6.3 | <0.01 | 2.5 | 0.1 | 1.43 | 6 | 2 | 0.5