## WH19146755
WH19146755 - Finalized
CLIENT : "MTT - Strategic Metals Ltd."
# of SAMPLES : 332
DATE RECEIVED : 2019-06-17 DATE FINALIZED : 2019-06-30
PROJECT : "OLI"
CERTIFICATE COMMENTS : "ME-MS61:REE's may not be totally soluble in this method. "
PO NUMBER : " "
| Au-ICP21 | ME-MS61 | ME-MS61 | ME-MS61 | ME-MS61 | ME-MS61 | ME-MS61 | ME-MS61 | ME-MS61 | ME-MS61 | ME-MS61 | ME-MS61 | ME-MS61 | ME-MS61 | ME-MS61 | ME-MS61 | ME-MS61 | ME-MS61 | ME-MS61 | ME-MS61 | ME-MS61 | ME-MS61 | ME-MS61 | ME-MS61 | ME-MS61 | ME-MS61 | ME-MS61 | ME-MS61 | ME-MS61 | ME-MS61 | ME-MS61 | ME-MS61 | ME-MS61 | ME-MS61 | ME-MS61 | ME-MS61 | ME-MS61 | ME-MS61 | ME-MS61 | ME-MS61 | ME-MS61 | ME-MS61 | ME-MS61 | ME-MS61 | ME-MS61 | ME-MS61 | ME-MS61 | ME-MS61 | ME-MS61
SAMPLE | Au | Ag | Al | As | Ba | Be | Bi | Ca | Cd | Ce | Co | Cr | Cs | Cu | Fe | Ga | Ge | Hf | In | K | La | Li | Mg | Mn | Mo | Na | Nb | Ni | P | Pb | Rb | Re | S | Sb | Sc | Se | Sn | Sr | Ta | Te | Th | Ti | Tl | U | V | W | Y | Zn | Zr
DESCRIPTION | ppm | ppm | % | ppm | ppm | ppm | ppm | % | ppm | ppm | ppm | ppm | ppm | ppm | % | ppm | ppm | ppm | ppm | % | ppm | ppm | % | ppm | ppm | % | ppm | ppm | ppm | ppm | ppm | ppm | % | ppm | ppm | ppm | ppm | ppm | ppm | ppm | ppm | % | ppm | ppm | ppm | ppm | ppm | ppm | ppm
YY16501 | 0.002 | 0.18 | 4.67 | 10.3 | 770 | 0.89 | 0.2 | 0.75 | 0.14 | 59 | 3.9 | 51 | 3.1 | 6.9 | 1.53 | 12.9 | 0.11 | 1.8 | 0.032 | 1.13 | 30 | 18.1 | 0.43 | 199 | 0.94 | 0.89 | 10.4 | 11.1 | 970 | 27.7 | 58.9 | <0.002 | 0.03 | 0.75 | 8.4 | <1 | 1.6 | 124.5 | 0.73 | 0.05 | 6.69 | 0.338 | 0.53 | 1.9 | 83 | 1.1 | 9.7 | 45 | 63.8
YY16502 | 0.003 | 0.18 | 5.27 | 13.6 | 1070 | 1.43 | 0.2 | 0.67 | 0.23 | 79.5 | 10.4 | 54 | 2.69 | 26 | 2.73 | 13 | 0.11 | 1.8 | 0.047 | 1.34 | 39.1 | 27.9 | 0.61 | 505 | 1.05 | 0.96 | 12.2 | 27.4 | 510 | 33.6 | 65.4 | <0.002 | 0.01 | 1.52 | 10.5 | <1 | 1.7 | 141.5 | 0.78 | 0.05 | 9.84 | 0.358 | 0.51 | 3.1 | 100 | 1.4 | 18.5 | 92 | 66.6
YY16503 | 0.004 | 0.05 | 5.29 | 15.4 | 890 | 1.29 | 0.23 | 0.61 | 0.16 | 73.3 | 8.9 | 59 | 2.83 | 21.4 | 2.65 | 13.5 | 0.12 | 1.9 | 0.048 | 1.25 | 36 | 27 | 0.58 | 348 | 1.04 | 0.93 | 12.1 | 21.7 | 710 | 20.9 | 66.6 | <0.002 | 0.01 | 1.15 | 10.7 | <1 | 1.6 | 133.5 | 0.82 | 0.05 | 9.52 | 0.372 | 0.54 | 2.9 | 100 | 1.4 | 14.8 | 65 | 66.4
YY16504 | 0.01 | 0.23 | 5.29 | 14.8 | 1070 | 1.23 | 0.21 | 0.64 | 0.27 | 69.7 | 6.5 | 62 | 3.57 | 29.5 | 2.38 | 14.25 | 0.12 | 1.9 | 0.047 | 1.24 | 34.6 | 31.8 | 0.52 | 326 | 1.23 | 0.92 | 11.9 | 25.4 | 1150 | 20.9 | 69.6 | <0.002 | 0.01 | 1.22 | 12.4 | 1 | 1.7 | 136 | 0.76 | <0.05 | 9.41 | 0.379 | 0.53 | 2.6 | 96 | 1.3 | 21 | 63 | 70.1
YY16505 | 0.003 | 0.59 | 5.59 | 13.7 | 900 | 1.23 | 0.23 | 0.93 | 0.23 | 68.6 | 6.5 | 60 | 3.91 | 15.9 | 2.24 | 15.8 | 0.12 | 1.7 | 0.05 | 1.37 | 33.8 | 31.1 | 0.54 | 241 | 1.12 | 0.89 | 11.3 | 18.2 | 910 | 25.7 | 76.7 | <0.002 | 0.04 | 0.99 | 11.1 | 1 | 1.9 | 158 | 0.74 | 0.06 | 7.35 | 0.346 | 0.63 | 2.3 | 95 | 1.4 | 12.2 | 66 | 62
YY16506 | 0.002 | 0.07 | 5.26 | 11 | 830 | 1.19 | 0.17 | 0.6 | 0.14 | 64.6 | 6.1 | 59 | 2.75 | 13.4 | 2.41 | 13.5 | 0.09 | 1.9 | 0.042 | 1.28 | 32.3 | 25.8 | 0.56 | 248 | 1.4 | 0.97 | 12.2 | 19.9 | 790 | 15.6 | 64.1 | <0.002 | 0.01 | 1.04 | 9.5 | 1 | 1.7 | 135 | 0.81 | <0.05 | 8.11 | 0.38 | 0.48 | 2.2 | 97 | 1.4 | 11.5 | 57 | 68.8
YY16507 | 0.003 | 0.17 | 5.62 | 11.2 | 990 | 1.28 | 0.21 | 0.86 | 0.12 | 71.6 | 8.6 | 59 | 2.98 | 22.1 | 2.69 | 14.35 | 0.11 | 2 | 0.048 | 1.31 | 36.1 | 30.4 | 0.61 | 311 | 1.19 | 0.92 | 11.9 | 23 | 720 | 18.3 | 70 | <0.002 | 0.02 | 1.05 | 11.1 | <1 | 1.7 | 156 | 0.77 | <0.05 | 9.06 | 0.365 | 0.6 | 2.5 | 99 | 1.4 | 14 | 70 | 69.1
YY16508 | 0.001 | 0.22 | 5.51 | 11.9 | 780 | 1.47 | 0.21 | 1.32 | 0.27 | 75.4 | 11.9 | 59 | 3.13 | 24.1 | 2.81 | 13.75 | 0.12 | 1.7 | 0.052 | 1.32 | 37.7 | 35.9 | 0.66 | 597 | 1.21 | 0.88 | 11.6 | 25.2 | 780 | 18.2 | 69.9 | <0.002 | 0.05 | 0.92 | 10.7 | 1 | 1.8 | 181.5 | 0.75 | <0.05 | 10.35 | 0.352 | 0.55 | 4.7 | 87 | 1.3 | 13.5 | 77 | 60.7
YY16509 | 0.001 | 0.14 | 4.67 | 14.1 | 750 | 1.03 | 0.21 | 0.55 | 0.22 | 60.5 | 6.5 | 58 | 2.8 | 15.2 | 2.43 | 12.75 | 0.1 | 2 | 0.042 | 1.14 | 30.2 | 23.5 | 0.5 | 313 | 1.67 | 0.81 | 10.7 | 19.3 | 960 | 17.2 | 63.7 | <0.002 | 0.01 | 1.14 | 8.9 | <1 | 1.5 | 119.5 | 0.74 | <0.05 | 7.59 | 0.366 | 0.46 | 2.2 | 99 | 1.4 | 10.9 | 59 | 70.2
YY16510 | 0.007 | 0.07 | 4.15 | 16.4 | 660 | 1.03 | 0.16 | 0.54 | 0.19 | 59.7 | 9 | 48 | 1.97 | 14.1 | 2.68 | 10.35 | 0.1 | 1.7 | 0.042 | 0.96 | 29.2 | 23.9 | 0.53 | 316 | 0.88 | 0.83 | 9.1 | 20.6 | 530 | 17.5 | 46.1 | <0.002 | 0.01 | 1.19 | 7.9 | <1 | 1.4 | 115 | 0.64 | <0.05 | 7.62 | 0.323 | 0.35 | 1.9 | 83 | 1 | 9.8 | 65 | 59.9
YY16511 | 0.001 | 0.21 | 6.13 | 16.1 | 910 | 1.25 | 0.26 | 0.64 | 0.22 | 60.7 | 7.3 | 74 | 4.02 | 18.6 | 2.98 | 17.8 | 0.09 | 2.2 | 0.056 | 1.36 | 30.3 | 30.8 | 0.63 | 299 | 1.85 | 0.89 | 13 | 21.6 | 950 | 25.6 | 79.7 | <0.002 | 0.01 | 1.28 | 12 | 1 | 2 | 139 | 0.85 | 0.06 | 8.58 | 0.421 | 0.62 | 2.4 | 131 | 1.6 | 11.9 | 76 | 78.4
YY16512 | 0.003 | 0.08 | 5.64 | 16 | 900 | 1.31 | 0.22 | 0.67 | 0.2 | 65.2 | 7.5 | 67 | 3.57 | 16.8 | 2.93 | 14.8 | 0.11 | 2.1 | 0.048 | 1.31 | 32 | 33.7 | 0.67 | 305 | 1.41 | 0.9 | 12.3 | 22.5 | 540 | 32.1 | 73.3 | <0.002 | 0.01 | 1.22 | 11.2 | 1 | 1.7 | 139 | 0.81 | 0.05 | 8.49 | 0.388 | 0.59 | 2.3 | 120 | 1.5 | 12.7 | 84 | 73.2
YY16513 | 0.003 | 0.1 | 4.85 | 12 | 750 | 1.02 | 0.2 | 0.64 | 0.33 | 56.7 | 4.5 | 58 | 2.81 | 11.9 | 2.14 | 13.45 | 0.09 | 1.9 | 0.045 | 1.1 | 28.4 | 22.9 | 0.5 | 223 | 0.95 | 0.92 | 11.9 | 12.8 | 1220 | 18.3 | 61.1 | <0.002 | 0.01 | 0.8 | 9.6 | <1 | 1.6 | 130 | 0.82 | <0.05 | 7.35 | 0.398 | 0.51 | 2.3 | 103 | 1.3 | 10.5 | 60 | 68.4
YY16514 | 0.002 | 0.09 | 5 | 15.8 | 800 | 1.19 | 0.19 | 0.62 | 0.19 | 62.2 | 6.5 | 60 | 2.59 | 19 | 2.63 | 12.7 | 0.1 | 1.9 | 0.049 | 1.1 | 31.2 | 26.6 | 0.58 | 269 | 0.99 | 0.94 | 11.5 | 18 | 900 | 24.1 | 57.7 | <0.002 | 0.01 | 1.13 | 10 | 1 | 1.6 | 130.5 | 0.84 | 0.07 | 7.97 | 0.373 | 0.48 | 2.4 | 101 | 1.2 | 11.9 | 77 | 66.4
YY16515 | 0.002 | 0.17 | 7.35 | 166 | 980 | 2.26 | 0.31 | 0.38 | 1.32 | 114.5 | 11.2 | 74 | 5.28 | 30.9 | 3.53 | 19.1 | 0.13 | 2.5 | 0.187 | 2.25 | 57 | 46.8 | 0.69 | 395 | 1.32 | 0.62 | 13.9 | 27.3 | 380 | 135 | 122.5 | <0.002 | 0.01 | 2.06 | 12.6 | <1 | 6.5 | 114.5 | 0.94 | <0.05 | 17.05 | 0.376 | 0.99 | 3.1 | 99 | 4.5 | 13.3 | 389 | 88.5
YY16516 | 0.004 | 0.09 | 5.03 | 38.9 | 820 | 1.07 | 0.21 | 0.65 | 0.42 | 63.2 | 7.2 | 60 | 2.63 | 16.3 | 2.67 | 11.85 | 0.07 | 1.8 | 0.054 | 1.2 | 31.6 | 22.3 | 0.6 | 349 | 1.22 | 0.9 | 11.5 | 19.3 | 630 | 27.4 | 62.6 | <0.002 | 0.01 | 1.15 | 8.6 | 1 | 1.7 | 129 | 0.72 | <0.05 | 8.42 | 0.388 | 0.42 | 2.1 | 107 | 1.3 | 11 | 116 | 68.1
YY16517 | 0.002 | 0.11 | 5.41 | 17.2 | 910 | 1.36 | 0.2 | 0.74 | 0.54 | 63.2 | 8.6 | 61 | 2.7 | 21.5 | 2.91 | 12.6 | 0.09 | 1.7 | 0.048 | 1.26 | 30.6 | 24.5 | 0.67 | 395 | 1.21 | 0.98 | 11 | 21.3 | 760 | 26.1 | 65.7 | <0.002 | 0.01 | 1.17 | 10.3 | 1 | 1.7 | 149 | 0.69 | <0.05 | 8.31 | 0.376 | 0.45 | 2.3 | 111 | 1.2 | 13.4 | 136 | 67.5
YY16518 | 0.003 | 0.04 | 6.04 | 36.6 | 1040 | 1.54 | 0.19 | 0.83 | 0.38 | 65.9 | 13.4 | 67 | 3.04 | 18.6 | 3.21 | 14.35 | 0.09 | 1.8 | 0.044 | 1.5 | 31.2 | 29.9 | 0.78 | 566 | 1.53 | 1.06 | 12.5 | 26.2 | 610 | 26 | 78 | <0.002 | 0.01 | 1.34 | 11.3 | 1 | 1.8 | 170 | 0.74 | <0.05 | 8.66 | 0.39 | 0.44 | 2.2 | 125 | 1.3 | 13.1 | 136 | 71.5
YY16519 | 0.002 | 0.09 | 6.07 | 24.9 | 920 | 1.42 | 0.22 | 0.6 | 0.28 | 71.1 | 7.6 | 65 | 3.4 | 20.5 | 2.87 | 14.7 | 0.1 | 1.9 | 0.051 | 1.53 | 35.6 | 32.1 | 0.67 | 351 | 1 | 0.92 | 13 | 20.1 | 560 | 30.7 | 86.1 | <0.002 | 0.01 | 1.02 | 10.1 | 1 | 2.6 | 139.5 | 0.84 | 0.05 | 9.93 | 0.412 | 0.58 | 2.2 | 110 | 1.8 | 11.7 | 127 | 75.4
YY16520 | 0.006 | 0.11 | 5.78 | 196.5 | 850 | 1.59 | 0.42 | 0.45 | 1.02 | 75.2 | 16.5 | 66 | 4.79 | 19.1 | 3.25 | 14.55 | 0.1 | 2 | 0.156 | 1.54 | 36.5 | 40 | 0.6 | 774 | 1.61 | 0.7 | 13 | 23.5 | 840 | 80.3 | 92.7 | <0.002 | 0.01 | 1.36 | 9.6 | 1 | 6 | 105.5 | 0.8 | <0.05 | 11.7 | 0.389 | 0.68 | 2.2 | 102 | 2.9 | 11.5 | 327 | 79.6
YY16521 | 0.001 | 0.07 | 5.77 | 56.6 | 870 | 1.36 | 0.73 | 0.61 | 0.63 | 67.3 | 8.3 | 65 | 11.1 | 18 | 3.12 | 15 | 0.09 | 1.6 | 0.539 | 1.38 | 34.1 | 37.9 | 0.96 | 398 | 0.82 | 0.83 | 12.2 | 22.4 | 790 | 46.5 | 101 | <0.002 | 0.01 | 0.92 | 10.6 | 1 | 8.2 | 126.5 | 0.79 | <0.05 | 10.8 | 0.4 | 0.97 | 2.1 | 108 | 1.5 | 13.9 | 337 | 61.5
YY16522 | 0.003 | 0.76 | 6.14 | 35.4 | 1040 | 1.57 | 1.11 | 0.75 | 1.55 | 70.4 | 8.4 | 63 | 4.61 | 33.7 | 2.9 | 14.55 | 0.09 | 1.9 | 0.255 | 1.54 | 35.6 | 35.1 | 0.72 | 456 | 1.22 | 1 | 12.9 | 24.3 | 590 | 75.6 | 90 | <0.002 | 0.01 | 1.05 | 10.8 | 1 | 4.3 | 159.5 | 0.76 | <0.05 | 10 | 0.411 | 0.65 | 2.4 | 119 | 1.9 | 14.2 | 368 | 76.1
YY16523 | 0.002 | 0.1 | 5.54 | 21.8 | 960 | 1.31 | 0.27 | 0.62 | 0.23 | 68.2 | 7.5 | 62 | 3.2 | 17.9 | 2.88 | 13.15 | 0.09 | 1.8 | 0.07 | 1.23 | 34.3 | 28.6 | 0.62 | 337 | 1.21 | 0.95 | 12.2 | 18.7 | 430 | 22.8 | 70.7 | <0.002 | 0.01 | 1.12 | 9.6 | 1 | 2.4 | 135.5 | 0.73 | <0.05 | 8.51 | 0.395 | 0.47 | 2.3 | 112 | 1.7 | 13.8 | 125 | 74.4
YY16524 | 0.003 | 0.21 | 4.91 | 20.1 | 790 | 1.08 | 0.29 | 0.55 | 0.58 | 63.3 | 5.7 | 56 | 3.39 | 12.1 | 2.31 | 12.55 | 0.1 | 1.8 | 0.078 | 1.19 | 32.1 | 22.9 | 0.52 | 338 | 1.21 | 0.82 | 12 | 13.8 | 820 | 25 | 73.8 | <0.002 | 0.02 | 0.79 | 8.2 | 1 | 2.7 | 117.5 | 0.72 | <0.05 | 8.09 | 0.368 | 0.5 | 2 | 98 | 1.4 | 10.8 | 103 | 68.2
YY16525 | 0.004 | 0.27 | 5.54 | 21.8 | 1020 | 1.56 | 0.33 | 0.68 | 0.89 | 73.6 | 8.9 | 62 | 4.14 | 28.2 | 2.85 | 13.85 | 0.1 | 2.1 | 0.128 | 1.41 | 36.9 | 34 | 0.67 | 527 | 1.5 | 0.84 | 12.5 | 23.6 | 650 | 33.1 | 89.9 | <0.002 | 0.01 | 1.24 | 10.3 | 1 | 5.5 | 136 | 0.76 | <0.05 | 10.55 | 0.387 | 0.69 | 2.4 | 103 | 1.8 | 14.1 | 219 | 82.2
YY16526 | 0.002 | 0.19 | 4.25 | 11.5 | 740 | 0.87 | 0.27 | 0.62 | 0.54 | 55.6 | 4.2 | 49 | 2.35 | 15.9 | 2.13 | 10.05 | 0.07 | 1.6 | 0.058 | 0.98 | 28.3 | 18.9 | 0.47 | 214 | 0.99 | 0.86 | 10.1 | 13.8 | 1030 | 12.4 | 53.8 | <0.002 | 0.01 | 0.77 | 7.4 | 1 | 1.6 | 120 | 0.66 | <0.05 | 6.82 | 0.35 | 0.37 | 1.9 | 87 | 1 | 10.1 | 78 | 61.8
YY16527 | 0.003 | 0.34 | 5.86 | 21.4 | 940 | 1.52 | 0.69 | 0.72 | 0.37 | 69.3 | 12 | 66 | 3.08 | 35.5 | 3.43 | 13.35 | 0.1 | 1.8 | 0.305 | 1.18 | 34.3 | 29.1 | 0.71 | 447 | 1.22 | 1.08 | 11.6 | 23 | 290 | 18.6 | 63 | <0.002 | 0.01 | 1.35 | 11.5 | 1 | 2.2 | 155.5 | 0.7 | 0.05 | 9.62 | 0.386 | 0.47 | 2.5 | 113 | 1.4 | 16.4 | 109 | 69.4
YY16528 | 0.008 | 0.19 | 7.2 | 33.2 | 1040 | 1.9 | 1.01 | 0.79 | 0.6 | 81.7 | 16.5 | 81 | 6.29 | 50 | 3.96 | 17.1 | 0.11 | 2 | 0.318 | 1.67 | 39.9 | 44.3 | 0.98 | 581 | 1.32 | 1.06 | 13.9 | 34.6 | 280 | 34 | 105.5 | <0.002 | 0.01 | 1.5 | 14.1 | 1 | 4.1 | 169 | 0.8 | 0.06 | 12.6 | 0.444 | 0.84 | 2.7 | 132 | 2.6 | 17 | 286 | 79.7
YY16529 | 0.002 | 0.29 | 6.98 | 26.6 | 1060 | 1.86 | 1.28 | 0.69 | 0.54 | 80.3 | 11.7 | 76 | 5.77 | 44.7 | 3.48 | 17.75 | 0.12 | 2 | 0.277 | 1.77 | 39.1 | 40.7 | 0.81 | 465 | 1.6 | 0.96 | 13.5 | 28.7 | 700 | 29.9 | 111 | <0.002 | 0.01 | 1.21 | 13.2 | 1 | 4.5 | 154.5 | 0.76 | 0.06 | 11.3 | 0.407 | 0.79 | 2.6 | 127 | 1.9 | 14.6 | 206 | 80.1
YY16530 | 0.005 | 0.29 | 6.19 | 42.1 | 1030 | 1.64 | 1.28 | 0.62 | 0.6 | 66.3 | 8.2 | 74 | 5.19 | 34.2 | 3.15 | 15.6 | 0.11 | 1.9 | 0.234 | 1.47 | 33.3 | 34.7 | 0.69 | 373 | 1.74 | 0.88 | 12.3 | 28.2 | 740 | 24.7 | 91.6 | <0.002 | 0.02 | 1.27 | 11.3 | 1 | 4.5 | 135.5 | 0.73 | 0.06 | 10.2 | 0.393 | 0.73 | 2.3 | 116 | 1.8 | 12.9 | 186 | 74.4
YY16531 | 0.003 | 0.53 | 7.14 | 43.3 | 1090 | 1.79 | 2.56 | 0.63 | 2.51 | 64.1 | 10.9 | 83 | 11 | 68.5 | 3.37 | 18.35 | 0.09 | 1.8 | 0.295 | 1.66 | 35.1 | 47.1 | 0.8 | 314 | 1.81 | 0.86 | 12.2 | 39 | 880 | 28.7 | 113.5 | <0.002 | 0.03 | 1.15 | 13 | 1 | 7.8 | 140.5 | 0.7 | 0.07 | 10.1 | 0.374 | 0.96 | 2.4 | 126 | 2.2 | 13.5 | 536 | 70.3
YY16532 | 0.003 | 0.62 | 5.23 | 26 | 850 | 1.19 | 2.13 | 0.75 | 0.59 | 60.2 | 9.9 | 91 | 7.78 | 28.6 | 3.15 | 13.7 | 0.09 | 1.6 | 1.155 | 1.29 | 30.5 | 27.4 | 0.92 | 437 | 1.49 | 0.87 | 11.7 | 40.8 | 770 | 45.2 | 77.6 | <0.002 | 0.02 | 1 | 9.1 | 1 | 6.6 | 122.5 | 0.7 | <0.05 | 7.01 | 0.388 | 0.7 | 1.8 | 116 | 1.5 | 10.6 | 168 | 71.4
YY16533 | 0.002 | 0.63 | 5.13 | 26.8 | 860 | 1.45 | 1.04 | 0.66 | 1.71 | 69.3 | 8.2 | 63 | 4.79 | 37.8 | 2.56 | 12.5 | 0.1 | 1.7 | 0.338 | 1.24 | 34.2 | 32.1 | 0.63 | 368 | 0.97 | 0.86 | 11.6 | 22.8 | 740 | 34.2 | 76 | <0.002 | 0.01 | 0.92 | 9 | 1 | 4.6 | 126.5 | 0.71 | <0.05 | 8.43 | 0.378 | 0.58 | 2.1 | 97 | 1.6 | 12.4 | 306 | 67.2
YY16534 | 0.009 | 0.58 | 4.68 | 34.3 | 830 | 1.2 | 1.12 | 0.69 | 0.84 | 65.7 | 6.9 | 56 | 3.81 | 31.9 | 2.41 | 11.25 | 0.09 | 1.7 | 0.296 | 1.08 | 33 | 26 | 0.58 | 302 | 1 | 0.88 | 11.2 | 19.7 | 650 | 27.1 | 62.4 | <0.002 | 0.01 | 0.87 | 8.5 | 1 | 3.1 | 128 | 0.69 | <0.05 | 8.28 | 0.377 | 0.5 | 2.2 | 92 | 1.2 | 12.3 | 183 | 67.8
YY16535 | 0.02 | 0.45 | 5.18 | 73.5 | 840 | 1.55 | 1.89 | 0.64 | 1.48 | 64.3 | 9.2 | 61 | 4.96 | 45.4 | 2.76 | 12.1 | 0.09 | 1.5 | 0.402 | 1.33 | 31.5 | 33.8 | 0.65 | 432 | 0.97 | 0.81 | 10.2 | 23 | 680 | 28.4 | 85 | <0.002 | 0.02 | 0.89 | 9.1 | 1 | 6.6 | 120.5 | 0.64 | <0.05 | 9.38 | 0.34 | 0.64 | 2 | 86 | 2.2 | 11.4 | 306 | 61.1
YY16536 | 0.003 | 1.03 | 4.93 | 79.8 | 750 | 1.23 | 1.37 | 0.58 | 0.75 | 56.7 | 6.8 | 59 | 4.68 | 36.3 | 2.61 | 12.55 | 0.09 | 1.5 | 0.25 | 1.16 | 28.6 | 31 | 0.56 | 318 | 1.01 | 0.82 | 11 | 18.7 | 530 | 28.5 | 75.7 | <0.002 | 0.02 | 0.89 | 8.4 | 1 | 4.2 | 119 | 0.65 | 0.05 | 7.33 | 0.362 | 0.57 | 1.9 | 95 | 1.6 | 10.1 | 199 | 63.1
YY16537 | 0.002 | 0.29 | 5.23 | 22.1 | 930 | 1.38 | 0.79 | 0.73 | 0.4 | 69.5 | 8.4 | 61 | 5.01 | 30 | 2.58 | 12.2 | 0.11 | 1.7 | 0.095 | 1.27 | 34.5 | 32.6 | 0.66 | 331 | 0.89 | 0.94 | 11.7 | 23.8 | 620 | 13.8 | 75.5 | <0.002 | 0.01 | 1.02 | 8.9 | 1 | 4.4 | 140 | 0.74 | <0.05 | 8.68 | 0.387 | 0.62 | 2.1 | 97 | 1.5 | 12.6 | 124 | 64.7
YY16538 | 0.002 | 0.07 | 4.32 | 12.7 | 720 | 1.04 | 0.16 | 0.58 | 0.16 | 60.7 | 5.8 | 52 | 2.42 | 12.6 | 2.53 | 10.8 | 0.07 | 1.5 | 0.034 | 1.06 | 29.8 | 22.8 | 0.5 | 279 | 1.07 | 0.8 | 10.9 | 15.7 | 690 | 13.1 | 54.4 | <0.002 | 0.01 | 1.01 | 7.6 | 1 | 1.2 | 112 | 0.68 | <0.05 | 7.16 | 0.367 | 0.34 | 1.7 | 99 | 1.2 | 10.2 | 53 | 61.8
YY16539 | 0.001 | 0.04 | 6.11 | 13.6 | 910 | 1.43 | 0.21 | 0.65 | 0.11 | 66.2 | 7.6 | 71 | 3.79 | 17 | 3.1 | 15.15 | 0.09 | 1.9 | 0.047 | 1.48 | 32.4 | 37.2 | 0.73 | 344 | 1.37 | 0.91 | 12.8 | 20.7 | 500 | 14.8 | 82.3 | <0.002 | 0.01 | 1.2 | 11.3 | 1 | 1.8 | 136.5 | 0.75 | <0.05 | 9.46 | 0.408 | 0.54 | 2.2 | 123 | 1.3 | 12.6 | 70 | 75.9
YY16540 | 0.001 | 0.07 | 5.61 | 10.9 | 880 | 1.38 | 0.17 | 0.62 | 0.11 | 73.2 | 7.4 | 62 | 3.08 | 16.6 | 2.69 | 13.55 | 0.11 | 1.8 | 0.041 | 1.47 | 36.1 | 33 | 0.67 | 323 | 1.06 | 0.91 | 12.3 | 19.7 | 610 | 13.7 | 76.8 | <0.002 | 0.01 | 0.99 | 10 | 1 | 1.6 | 135.5 | 0.75 | <0.05 | 10.85 | 0.374 | 0.45 | 2.2 | 107 | 1.2 | 11.7 | 65 | 73.5
YY16541 | 0.048 | 0.11 | 5.09 | 13.9 | 830 | 1.26 | 0.18 | 0.67 | 0.23 | 66.7 | 8.8 | 58 | 2.55 | 17.8 | 2.72 | 11.95 | 0.1 | 1.8 | 0.045 | 1.19 | 31.5 | 28.4 | 0.63 | 437 | 1.04 | 0.95 | 11.4 | 19 | 710 | 35.3 | 61.7 | <0.002 | 0.01 | 1.12 | 9.8 | 1 | 1.4 | 137 | 0.68 | <0.05 | 9.33 | 0.375 | 0.39 | 2.1 | 104 | 2.1 | 12.2 | 75 | 70.3
YY16542 | 0.002 | 0.06 | 5.39 | 13.4 | 930 | 1.31 | 0.2 | 0.62 | 0.08 | 68.1 | 7.7 | 60 | 2.88 | 19.3 | 2.73 | 13.05 | 0.08 | 1.9 | 0.047 | 1.23 | 33.3 | 28.9 | 0.6 | 363 | 1.24 | 0.93 | 12 | 19 | 480 | 16.2 | 65.3 | <0.002 | 0.01 | 1.19 | 10.6 | 1 | 1.6 | 134.5 | 0.73 | <0.05 | 8.71 | 0.388 | 0.45 | 2.4 | 112 | 1.2 | 14.2 | 61 | 73.2
YY16543 | 0.002 | 0.09 | 5.89 | 12.3 | 940 | 1.54 | 0.19 | 0.58 | 0.19 | 80.6 | 7.8 | 61 | 3.19 | 17.9 | 2.76 | 14.3 | 0.1 | 1.8 | 0.047 | 1.53 | 40.5 | 38.7 | 0.66 | 320 | 0.96 | 0.98 | 12.8 | 20.8 | 500 | 15.3 | 84.8 | <0.002 | 0.01 | 1.09 | 10.5 | 1 | 1.8 | 136.5 | 0.77 | <0.05 | 11.35 | 0.381 | 0.51 | 2.1 | 106 | 1.9 | 14.1 | 79 | 72.7
YY16544 | 0.001 | 0.07 | 4.78 | 11.1 | 760 | 1 | 0.19 | 0.61 | 0.16 | 60 | 4.1 | 60 | 2.74 | 10.8 | 2.27 | 12.35 | 0.09 | 1.8 | 0.036 | 1.14 | 29.6 | 26 | 0.51 | 211 | 0.95 | 0.89 | 11.7 | 12.4 | 1020 | 13 | 62.1 | <0.002 | 0.01 | 0.78 | 8.5 | 1 | 1.5 | 126.5 | 0.73 | <0.05 | 7.57 | 0.397 | 0.41 | 2 | 100 | 1.2 | 10.3 | 44 | 71.1
YY16545 | 0.002 | 0.05 | 5.4 | 15.5 | 850 | 1.6 | 0.26 | 0.53 | 0.16 | 62.6 | 9.4 | 59 | 2.94 | 21.5 | 2.75 | 12.85 | 0.09 | 1.6 | 0.059 | 1.31 | 31.3 | 32.1 | 0.58 | 373 | 1.08 | 0.87 | 11.5 | 19.6 | 460 | 20.4 | 71.3 | <0.002 | 0.01 | 1.12 | 9.4 | 1 | 1.9 | 124 | 0.69 | <0.05 | 9.9 | 0.364 | 0.45 | 2 | 103 | 1.3 | 11.1 | 84 | 69.3
YY16546 | 0.002 | 0.25 | 5.64 | 34.3 | 910 | 1.34 | 0.36 | 0.61 | 0.72 | 68.5 | 7.6 | 63 | 3.38 | 23.8 | 2.94 | 13.55 | 0.08 | 1.8 | 0.08 | 1.42 | 33.9 | 32.7 | 0.61 | 384 | 1.16 | 0.91 | 12.3 | 21.1 | 530 | 67.7 | 77.3 | <0.002 | 0.01 | 1.23 | 9.1 | 1 | 2.6 | 135.5 | 0.75 | 0.05 | 10.35 | 0.387 | 0.48 | 2.1 | 107 | 1.4 | 12 | 226 | 72.3
YY16547 | <0.001 | 0.38 | 5.43 | 20.9 | 860 | 1.39 | 0.4 | 0.66 | 0.47 | 72.8 | 10.8 | 58 | 3.28 | 23.4 | 2.82 | 12.45 | 0.1 | 1.8 | 0.101 | 1.32 | 36.5 | 34.5 | 0.62 | 463 | 0.96 | 0.86 | 10.7 | 20.7 | 670 | 61.4 | 71.1 | <0.002 | 0.01 | 1.01 | 9.4 | 1 | 2.5 | 130 | 0.68 | <0.05 | 11 | 0.363 | 0.49 | 2.5 | 96 | 1.2 | 13.4 | 217 | 68.3
YY16548 | 0.002 | 0.2 | 5.47 | 10.7 | 780 | 1.22 | 0.25 | 0.54 | 0.14 | 74.3 | 4.9 | 58 | 3.35 | 11.4 | 2.43 | 13.3 | 0.1 | 1.7 | 0.045 | 1.41 | 37.4 | 32.1 | 0.56 | 214 | 0.85 | 0.84 | 11.2 | 14.1 | 640 | 22.5 | 76 | <0.002 | 0.02 | 0.84 | 8.8 | 1 | 1.9 | 123 | 0.68 | 0.05 | 8.57 | 0.352 | 0.48 | 2.1 | 94 | 1.2 | 10.8 | 61 | 68.5
YY16549 | 0.005 | 0.27 | 5.34 | 16.8 | 750 | 1.09 | 0.22 | 0.61 | 0.65 | 53.7 | 7.9 | 61 | 2.7 | 12.7 | 3.26 | 12.75 | 0.08 | 1.6 | 0.055 | 0.99 | 26.7 | 29.1 | 0.6 | 387 | 1.34 | 0.9 | 11.4 | 17.5 | 330 | 19.7 | 61.8 | <0.002 | 0.01 | 1.25 | 8.1 | 1 | 2.3 | 126.5 | 0.68 | 0.05 | 7.05 | 0.394 | 0.47 | 1.7 | 114 | 1.2 | 9.1 | 146 | 78.8
YY16550 | 0.001 | 0.41 | 5.59 | 14.9 | 760 | 1.25 | 0.23 | 0.52 | 1.36 | 60.5 | 6.8 | 64 | 3.91 | 9.8 | 3.32 | 14.55 | 0.07 | 1.5 | 0.062 | 1.1 | 30.8 | 36.1 | 0.56 | 375 | 1.17 | 0.81 | 12.6 | 16.4 | 370 | 16.2 | 78.6 | <0.002 | 0.01 | 1.05 | 8.4 | 1 | 2.4 | 112.5 | 0.79 | <0.05 | 7.39 | 0.42 | 0.62 | 1.7 | 111 | 1.6 | 9.4 | 486 | 62.7
YY16551 | 0.002 | 0.21 | 4.43 | 9 | 720 | 1.02 | 0.19 | 0.8 | 0.46 | 48.5 | 3.1 | 52 | 3.07 | 12.2 | 1.53 | 11.8 | 0.07 | 1.7 | 0.044 | 1.03 | 25 | 22.8 | 0.38 | 163 | 0.84 | 0.84 | 10 | 10.8 | 1480 | 31.3 | 52.9 | <0.002 | 0.03 | 1.01 | 8.6 | 1 | 1.5 | 133.5 | 0.63 | <0.05 | 7.17 | 0.354 | 0.39 | 1.9 | 84 | 1 | 9.7 | 63 | 66.4
YY16552 | 0.002 | 0.15 | 5.85 | 23.5 | 840 | 1.24 | 0.28 | 0.55 | 0.27 | 66.5 | 5 | 59 | 3.76 | 17.4 | 2.22 | 14.7 | 0.09 | 1.8 | 0.083 | 1.49 | 33.7 | 23.2 | 0.51 | 195 | 1.33 | 0.99 | 12.5 | 19.7 | 650 | 25.8 | 82.9 | <0.002 | 0.02 | 1.39 | 9.3 | 1 | 2 | 135.5 | 0.78 | <0.05 | 10.7 | 0.404 | 0.53 | 2 | 101 | 1.4 | 11.1 | 80 | 68.8
YY16553 | 0.001 | 0.06 | 6.52 | 15.2 | 930 | 1.74 | 0.22 | 0.38 | 0.23 | 86.6 | 11.3 | 64 | 4.28 | 21.4 | 3.2 | 15.8 | 0.12 | 1.7 | 0.048 | 1.97 | 42.3 | 35.8 | 0.62 | 368 | 0.96 | 0.83 | 12.2 | 26.2 | 320 | 28.2 | 106.5 | <0.002 | 0.01 | 1.31 | 10.6 | 1 | 1.9 | 108 | 0.79 | <0.05 | 14.3 | 0.356 | 0.62 | 2.3 | 98 | 1.9 | 12.5 | 86 | 68.7
YY16554 | 0.003 | 0.06 | 5.25 | 15.5 | 1020 | 1.25 | 0.21 | 0.75 | 0.12 | 71.5 | 10.7 | 62 | 2.6 | 22.6 | 3.05 | 12.05 | 0.09 | 1.7 | 0.046 | 1.18 | 35.5 | 25.6 | 0.66 | 419 | 0.99 | 0.98 | 10.7 | 26.7 | 900 | 15.7 | 60.4 | <0.002 | 0.01 | 1.16 | 10.7 | 1 | 1.4 | 144 | 0.68 | <0.05 | 10.2 | 0.369 | 0.4 | 2.3 | 102 | 1.1 | 27.2 | 86 | 65.7
YY16555 | 0.002 | 0.04 | 5.25 | 14.6 | 850 | 1.24 | 0.19 | 0.63 | 0.09 | 65.9 | 9.8 | 57 | 2.64 | 20.4 | 2.83 | 12.45 | 0.08 | 1.6 | 0.041 | 1.18 | 30.1 | 23.3 | 0.59 | 429 | 0.73 | 0.95 | 10.7 | 20.4 | 590 | 15.5 | 58.6 | <0.002 | 0.01 | 1.13 | 9.9 | 1 | 1.4 | 133 | 0.66 | <0.05 | 9.17 | 0.373 | 0.44 | 2.2 | 101 | 1.1 | 13.2 | 62 | 64.1
YY16556 | 0.003 | 0.06 | 7.59 | 19.7 | 1340 | 2.01 | 0.25 | 0.77 | 0.24 | 88.5 | 15.6 | 76 | 4.19 | 36.7 | 3.85 | 18.2 | 0.13 | 2 | 0.062 | 1.98 | 44.9 | 38.6 | 0.89 | 644 | 1.4 | 1.03 | 13.8 | 36.1 | 640 | 23.4 | 105 | <0.002 | 0.01 | 1.64 | 15 | 1 | 2.2 | 174.5 | 0.81 | <0.05 | 13.1 | 0.425 | 0.67 | 2.4 | 138 | 1.5 | 19.4 | 107 | 74.5
YY16557 | 0.001 | 0.05 | 5.78 | 11.7 | 840 | 1.32 | 0.21 | 0.52 | 0.12 | 74.8 | 6.8 | 60 | 3.48 | 15.1 | 2.28 | 15.55 | 0.1 | 1.9 | 0.044 | 1.51 | 36.9 | 29.9 | 0.53 | 332 | 0.92 | 0.87 | 11.7 | 18.3 | 560 | 17.1 | 80.2 | <0.002 | 0.01 | 1.01 | 10 | 1 | 1.7 | 133.5 | 0.72 | <0.05 | 9.53 | 0.391 | 0.53 | 2.1 | 105 | 1.2 | 11.9 | 52 | 75.8
YY16558 | 0.014 | 0.1 | 5.83 | 15.8 | 930 | 1.32 | 0.22 | 0.74 | 0.19 | 70.1 | 10 | 65 | 3.08 | 24.3 | 3.03 | 13.7 | 0.1 | 2 | 0.046 | 1.32 | 34.8 | 29.8 | 0.71 | 439 | 1.04 | 0.99 | 11.6 | 23.1 | 750 | 21.1 | 71.6 | <0.002 | 0.01 | 1.19 | 11.7 | 1 | 1.9 | 151.5 | 0.73 | <0.05 | 9.85 | 0.402 | 0.47 | 2.6 | 114 | 1.2 | 14.6 | 79 | 70.9
YY16559 | 0.002 | 0.07 | 4.75 | 14 | 720 | 1.06 | 0.2 | 0.55 | 0.15 | 59.6 | 5.3 | 54 | 2.65 | 12.4 | 2.46 | 11.85 | 0.1 | 1.7 | 0.042 | 1.11 | 30.1 | 22.9 | 0.5 | 270 | 0.81 | 0.84 | 11 | 13.8 | 980 | 15.8 | 59.7 | <0.002 | 0.01 | 0.94 | 8.3 | 1 | 1.5 | 114 | 0.7 | <0.05 | 7.68 | 0.379 | 0.4 | 2.1 | 99 | 1.1 | 10.2 | 59 | 68.9
YY16560 | 0.006 | 0.08 | 5.52 | 26 | 1080 | 1.39 | 0.32 | 0.69 | 0.33 | 73.7 | 8.7 | 61 | 3.29 | 25.6 | 2.91 | 13.45 | 0.1 | 2 | 0.085 | 1.29 | 37.2 | 33.8 | 0.66 | 482 | 1.07 | 0.93 | 12.7 | 24.1 | 590 | 40 | 73.1 | <0.002 | 0.01 | 1.42 | 10.9 | 1 | 2.5 | 145 | 0.77 | <0.05 | 10.35 | 0.402 | 0.56 | 2.3 | 113 | 1.5 | 17.6 | 129 | 78.1
YY16561 | 0.003 | 0.06 | 5.85 | 20.4 | 1000 | 1.63 | 0.24 | 0.56 | 0.6 | 72.6 | 13.3 | 62 | 3.15 | 32.1 | 3.07 | 13.8 | 0.1 | 1.9 | 0.072 | 1.5 | 35.6 | 41.2 | 0.69 | 568 | 1.15 | 0.8 | 11.7 | 35.2 | 430 | 27.2 | 80.9 | <0.002 | 0.01 | 1.55 | 11 | 1 | 2.3 | 127 | 0.7 | 0.05 | 11.1 | 0.362 | 0.57 | 2.1 | 110 | 1.4 | 13.9 | 138 | 71.1
YY16562 | 0.003 | 0.16 | 6.15 | 18.3 | 1060 | 1.73 | 0.19 | 0.83 | 0.56 | 76.6 | 13.9 | 64 | 3.26 | 27.9 | 3.15 | 14.95 | 0.11 | 2 | 0.05 | 1.51 | 36.1 | 33.1 | 0.82 | 704 | 1.08 | 1.05 | 12.5 | 30.7 | 560 | 39.2 | 78.9 | <0.002 | 0.01 | 1.2 | 12.9 | 1 | 2.1 | 168 | 0.73 | <0.05 | 10.8 | 0.396 | 0.54 | 2.6 | 114 | 1.5 | 17.9 | 176 | 85.8
YY16563 | 0.002 | 0.05 | 5.76 | 15.4 | 800 | 1.27 | 0.2 | 0.52 | 0.12 | 69 | 8.3 | 63 | 2.86 | 21.9 | 3.24 | 13.7 | 0.09 | 1.8 | 0.053 | 1.24 | 35.3 | 28.5 | 0.66 | 349 | 0.94 | 0.97 | 11.3 | 20.8 | 300 | 15.7 | 64 | <0.002 | 0.01 | 1.13 | 10.7 | 1 | 1.5 | 138 | 0.72 | 0.05 | 11.45 | 0.363 | 0.43 | 2.3 | 104 | 1.1 | 12.1 | 66 | 68.5
YY16564 | 0.002 | 0.21 | 6.51 | 28.8 | 1190 | 1.95 | 0.36 | 0.6 | 1.41 | 105 | 16.7 | 65 | 4.66 | 43.3 | 3.32 | 15.6 | 0.13 | 2.4 | 0.073 | 1.75 | 51.4 | 45.6 | 0.72 | 886 | 1.19 | 0.8 | 12.5 | 37.8 | 470 | 165.5 | 105 | <0.002 | 0.01 | 1.77 | 12.3 | 1 | 5.6 | 138.5 | 0.77 | <0.05 | 15.35 | 0.367 | 0.75 | 2.8 | 112 | 2 | 19.4 | 286 | 92.7
YY16565 | 0.003 | 0.04 | 5.23 | 15.7 | 800 | 1.21 | 0.18 | 0.61 | 0.18 | 64.5 | 10 | 59 | 2.44 | 22.6 | 2.94 | 11.85 | 0.09 | 1.6 | 0.042 | 1.16 | 31.5 | 24.6 | 0.63 | 359 | 0.92 | 0.96 | 10.8 | 21.6 | 370 | 13.9 | 58.9 | <0.002 | 0.01 | 1.11 | 9.2 | 1 | 1.4 | 136 | 0.64 | <0.05 | 9.32 | 0.35 | 0.4 | 2.1 | 95 | 1 | 11.8 | 70 | 63.9
YY16566 | 0.002 | 0.08 | 5.6 | 14.5 | 910 | 1.11 | 0.23 | 0.66 | 0.28 | 64.9 | 4.6 | 64 | 3.16 | 14 | 2.18 | 15.1 | 0.09 | 1.9 | 0.047 | 1.31 | 33.2 | 23.1 | 0.55 | 219 | 0.93 | 0.92 | 12.8 | 15.3 | 970 | 14.5 | 67.9 | <0.002 | 0.01 | 0.91 | 10.7 | <1 | 1.7 | 143 | 0.79 | <0.05 | 8.85 | 0.424 | 0.48 | 2.1 | 112 | 1.3 | 11.6 | 63 | 74.2
YY16567 | 0.003 | 0.04 | 5.7 | 20.2 | 880 | 1.35 | 0.23 | 0.64 | 0.21 | 70.9 | 8.2 | 64 | 3.27 | 21.9 | 2.93 | 13.65 | 0.1 | 2 | 0.079 | 1.29 | 35.6 | 29.3 | 0.66 | 318 | 1.05 | 0.93 | 12.1 | 21.5 | 400 | 18.7 | 69 | <0.002 | 0.01 | 1.21 | 10.6 | 1 | 2.1 | 137 | 0.75 | <0.05 | 10.95 | 0.396 | 0.49 | 2.5 | 110 | 1.4 | 14.3 | 88 | 70.6
YY16568 | 0.002 | 0.08 | 5.59 | 16.5 | 870 | 1.3 | 0.21 | 0.62 | 0.19 | 65.1 | 7.1 | 61 | 3.11 | 19.5 | 2.66 | 13.4 | 0.1 | 1.8 | 0.048 | 1.38 | 32.4 | 29.2 | 0.63 | 320 | 0.92 | 0.91 | 11.6 | 20.9 | 590 | 15.2 | 74 | <0.002 | 0.01 | 0.98 | 9.8 | 1 | 1.9 | 136 | 0.76 | <0.05 | 9.61 | 0.371 | 0.48 | 2.1 | 104 | 1.3 | 11.5 | 79 | 67.9
YY16569 | 0.004 | 0.11 | 6.22 | 17.5 | 1180 | 1.48 | 0.23 | 0.68 | 0.17 | 77.4 | 11 | 65 | 3.28 | 25.4 | 3.18 | 14.95 | 0.12 | 1.9 | 0.059 | 1.55 | 37.8 | 32.7 | 0.73 | 496 | 1.17 | 0.92 | 12.8 | 26.8 | 570 | 17.6 | 82.7 | <0.002 | 0.01 | 1.28 | 11.6 | 1 | 2.2 | 148 | 0.8 | <0.05 | 11.05 | 0.397 | 0.55 | 2.6 | 116 | 1.5 | 16.3 | 95 | 75.9
YY16570 | 0.004 | 0.13 | 5.89 | 19.3 | 1040 | 1.5 | 0.24 | 0.61 | 0.45 | 76.6 | 9.1 | 65 | 3.8 | 25.2 | 3.01 | 14.55 | 0.1 | 2 | 0.073 | 1.52 | 37.9 | 32 | 0.67 | 424 | 1.08 | 0.88 | 12.4 | 25.2 | 660 | 26.7 | 84.8 | <0.002 | 0.01 | 1.19 | 11.1 | 1 | 2.5 | 136.5 | 0.75 | 0.05 | 11.5 | 0.387 | 0.58 | 2.4 | 108 | 1.4 | 14.7 | 125 | 76.9
YY16571 | 0.002 | 0.2 | 5.2 | 21.9 | 810 | 1.25 | 0.28 | 0.59 | 1.88 | 62.5 | 6 | 57 | 4.2 | 24.6 | 2.48 | 13.3 | 0.1 | 1.6 | 0.074 | 1.27 | 31.2 | 27.7 | 0.6 | 308 | 0.97 | 0.83 | 11.3 | 18.3 | 780 | 48.7 | 73.5 | <0.002 | 0.01 | 1 | 8.8 | 1 | 2.9 | 123 | 0.71 | <0.05 | 8.41 | 0.371 | 0.55 | 2.1 | 93 | 1.3 | 11.6 | 268 | 62.6
YY16572 | 0.001 | 0.37 | 6.49 | 17.7 | 1040 | 2.82 | 0.56 | 0.83 | 2.1 | 89.2 | 14.4 | 63 | 19.6 | 32.7 | 3.4 | 18.15 | 0.12 | 1.9 | 0.331 | 1.79 | 46.9 | 72.7 | 1.95 | 930 | 0.95 | 0.65 | 11.9 | 30.4 | 560 | 56.3 | 174 | <0.002 | 0.01 | 0.65 | 11.5 | <1 | 13.9 | 146 | 0.75 | 0.05 | 13.05 | 0.372 | 1.73 | 2.2 | 115 | 1.9 | 18.9 | 761 | 71.9
YY16573 | 0.003 | 0.1 | 5.66 | 19.5 | 860 | 1.46 | 0.82 | 0.57 | 0.55 | 66.4 | 7.9 | 64 | 4.82 | 22.3 | 2.96 | 14.2 | 0.12 | 1.7 | 0.211 | 1.37 | 33.8 | 36.3 | 0.64 | 473 | 1.15 | 0.81 | 11.7 | 19.1 | 520 | 43.8 | 87.3 | <0.002 | 0.01 | 1 | 10 | 1 | 4.9 | 123.5 | 0.73 | <0.05 | 10.15 | 0.365 | 0.74 | 2.1 | 108 | 1.7 | 13.3 | 214 | 65
YY16574 | 0.003 | 0.31 | 5.16 | 16.2 | 840 | 1.35 | 32.2 | 0.65 | 0.11 | 61.1 | 8 | 60 | 12.3 | 63.1 | 4.05 | 14.15 | 0.1 | 1.7 | 0.655 | 1.17 | 30.5 | 27.7 | 0.6 | 387 | 1.29 | 0.92 | 11.6 | 18.3 | 370 | 23.8 | 80.7 | <0.002 | 0.04 | 1.1 | 9.6 | 1 | 58.1 | 129 | 0.73 | 0.06 | 8.3 | 0.366 | 0.85 | 2.2 | 104 | 8.3 | 12.1 | 107 | 65
YY16575 | 0.001 | 0.28 | 4.94 | 23.8 | 770 | 1.08 | 1.6 | 0.61 | 0.53 | 60.8 | 4.8 | 57 | 4.03 | 20.1 | 2.77 | 12.1 | 0.1 | 1.7 | 0.172 | 1.14 | 30.5 | 25.5 | 0.56 | 237 | 1.05 | 0.87 | 11 | 15.1 | 610 | 24.9 | 68.2 | <0.002 | 0.02 | 0.84 | 8.2 | 1 | 6.6 | 123 | 0.67 | <0.05 | 8.84 | 0.36 | 0.54 | 1.9 | 95 | 1.4 | 10.9 | 117 | 64.3
YY16576 | 0.002 | 0.28 | 5.08 | 26 | 830 | 1.38 | 1.75 | 0.6 | 1.02 | 72 | 10.1 | 59 | 6.19 | 35 | 2.95 | 13.05 | 0.09 | 1.7 | 0.251 | 1.31 | 35.7 | 31.1 | 0.6 | 486 | 1.06 | 0.81 | 11.7 | 21.5 | 590 | 46.9 | 83.6 | <0.002 | 0.02 | 1.04 | 9.2 | 1 | 7.6 | 122.5 | 0.72 | <0.05 | 10 | 0.371 | 0.67 | 2.1 | 94 | 2.1 | 12.2 | 191 | 67.8
YY16577 | 0.003 | 1.11 | 5.68 | 25.2 | 860 | 1.46 | 2.11 | 0.64 | 2.19 | 67.7 | 6.7 | 62 | 8.09 | 80.2 | 2.66 | 14.55 | 0.1 | 1.7 | 0.35 | 1.44 | 36.6 | 33.6 | 0.65 | 305 | 1.13 | 0.84 | 11 | 20.4 | 730 | 46.4 | 98.2 | <0.002 | 0.03 | 0.77 | 10.3 | 1 | 9.3 | 131 | 0.66 | <0.05 | 9.95 | 0.335 | 0.79 | 2.4 | 99 | 1.8 | 12.6 | 317 | 62.8
YY16578 | 0.002 | 1.23 | 5.38 | 19.3 | 800 | 1.22 | 4.38 | 0.59 | 0.74 | 62.9 | 6.5 | 59 | 6.78 | 53.9 | 2.66 | 13.75 | 0.09 | 1.5 | 0.283 | 1.34 | 31.5 | 31.2 | 0.63 | 243 | 1.06 | 0.8 | 10 | 19.3 | 850 | 33.5 | 92.4 | <0.002 | 0.04 | 0.76 | 9 | 1 | 9.2 | 121.5 | 0.59 | <0.05 | 7.91 | 0.317 | 0.79 | 2 | 90 | 1.6 | 11 | 174 | 61.8
YY16579 | 0.002 | 0.67 | 5.74 | 18.8 | 880 | 1.53 | 1.69 | 0.7 | 1 | 70.3 | 8 | 65 | 7.13 | 36.1 | 2.43 | 14.45 | 0.1 | 1.6 | 0.162 | 1.51 | 35.4 | 38.5 | 0.7 | 247 | 0.79 | 0.77 | 10.7 | 26.7 | 640 | 18.9 | 101 | <0.002 | 0.04 | 0.93 | 10.1 | 1 | 6.8 | 130.5 | 0.66 | <0.05 | 9.89 | 0.325 | 0.86 | 2.1 | 90 | 2.4 | 12.4 | 177 | 62.4
YY16580 | 0.002 | 0.5 | 5.21 | 13.2 | 860 | 1.24 | 1.54 | 0.62 | 0.49 | 62.8 | 5.3 | 57 | 4.73 | 25.5 | 2.15 | 13.55 | 0.09 | 1.7 | 0.166 | 1.32 | 32 | 31.5 | 0.57 | 217 | 0.77 | 0.81 | 11 | 18 | 580 | 14.2 | 87 | <0.002 | 0.02 | 0.79 | 8.7 | 1 | 6.7 | 123 | 0.68 | <0.05 | 9.08 | 0.349 | 0.72 | 2 | 92 | 1.8 | 11.2 | 97 | 64.8
YY16581 | 0.001 | 0.58 | 5.3 | 31.5 | 960 | 1.41 | 5.17 | 0.68 | 1 | 71.4 | 9.2 | 63 | 6.99 | 36.5 | 2.43 | 14.05 | 0.1 | 1.8 | 0.242 | 1.33 | 36.1 | 31.2 | 0.61 | 353 | 1.12 | 0.83 | 11.9 | 23.8 | 590 | 18.8 | 94.3 | <0.002 | 0.03 | 0.97 | 9.3 | 1 | 7.6 | 132 | 0.7 | <0.05 | 8.58 | 0.357 | 0.78 | 2.2 | 97 | 3.5 | 12.9 | 146 | 72
YY16583 | 0.005 | 0.11 | 5.22 | 12.3 | 820 | 1.19 | 0.24 | 0.54 | 0.17 | 70.3 | 5.9 | 60 | 3.23 | 17.3 | 2.52 | 12.85 | 0.11 | 1.9 | 0.045 | 1.35 | 34.5 | 24.5 | 0.54 | 283 | 1.06 | 0.83 | 11.1 | 19.1 | 840 | 21.3 | 71.1 | <0.002 | 0.01 | 1 | 8.9 | 1 | 1.7 | 121.5 | 0.71 | <0.05 | 9.87 | 0.373 | 0.47 | 2.1 | 98 | 1.5 | 10.9 | 65 | 71.1
YY16584 | 0.001 | 0.08 | 8.08 | 11 | 1060 | 2.21 | 0.23 | 0.35 | 0.1 | 110 | 8.3 | 75 | 4.87 | 26.6 | 3.19 | 20.2 | 0.14 | 2 | 0.069 | 2.7 | 56.5 | 44.5 | 0.79 | 323 | 0.66 | 0.73 | 12.8 | 24 | 440 | 21.6 | 138 | <0.002 | 0.01 | 1.42 | 14 | 1 | 2.6 | 121.5 | 0.84 | 0.06 | 14.05 | 0.342 | 0.81 | 2.4 | 100 | 1.5 | 13.3 | 76 | 76.2
YY16585 | 0.002 | 0.11 | 5.99 | 16.6 | 940 | 1.6 | 0.25 | 0.55 | 0.23 | 83 | 10.5 | 62 | 3.48 | 32.2 | 3.35 | 14 | 0.12 | 1.8 | 0.052 | 1.53 | 40.9 | 33.9 | 0.66 | 415 | 1 | 0.86 | 10.7 | 24.6 | 450 | 31.6 | 79.7 | <0.002 | 0.01 | 1.53 | 11.7 | 1 | 1.6 | 130.5 | 0.69 | 0.07 | 11.55 | 0.339 | 0.56 | 2.5 | 97 | 1.2 | 14.6 | 76 | 73.1
YY16586 | 0.002 | 0.08 | 5.8 | 12.7 | 860 | 1.48 | 0.18 | 0.65 | 0.19 | 71.1 | 9.8 | 63 | 3.15 | 21.1 | 2.92 | 14.1 | 0.11 | 1.8 | 0.045 | 1.4 | 34.5 | 34 | 0.67 | 359 | 0.91 | 0.92 | 11.7 | 24.4 | 570 | 60.5 | 73.3 | <0.002 | 0.01 | 1.44 | 10.8 | 1 | 1.7 | 141 | 0.7 | 0.05 | 10.25 | 0.364 | 0.47 | 2.1 | 105 | 1.2 | 13.7 | 85 | 68.7
YY16587 | 0.006 | 0.14 | 6.9 | 12.7 | 1040 | 1.81 | 0.22 | 0.67 | 0.2 | 86 | 11.1 | 70 | 3.99 | 26.8 | 3.2 | 16.65 | 0.11 | 1.9 | 0.049 | 1.81 | 43.2 | 42.1 | 0.76 | 448 | 1.04 | 1.07 | 13.2 | 27.5 | 660 | 31.1 | 94.1 | <0.002 | 0.01 | 1.47 | 12.3 | 1 | 2 | 156.5 | 0.79 | 0.05 | 12.95 | 0.396 | 0.58 | 2.7 | 120 | 1.5 | 16.5 | 93 | 75.6
YY16588 | 0.004 | 0.12 | 5.78 | 15.2 | 900 | 1.35 | 0.23 | 0.72 | 0.18 | 72.4 | 12.3 | 62 | 2.93 | 30.3 | 3.07 | 13.55 | 0.1 | 2 | 0.052 | 1.29 | 35.1 | 31.8 | 0.69 | 482 | 1 | 1 | 11 | 25.7 | 800 | 19.2 | 66.3 | <0.002 | 0.01 | 1.37 | 10.9 | 1 | 1.5 | 147 | 0.68 | <0.05 | 11.35 | 0.363 | 0.45 | 2.7 | 106 | 1.2 | 16.1 | 96 | 67.6
YY16589 | 0.012 | 0.05 | 6.55 | 28.3 | 850 | 1.63 | 0.34 | 0.48 | 0.17 | 84.5 | 7.4 | 62 | 3.94 | 21.5 | 2.88 | 16.3 | 0.17 | 1.8 | 0.07 | 1.92 | 41.3 | 35.4 | 0.69 | 295 | 0.63 | 0.83 | 11.4 | 18.3 | 570 | 26.7 | 102 | <0.002 | 0.01 | 0.81 | 12.1 | 1 | 2.8 | 126.5 | 0.78 | 0.05 | 10.4 | 0.349 | 0.75 | 2.5 | 90 | 1.7 | 12.5 | 92 | 63.3
YY16590 | 0.001 | 0.06 | 6.06 | 17.1 | 850 | 1.48 | 0.28 | 0.54 | 0.19 | 76.8 | 9.9 | 61 | 3.46 | 25 | 2.77 | 14.85 | 0.15 | 1.9 | 0.071 | 1.7 | 40.1 | 30.9 | 0.66 | 347 | 0.83 | 0.9 | 11.3 | 21.6 | 530 | 25.4 | 85.7 | <0.002 | 0.01 | 1.09 | 10.5 | 1 | 2.6 | 137 | 0.75 | 0.05 | 9.92 | 0.356 | 0.62 | 2.3 | 97 | 1.8 | 11.2 | 95 | 66.1
YY16591 | 0.003 | 0.13 | 5.35 | 15.5 | 840 | 1.24 | 0.24 | 0.66 | 0.15 | 64.2 | 12.6 | 61 | 2.7 | 28.7 | 3.03 | 13 | 0.13 | 2 | 0.052 | 1.11 | 31.6 | 24.3 | 0.63 | 459 | 1.08 | 1 | 10.7 | 21.5 | 750 | 17.6 | 57.2 | <0.002 | 0.01 | 1.29 | 10.8 | 1 | 1.6 | 140 | 0.73 | <0.05 | 8.74 | 0.355 | 0.49 | 2.8 | 106 | 1.3 | 13.3 | 80 | 66.3
YY16592 | 0.001 | 0.03 | 6.08 | 15.9 | 880 | 1.42 | 0.35 | 0.47 | 0.16 | 76.1 | 8.8 | 68 | 3.89 | 24.2 | 3.03 | 14.8 | 0.14 | 1.9 | 0.069 | 1.68 | 39.3 | 30.7 | 0.64 | 386 | 1 | 0.83 | 10.7 | 19.5 | 410 | 24.8 | 91.2 | <0.002 | 0.01 | 1.19 | 10.9 | 1 | 2.3 | 125.5 | 0.72 | 0.06 | 10.25 | 0.349 | 0.68 | 2.5 | 96 | 1.4 | 12 | 84 | 64.8
YY16593 | 0.003 | 0.05 | 5.22 | 13.4 | 930 | 1.15 | 0.23 | 0.65 | 0.12 | 67.3 | 7.8 | 57 | 2.79 | 19.4 | 2.74 | 12.45 | 0.14 | 1.8 | 0.049 | 1.2 | 34.3 | 25 | 0.61 | 310 | 1.01 | 0.96 | 11 | 19.4 | 640 | 16.2 | 61.5 | <0.002 | 0.01 | 1.03 | 10.1 | 1 | 1.6 | 137 | 0.73 | <0.05 | 8.58 | 0.371 | 0.48 | 2.2 | 108 | 1.2 | 13.5 | 65 | 63.5
YY16594 | 0.002 | 0.05 | 4.85 | 14.2 | 740 | 0.94 | 0.24 | 0.6 | 0.17 | 55.7 | 4.7 | 56 | 2.81 | 10.2 | 2.47 | 12.3 | 0.11 | 1.9 | 0.041 | 1.1 | 29.8 | 21.5 | 0.53 | 222 | 0.88 | 0.91 | 10.7 | 13.1 | 700 | 23.5 | 55.3 | <0.002 | 0.02 | 0.83 | 8.5 | 1 | 1.7 | 124.5 | 0.74 | <0.05 | 7.65 | 0.371 | 0.47 | 2.1 | 100 | 1.1 | 10.5 | 59 | 66.9
YY16595 | 0.001 | 0.33 | 5.64 | 16.6 | 960 | 1.32 | 0.27 | 0.64 | 0.24 | 67 | 7.3 | 59 | 4.25 | 23.2 | 2.59 | 14.65 | 0.14 | 1.9 | 0.051 | 1.48 | 35.7 | 24.4 | 0.57 | 304 | 1.34 | 0.93 | 11.5 | 20.2 | 1050 | 36.4 | 79.9 | <0.002 | 0.01 | 1.22 | 10.9 | 1 | 2.2 | 145 | 0.72 | <0.05 | 8.38 | 0.349 | 0.54 | 2.2 | 105 | 1.4 | 12.8 | 87 | 68
YY16596 | 0.003 | 0.41 | 6.49 | 27.7 | 920 | 1.57 | 0.31 | 0.71 | 0.79 | 78.2 | 7.2 | 68 | 4.84 | 23.9 | 3 | 16.75 | 0.16 | 2.2 | 0.063 | 1.81 | 40.7 | 30.3 | 0.76 | 338 | 1.16 | 0.96 | 13.5 | 21.5 | 540 | 111.5 | 99.3 | <0.002 | 0.01 | 1.37 | 12.3 | 1 | 4.2 | 156.5 | 0.89 | <0.05 | 10.35 | 0.406 | 0.76 | 2.7 | 111 | 1.8 | 12.9 | 143 | 78.4
YY16597 | 0.002 | 0.1 | 5.94 | 27.7 | 830 | 1.19 | 0.36 | 0.52 | 0.25 | 69.4 | 6.3 | 66 | 4.74 | 18.4 | 2.72 | 15.2 | 0.13 | 2.1 | 0.063 | 1.54 | 36.2 | 27.7 | 0.62 | 326 | 1.16 | 0.82 | 12.7 | 16.9 | 800 | 36.4 | 89.5 | <0.002 | 0.01 | 1 | 10.2 | 1 | 3.1 | 124 | 0.83 | <0.05 | 9.73 | 0.392 | 0.67 | 2.5 | 106 | 1.7 | 10.4 | 118 | 74.9
YY16598 | 0.002 | 0.08 | 5.24 | 16.3 | 810 | 0.94 | 0.25 | 0.58 | 0.3 | 50.4 | 5.6 | 61 | 3.81 | 12.8 | 2.85 | 13.9 | 0.13 | 1.7 | 0.047 | 1.23 | 27 | 24.5 | 0.58 | 253 | 1.24 | 0.91 | 11.8 | 15.7 | 400 | 25.8 | 74.5 | <0.002 | 0.01 | 1.07 | 8.9 | 1 | 2 | 128 | 0.74 | <0.05 | 7.23 | 0.385 | 0.53 | 2 | 113 | 1.4 | 9.2 | 98 | 63.3
YY16599 | 0.002 | 0.25 | 7.07 | 93.5 | 880 | 1.6 | 0.7 | 0.36 | 0.69 | 89.2 | 5.4 | 69 | 8.1 | 24.8 | 3.59 | 19.6 | 0.14 | 2.4 | 0.103 | 1.88 | 44.2 | 33.9 | 0.7 | 603 | 0.84 | 0.6 | 11.6 | 17.8 | 320 | 111.5 | 153 | <0.002 | 0.01 | 1.4 | 9.6 | 1 | 18.5 | 109.5 | 0.82 | <0.05 | 15.3 | 0.361 | 1.55 | 2.4 | 96 | 5.8 | 9.7 | 557 | 81.4
YY16600 | 0.001 | 0.07 | 5.5 | 10.8 | 960 | 1.24 | 0.19 | 0.57 | 0.14 | 69.1 | 8 | 57 | 3.32 | 21.7 | 2.58 | 13.75 | 0.14 | 2 | 0.048 | 1.36 | 35.5 | 27.5 | 0.6 | 316 | 1.05 | 0.91 | 12 | 20.5 | 640 | 16 | 72.2 | <0.002 | 0.01 | 1.15 | 10.3 | 1 | 1.9 | 134 | 0.75 | <0.05 | 9.01 | 0.369 | 0.53 | 2.2 | 109 | 1.4 | 12.9 | 74 | 70.9
YY16601 | 0.002 | 0.3 | 6.27 | 42.1 | 990 | 1.38 | 0.98 | 0.63 | 0.71 | 77.3 | 8.3 | 64 | 4.3 | 21.5 | 3.03 | 15.9 | 0.15 | 2 | 0.271 | 1.77 | 40.3 | 34.4 | 0.68 | 366 | 1.21 | 0.83 | 13.1 | 23 | 580 | 34.4 | 103.5 | <0.002 | 0.01 | 1.34 | 10.1 | 1 | 7.9 | 141.5 | 0.85 | <0.05 | 10.45 | 0.377 | 0.73 | 2.3 | 102 | 2.1 | 11.9 | 159 | 71.2
YY16602 | 0.001 | 0.6 | 6.3 | 55.6 | 1030 | 1.3 | 1.27 | 0.94 | 1.35 | 70.4 | 8.9 | 67 | 5 | 32 | 3.18 | 15.15 | 0.14 | 1.9 | 0.195 | 1.53 | 35.5 | 32.5 | 0.71 | 408 | 1.2 | 0.86 | 11.5 | 25.3 | 440 | 36.8 | 86.1 | <0.002 | 0.02 | 1.15 | 10.6 | 1 | 5.5 | 149.5 | 0.77 | <0.05 | 11 | 0.346 | 0.74 | 2.5 | 104 | 1.6 | 12.5 | 202 | 63.3
YY16603 | 0.001 | 0.48 | 7.6 | 38.2 | 1030 | 1.89 | 0.9 | 0.46 | 1.17 | 100.5 | 10.4 | 70 | 7.75 | 30.1 | 3.43 | 19.65 | 0.17 | 2.2 | 0.506 | 2.67 | 50.9 | 43.2 | 0.76 | 606 | 1.04 | 0.64 | 14 | 22.3 | 460 | 42.1 | 156 | <0.002 | 0.02 | 1.19 | 12 | 1 | 15.6 | 122 | 0.91 | <0.05 | 16.95 | 0.374 | 1.06 | 2.7 | 85 | 2.8 | 11.9 | 226 | 77.1
YY16604 | 0.002 | 0.19 | 6.29 | 21.5 | 1230 | 1.47 | 0.25 | 0.83 | 0.79 | 75 | 9.4 | 68 | 4.21 | 26.2 | 3.12 | 15.25 | 0.15 | 2.2 | 0.193 | 1.65 | 39.2 | 33.9 | 0.8 | 485 | 1.29 | 0.93 | 12.6 | 26.9 | 490 | 17.6 | 91.7 | <0.002 | 0.01 | 1.34 | 11.6 | 1 | 2.4 | 144 | 0.84 | <0.05 | 10.9 | 0.381 | 0.67 | 2.6 | 112 | 1.5 | 15.3 | 167 | 74.4
YY16605 | 0.004 | 0.35 | 6.07 | 28.9 | 1080 | 1.48 | 0.25 | 0.87 | 1.85 | 78.8 | 10.1 | 66 | 4.36 | 28.2 | 3.11 | 15.3 | 0.17 | 2.2 | 0.316 | 1.67 | 42.1 | 35.4 | 0.88 | 616 | 1.11 | 0.84 | 11.7 | 28.5 | 510 | 28.8 | 95.8 | <0.002 | 0.01 | 1.42 | 11.9 | 1 | 2.8 | 134.5 | 0.81 | <0.05 | 11.85 | 0.366 | 0.7 | 2.4 | 104 | 1.5 | 16.2 | 289 | 72.9
YY16606 | 0.003 | 0.42 | 6.24 | 38.1 | 1020 | 1.43 | 0.31 | 0.57 | 1.34 | 72.8 | 8.4 | 62 | 4.36 | 19.8 | 3.03 | 15.35 | 0.15 | 1.9 | 0.365 | 1.67 | 38.3 | 35 | 0.68 | 541 | 1.14 | 0.83 | 12.5 | 21.9 | 400 | 35.2 | 101.5 | <0.002 | 0.01 | 1.38 | 10.4 | 1 | 3.9 | 128 | 0.83 | <0.05 | 11 | 0.376 | 0.72 | 2.4 | 99 | 1.8 | 12.6 | 253 | 70.9
YY16607 | 0.004 | 0.74 | 6 | 138.5 | 930 | 1.45 | 1.01 | 0.53 | 2.42 | 75.5 | 10.7 | 61 | 5.64 | 25.1 | 4.11 | 15.35 | 0.14 | 2 | 4.26 | 1.79 | 38.5 | 38.3 | 0.7 | 999 | 1.42 | 0.73 | 12.2 | 19.9 | 620 | 207 | 111 | <0.002 | 0.02 | 3.02 | 9.5 | 1 | 10.5 | 120 | 0.83 | <0.05 | 11.45 | 0.389 | 0.86 | 2.5 | 96 | 3.5 | 10.9 | 562 | 73.3
YY16608 | 0.004 | 0.46 | 7.1 | 44.8 | 1120 | 1.78 | 0.33 | 0.57 | 2.12 | 83.6 | 12.5 | 72 | 5.2 | 28.8 | 3.45 | 17.15 | 0.14 | 2 | 0.256 | 2.31 | 42.1 | 39.6 | 0.78 | 774 | 0.95 | 0.83 | 13.2 | 29 | 450 | 49.4 | 126.5 | <0.002 | 0.01 | 1.66 | 11.8 | 1 | 5.6 | 136.5 | 0.86 | <0.05 | 12.45 | 0.385 | 0.87 | 2.6 | 102 | 2.3 | 14.1 | 440 | 72.8
YY16609 | 0.002 | 4.01 | 5.78 | 94.2 | 900 | 1.1 | 0.67 | 0.66 | 3.52 | 58.5 | 10.3 | 64 | 4.72 | 22.5 | 3.13 | 14.5 | 0.13 | 1.8 | 0.601 | 1.37 | 30.2 | 34.3 | 0.58 | 786 | 1.21 | 0.98 | 12.1 | 17.3 | 480 | 116 | 84.4 | <0.002 | 0.01 | 1.43 | 9.3 | 1 | 5.2 | 141 | 0.78 | 0.05 | 7.82 | 0.398 | 0.63 | 2 | 109 | 1.7 | 15.7 | 782 | 63
YY16610 | 0.001 | 1.04 | 6.83 | 35.9 | 950 | 1.54 | 0.28 | 0.49 | 1.9 | 86.7 | 11.4 | 72 | 5.99 | 22.1 | 3.19 | 17.6 | 0.16 | 1.9 | 0.163 | 2.03 | 44 | 37.7 | 0.68 | 868 | 0.98 | 0.77 | 12.8 | 23.9 | 470 | 192 | 129 | <0.002 | 0.01 | 1.66 | 11.2 | <1 | 6.7 | 128 | 0.85 | <0.05 | 12.7 | 0.367 | 0.91 | 2.3 | 93 | 2.2 | 11.6 | 382 | 70.5
YY16611 | 0.001 | 0.4 | 7.06 | 26.1 | 940 | 1.66 | 0.27 | 0.56 | 0.48 | 96.6 | 11 | 69 | 5.02 | 27.6 | 3.16 | 17.4 | 0.18 | 2 | 0.062 | 1.96 | 50.8 | 37.5 | 0.69 | 481 | 0.81 | 0.9 | 12.1 | 28.3 | 500 | 26.6 | 105.5 | <0.002 | 0.01 | 1.32 | 11.8 | 1 | 2.5 | 149 | 0.79 | <0.05 | 12.55 | 0.355 | 0.77 | 2.5 | 95 | 1.4 | 12.4 | 126 | 72.3
YY16612 | 0.003 | 0.85 | 8.42 | 44.6 | 900 | 2.08 | 0.46 | 0.68 | 1.44 | 111.5 | 13.5 | 78 | 7.53 | 35.5 | 3.65 | 21.8 | 0.19 | 2.4 | 0.235 | 2.76 | 59.9 | 53.1 | 0.86 | 667 | 0.67 | 0.7 | 13.5 | 34.1 | 620 | 56.4 | 151.5 | <0.002 | 0.02 | 1.75 | 14.1 | 1 | 5.6 | 139.5 | 0.93 | <0.05 | 18.05 | 0.378 | 0.91 | 2.9 | 84 | 2.3 | 16.8 | 305 | 81.3
YY16613 | <0.001 | 0.43 | 5.72 | 45.5 | 900 | 1.21 | 0.4 | 0.84 | 1.76 | 72.7 | 9.8 | 61 | 4.27 | 15.9 | 2.91 | 14.8 | 0.14 | 1.9 | 0.582 | 1.34 | 37 | 33.3 | 0.66 | 602 | 1.18 | 0.88 | 11.8 | 19.9 | 370 | 48.1 | 82.6 | <0.002 | 0.01 | 1.39 | 9.7 | 1 | 4.5 | 145.5 | 0.79 | <0.05 | 9.5 | 0.361 | 0.7 | 2.2 | 99 | 1.7 | 11.5 | 314 | 67.9
YY16614 | 0.002 | 0.84 | 6.33 | 80.4 | 990 | 1.57 | 0.85 | 0.66 | 1.96 | 85.4 | 10.1 | 66 | 4.37 | 21.2 | 3.36 | 15.45 | 0.15 | 2.1 | 0.461 | 1.86 | 42.2 | 35.9 | 0.71 | 735 | 1.08 | 0.81 | 12.5 | 25.2 | 490 | 44.3 | 106 | <0.002 | 0.02 | 1.58 | 10.7 | 1 | 5.4 | 134 | 0.85 | <0.05 | 12.2 | 0.374 | 0.75 | 2.6 | 97 | 2.4 | 13.4 | 285 | 74.9
YY16615 | 0.001 | 0.23 | 6.04 | 26.9 | 1030 | 1.34 | 0.45 | 0.7 | 1.2 | 67.5 | 11 | 61 | 6.07 | 18 | 3.01 | 15.15 | 0.13 | 1.9 | 0.64 | 1.57 | 36.7 | 34.5 | 0.82 | 604 | 1 | 0.85 | 11.6 | 22.6 | 400 | 23.6 | 102.5 | <0.002 | 0.01 | 1.2 | 10.8 | 1 | 6 | 136.5 | 0.76 | <0.05 | 9.97 | 0.348 | 0.77 | 2.3 | 100 | 1.6 | 12.2 | 257 | 70.4
YY16616 | 0.003 | 0.37 | 5.97 | 30.3 | 1060 | 1.48 | 0.4 | 0.98 | 1.13 | 81.3 | 9.7 | 61 | 4.43 | 27.9 | 3.04 | 14.65 | 0.16 | 1.8 | 0.273 | 1.64 | 44.3 | 35.1 | 0.84 | 518 | 0.89 | 0.79 | 11.6 | 27.6 | 580 | 22.7 | 93.9 | <0.002 | 0.02 | 1.41 | 11.3 | 1 | 3.3 | 132 | 0.74 | <0.05 | 11.35 | 0.359 | 0.65 | 2.5 | 97 | 1.5 | 17.4 | 223 | 68.7
YY16617 | 0.002 | 1.34 | 6.59 | 35 | 1140 | 1.51 | 1.04 | 1.3 | 1.04 | 78.9 | 10.7 | 67 | 6.03 | 37.9 | 3.27 | 16.75 | 0.16 | 1.8 | 0.223 | 1.72 | 44.1 | 33.5 | 0.65 | 555 | 1.36 | 0.65 | 10.1 | 28.2 | 870 | 39 | 106 | <0.002 | 0.04 | 1.26 | 12.8 | 1 | 6.9 | 156 | 0.62 | <0.05 | 13.8 | 0.291 | 0.83 | 3 | 108 | 1.5 | 17 | 220 | 67.3
YY16618 | 0.002 | 0.61 | 7.03 | 54.5 | 1140 | 1.74 | 0.92 | 0.67 | 2.25 | 82.6 | 12.3 | 72 | 6.34 | 33.3 | 3.41 | 18 | 0.16 | 2.1 | 0.486 | 1.9 | 43 | 40.3 | 0.72 | 577 | 1.32 | 0.87 | 13 | 26.8 | 530 | 69.5 | 119 | <0.002 | 0.01 | 1.3 | 12.3 | 1 | 7.5 | 146 | 0.8 | <0.05 | 12.2 | 0.361 | 0.88 | 2.7 | 115 | 2.1 | 15.1 | 414 | 73
YY16619 | 0.001 | 0.29 | 5.62 | 18.9 | 920 | 1.31 | 0.45 | 0.67 | 1.03 | 78.1 | 8.4 | 59 | 9.25 | 27.7 | 2.78 | 14.2 | 0.15 | 1.8 | 0.251 | 1.49 | 40.7 | 27.7 | 0.61 | 363 | 0.9 | 0.88 | 11.1 | 23.1 | 720 | 20.8 | 91.9 | <0.002 | 0.02 | 0.99 | 10.4 | 1 | 6.7 | 146.5 | 0.73 | <0.05 | 10.6 | 0.335 | 0.83 | 2.4 | 84 | 1.3 | 14.1 | 157 | 62.4
YY16651 | <0.001 | 0.12 | 5.07 | 23.1 | 780 | 0.99 | 0.27 | 0.53 | 0.33 | 60 | 5.8 | 58 | 3.62 | 16.1 | 2.71 | 12.75 | 0.12 | 1.8 | 0.046 | 1.26 | 31.7 | 23.3 | 0.58 | 284 | 1.04 | 0.83 | 11.2 | 16.4 | 510 | 47.8 | 77.9 | <0.002 | 0.01 | 1.11 | 8.6 | 1 | 3.1 | 120.5 | 0.75 | <0.05 | 8.54 | 0.363 | 0.58 | 2 | 100 | 1.8 | 9.6 | 85 | 61.6
YY16652 | <0.001 | 0.26 | 5.48 | 24.4 | 790 | 1.09 | 0.28 | 0.57 | 1.15 | 63.8 | 4.7 | 63 | 4.97 | 23.9 | 2.46 | 14.6 | 0.12 | 1.8 | 0.069 | 1.37 | 34.4 | 21.1 | 0.54 | 231 | 0.84 | 0.84 | 11.1 | 15.2 | 1430 | 85.5 | 86 | <0.002 | 0.02 | 1.27 | 10.6 | 1 | 4.1 | 129 | 0.74 | <0.05 | 8.74 | 0.355 | 0.64 | 2.4 | 92 | 1.8 | 11.9 | 110 | 66.3
YY16653 | 0.001 | 0.35 | 6.7 | 32.9 | 830 | 2.1 | 0.4 | 0.39 | 3.81 | 79.4 | 8.4 | 66 | 18.75 | 41.6 | 3.21 | 18.55 | 0.14 | 2.1 | 0.252 | 2.29 | 42.3 | 45.2 | 0.68 | 626 | 0.93 | 0.56 | 13.5 | 21.3 | 480 | 85.1 | 186 | <0.002 | 0.02 | 1 | 11.3 | 1 | 15.1 | 101.5 | 0.88 | <0.05 | 13.5 | 0.359 | 1.52 | 2.4 | 86 | 6.1 | 13.1 | 798 | 72.7
YY16654 | 0.001 | 0.95 | 5.33 | 37.6 | 830 | 1.75 | 2.01 | 0.53 | 2.21 | 76.6 | 10.5 | 57 | 5.29 | 145.5 | 3.16 | 14.4 | 0.14 | 1.9 | 0.721 | 1.39 | 40.8 | 31.6 | 0.61 | 664 | 1.3 | 0.78 | 12.1 | 22.6 | 480 | 99 | 97.5 | <0.002 | 0.01 | 1.24 | 10.8 | 1 | 10.3 | 122.5 | 0.83 | <0.05 | 12.1 | 0.358 | 0.82 | 3.1 | 94 | 3 | 13.9 | 674 | 68
YY16655 | 0.001 | 0.59 | 5.24 | 80.1 | 790 | 1.32 | 2.4 | 0.5 | 0.57 | 63.4 | 7.7 | 58 | 5.56 | 100 | 3.18 | 14.15 | 0.13 | 1.7 | 0.844 | 1.29 | 32.7 | 31.1 | 0.59 | 485 | 1.33 | 0.74 | 11.5 | 16.6 | 490 | 122 | 90.4 | <0.002 | 0.01 | 1.1 | 9.2 | 1 | 11.7 | 111.5 | 0.69 | <0.05 | 9.04 | 0.346 | 0.81 | 2.1 | 97 | 3.4 | 10.9 | 288 | 62.6
YY16656 | 0.001 | 0.57 | 5.08 | 21.5 | 800 | 1.26 | 0.54 | 0.63 | 0.84 | 62.4 | 5.4 | 56 | 3.9 | 26.2 | 2.56 | 12.8 | 0.08 | 1.7 | 0.132 | 1.14 | 31.5 | 27.2 | 0.59 | 288 | 1.69 | 0.82 | 11.3 | 18.9 | 450 | 65.6 | 75.4 | <0.002 | 0.01 | 1.19 | 8.5 | 1 | 4.6 | 121.5 | 0.74 | <0.05 | 7.78 | 0.374 | 0.63 | 2 | 101 | 1.8 | 10.8 | 300 | 66.8
YY16657 | <0.001 | 1.2 | 5.38 | 16 | 890 | 1.61 | 0.61 | 0.62 | 3.61 | 63.9 | 4.9 | 59 | 4.72 | 50.6 | 2.36 | 13.95 | 0.1 | 1.7 | 0.105 | 1.26 | 33.4 | 23.8 | 0.52 | 254 | 1.21 | 0.9 | 10.8 | 16.5 | 750 | 78.4 | 81.4 | <0.002 | 0.03 | 0.79 | 9.5 | 1 | 4.6 | 137.5 | 0.67 | 0.05 | 7.61 | 0.358 | 0.66 | 2.3 | 98 | 1.4 | 11.9 | 174 | 64.4
YY16658 | 0.001 | 0.69 | 4.66 | 35.8 | 740 | 1.24 | 1.69 | 0.63 | 1.22 | 68.8 | 5 | 54 | 4.79 | 33.6 | 2.21 | 11.65 | 0.09 | 1.6 | 0.15 | 1.1 | 34.7 | 25.6 | 0.57 | 259 | 0.98 | 0.79 | 10.6 | 16.1 | 700 | 56.7 | 72.1 | <0.002 | 0.03 | 0.7 | 8.3 | 1 | 7.5 | 123.5 | 0.66 | <0.05 | 9.18 | 0.343 | 0.64 | 2.1 | 86 | 1.7 | 11 | 209 | 66.2
YY16659 | 0.003 | 1.08 | 5.83 | 55.5 | 810 | 1.96 | 13.2 | 0.56 | 1.35 | 62.5 | 8.1 | 64 | 10.9 | 75.6 | 3.26 | 14.65 | 0.1 | 1.5 | 0.302 | 1.41 | 31.2 | 39.5 | 0.62 | 378 | 1.22 | 0.75 | 10.3 | 21.2 | 980 | 42.3 | 107 | <0.002 | 0.04 | 0.84 | 9.9 | <1 | 13.8 | 126.5 | 0.59 | 0.06 | 9.03 | 0.308 | 1 | 2.5 | 93 | 4.3 | 11.3 | 214 | 59.6
YY16660 | 0.022 | 0.72 | 6.19 | 109.5 | 1010 | 2.15 | 3.32 | 0.68 | 1.41 | 84.5 | 12.5 | 72 | 8.79 | 87.3 | 3.38 | 15.15 | 0.12 | 1.7 | 0.362 | 1.72 | 43.4 | 46.3 | 0.84 | 622 | 1.69 | 0.82 | 12.6 | 34.8 | 540 | 221 | 116.5 | <0.002 | 0.01 | 2.09 | 11.6 | 1 | 15.3 | 137.5 | 0.75 | 0.05 | 11.55 | 0.381 | 0.97 | 2.8 | 101 | 5.1 | 16 | 405 | 69.1
YY16661 | 0.009 | 1.03 | 5.76 | 40.8 | 950 | 1.75 | 1.96 | 0.64 | 2.46 | 77.8 | 9.5 | 65 | 7.74 | 72.2 | 2.91 | 14.1 | 0.11 | 1.6 | 0.238 | 1.53 | 39.7 | 37.8 | 0.7 | 396 | 1.25 | 0.74 | 11 | 30.5 | 700 | 78.8 | 110 | <0.002 | 0.04 | 1.25 | 10.7 | 1 | 13.1 | 128.5 | 0.67 | 0.05 | 10.55 | 0.337 | 0.86 | 2.6 | 94 | 2.2 | 14.3 | 320 | 64
YY16662 | <0.001 | 0.25 | 4.83 | 21.3 | 810 | 1.37 | 2.37 | 0.56 | 1.36 | 65.8 | 8.1 | 55 | 4.33 | 48.5 | 2.77 | 11.75 | 0.09 | 1.6 | 0.147 | 1.16 | 33.1 | 29.8 | 0.56 | 395 | 1.05 | 0.79 | 10.8 | 22.7 | 620 | 22.6 | 67.6 | <0.002 | 0.02 | 1.07 | 8.3 | 1 | 8.3 | 117.5 | 0.67 | <0.05 | 8.19 | 0.349 | 0.58 | 2.3 | 91 | 1.9 | 11.3 | 252 | 65.3
YY16663 | 0.005 | 0.12 | 5.48 | 20.7 | 960 | 1.29 | 1.08 | 0.76 | 0.61 | 66 | 8.5 | 72 | 5.45 | 24.7 | 2.99 | 13.3 | 0.09 | 1.7 | 0.072 | 1.27 | 33.6 | 32.1 | 0.73 | 349 | 1.14 | 0.98 | 11.9 | 29.4 | 430 | 14.7 | 84.5 | <0.002 | 0.01 | 1.05 | 10.3 | <1 | 4.4 | 144.5 | 0.74 | <0.05 | 9.26 | 0.399 | 0.66 | 2.3 | 107 | 1.4 | 12.3 | 97 | 67
YY16664 | 0.003 | 0.63 | 6.39 | 62.7 | 1070 | 1.81 | 1.5 | 1.13 | 3.11 | 67.5 | 9.8 | 81 | 12.75 | 51 | 3.14 | 16.05 | 0.1 | 1.6 | 0.093 | 1.6 | 34.9 | 42.2 | 0.78 | 361 | 1.59 | 0.82 | 11 | 40.9 | 820 | 34.1 | 113 | <0.002 | 0.04 | 0.83 | 12.1 | <1 | 6.3 | 170.5 | 0.68 | 0.07 | 10.6 | 0.347 | 0.98 | 3.2 | 105 | 1.5 | 13.9 | 236 | 62.7
YY16665 | 0.003 | 0.3 | 5 | 19.6 | 690 | 1 | 0.93 | 0.54 | 0.25 | 62.4 | 4.3 | 53 | 5.76 | 13.1 | 2.15 | 13.7 | 0.09 | 1.6 | 0.054 | 1.15 | 31.2 | 31.5 | 0.45 | 241 | 1.44 | 0.82 | 11.5 | 13.4 | 290 | 9.7 | 74.7 | <0.002 | 0.01 | 0.9 | 8.2 | <1 | 5.3 | 117.5 | 0.73 | <0.05 | 6.87 | 0.387 | 0.7 | 1.8 | 103 | 2 | 9 | 74 | 61.8
YY16666 | 0.003 | 0.61 | 6.38 | 28.6 | 940 | 2.21 | 1.75 | 0.64 | 1.15 | 76.8 | 13.5 | 70 | 11.5 | 34.6 | 3.54 | 15.45 | 0.1 | 1.7 | 0.084 | 1.75 | 38.4 | 54.9 | 0.73 | 432 | 1.43 | 0.83 | 12.2 | 30.4 | 510 | 19.6 | 127 | <0.002 | 0.02 | 0.98 | 10.8 | 1 | 5.7 | 138.5 | 0.78 | 0.05 | 13.1 | 0.38 | 0.99 | 2.3 | 103 | 4.6 | 11.4 | 302 | 65.4
YY16667 | <0.001 | 0.68 | 4.95 | 10.9 | 780 | 1.15 | 1.21 | 0.71 | 1.56 | 64.3 | 6.4 | 55 | 5.76 | 20.7 | 1.9 | 13 | 0.1 | 1.8 | 0.082 | 1.27 | 32 | 26.2 | 0.47 | 763 | 1.08 | 0.92 | 10.4 | 14.1 | 570 | 17.7 | 77 | <0.002 | 0.03 | 0.57 | 8.2 | 1 | 6.3 | 142.5 | 0.66 | <0.05 | 7.43 | 0.366 | 0.71 | 2.1 | 85 | 1.6 | 10.3 | 112 | 65.8
YY16668 | 0.001 | 0.84 | 7.12 | 15.4 | 880 | 1.92 | 0.31 | 0.82 | 0.43 | 100 | 12.5 | 74 | 5.07 | 21.6 | 3.21 | 18.15 | 0.14 | 1.6 | 0.065 | 2.01 | 52.1 | 48.3 | 0.78 | 494 | 0.75 | 0.81 | 14 | 29 | 630 | 28 | 115 | <0.002 | 0.04 | 0.9 | 13.4 | 1 | 2.7 | 149.5 | 0.82 | 0.05 | 15.4 | 0.325 | 0.74 | 2.4 | 93 | 1.5 | 14.6 | 123 | 60.7
YY16669 | 0.001 | 1.71 | 8.08 | 40.1 | 890 | 2.47 | 0.5 | 0.69 | 3.84 | 131.5 | 14.5 | 77 | 11.25 | 37.8 | 3.83 | 20.6 | 0.16 | 1.6 | 0.08 | 2.64 | 68 | 57.3 | 0.8 | 1240 | 0.91 | 0.67 | 16.1 | 33.2 | 670 | 133 | 179 | <0.002 | 0.03 | 1.3 | 15 | 1 | 6.5 | 134.5 | 1.04 | 0.07 | 19.05 | 0.422 | 1.2 | 3.9 | 94 | 2.1 | 20.3 | 540 | 63.2
YY16670 | 0.001 | 0.31 | 7.41 | 38 | 950 | 1.99 | 0.34 | 0.59 | 0.27 | 94.1 | 20.5 | 76 | 6.31 | 30 | 3.67 | 18.55 | 0.11 | 1.8 | 0.059 | 2.11 | 46.9 | 66.8 | 0.71 | 784 | 1.46 | 0.83 | 12.2 | 35.2 | 470 | 26.5 | 121.5 | <0.002 | 0.02 | 1.76 | 12.7 | <1 | 2.6 | 147 | 0.74 | 0.09 | 13.4 | 0.342 | 0.73 | 2.6 | 106 | 1.5 | 11.8 | 105 | 72.3
YY16671 | 0.001 | 0.16 | 7.27 | 13.1 | 980 | 1.73 | 0.26 | 0.66 | 0.68 | 95.8 | 8.6 | 70 | 5.17 | 16.6 | 2.8 | 18.6 | 0.13 | 1.6 | 0.051 | 1.94 | 49.2 | 44.9 | 0.66 | 1090 | 1.16 | 0.94 | 13.7 | 20.6 | 270 | 18.1 | 113 | <0.002 | 0.01 | 0.98 | 13.1 | <1 | 2.6 | 159.5 | 0.8 | <0.05 | 10.65 | 0.369 | 0.71 | 2.1 | 109 | 1.4 | 11.4 | 110 | 65
YY16672 | 0.002 | 0.29 | 6.5 | 14.7 | 930 | 1.64 | 0.27 | 0.92 | 0.18 | 84.1 | 10.5 | 64 | 5.35 | 19.8 | 2.8 | 15.45 | 0.12 | 1.6 | 0.055 | 1.82 | 42.9 | 44.4 | 0.66 | 549 | 0.72 | 0.81 | 11.4 | 20.7 | 640 | 23 | 105 | <0.002 | 0.04 | 0.93 | 11.8 | <1 | 2.3 | 156.5 | 0.69 | 0.05 | 13.05 | 0.318 | 0.67 | 2.9 | 91 | 1.3 | 13.6 | 88 | 66
YY16673 | 0.001 | 0.3 | 6.2 | 11.3 | 860 | 1.51 | 0.23 | 0.6 | 0.17 | 79.1 | 6.1 | 66 | 4.49 | 17.5 | 2.3 | 15.5 | 0.13 | 1.7 | 0.043 | 1.68 | 40.6 | 38.7 | 0.59 | 250 | 1 | 0.86 | 11.7 | 18.6 | 560 | 19.5 | 95 | <0.002 | 0.03 | 0.75 | 11.4 | <1 | 2 | 141.5 | 0.7 | 0.05 | 11.15 | 0.338 | 0.62 | 2.6 | 94 | 1.3 | 11.5 | 60 | 68.7
YY16674 | 0.007 | 0.32 | 6.27 | 12.1 | 930 | 1.52 | 0.26 | 0.66 | 0.33 | 74.8 | 6.6 | 68 | 4.72 | 20.3 | 2.43 | 15.45 | 0.12 | 1.6 | 0.044 | 1.66 | 38 | 38.3 | 0.61 | 293 | 1 | 0.87 | 11.2 | 19.5 | 690 | 21.2 | 95.6 | <0.002 | 0.03 | 0.78 | 11.5 | <1 | 2.1 | 144.5 | 0.66 | <0.05 | 10.45 | 0.326 | 0.57 | 2.8 | 97 | 1.2 | 12.1 | 72 | 64.9
YY16675 | <0.001 | 0.26 | 6.55 | 14.4 | 850 | 1.57 | 0.25 | 0.57 | 0.27 | 76.2 | 6.8 | 69 | 5 | 13.2 | 2.55 | 15.85 | 0.11 | 1.7 | 0.051 | 1.82 | 38.8 | 39.4 | 0.63 | 297 | 0.82 | 0.86 | 11.7 | 19.1 | 540 | 22.1 | 102 | <0.002 | 0.03 | 0.72 | 11.5 | <1 | 2.6 | 139.5 | 0.73 | <0.05 | 10.8 | 0.338 | 0.66 | 2.3 | 94 | 1.4 | 10.7 | 89 | 67.2
YY16676 | 0.002 | 0.46 | 5.98 | 27.4 | 830 | 1.72 | 0.23 | 0.9 | 1.75 | 88.6 | 12.6 | 61 | 5.05 | 28.9 | 2.85 | 13.85 | 0.13 | 1.5 | 0.106 | 1.68 | 46.4 | 44.5 | 0.61 | 747 | 0.68 | 0.76 | 12.3 | 27.1 | 590 | 55.2 | 100.5 | <0.002 | 0.04 | 1 | 10.4 | 1 | 2.5 | 140.5 | 0.79 | <0.05 | 13.25 | 0.357 | 0.56 | 3.7 | 81 | 1.4 | 16.4 | 284 | 59.7
YY16677 | 0.002 | 0.64 | 7.07 | 124 | 980 | 1.82 | 0.5 | 0.58 | 3.93 | 84.8 | 13.8 | 73 | 9.7 | 28.4 | 3.76 | 17.65 | 0.12 | 1.6 | 0.266 | 2.27 | 41.2 | 47.4 | 0.68 | 1320 | 1.09 | 0.68 | 13.1 | 26.8 | 510 | 134 | 157 | <0.002 | 0.03 | 1.95 | 11.6 | 1 | 8.5 | 122 | 0.8 | <0.05 | 13.65 | 0.382 | 1.02 | 2.5 | 94 | 2.8 | 11.4 | 564 | 65.1
YY16678 | <0.001 | 0.54 | 6.17 | 16.1 | 1160 | 1.53 | 0.22 | 0.75 | 3.28 | 67 | 9.1 | 68 | 6.25 | 22.7 | 2.68 | 16 | 0.11 | 1.8 | 0.126 | 1.79 | 33.6 | 32.2 | 0.6 | 2800 | 1.05 | 0.81 | 11.9 | 21.2 | 540 | 75 | 120 | <0.002 | 0.02 | 0.94 | 10.9 | 1 | 5.2 | 142 | 0.72 | <0.05 | 9.58 | 0.367 | 0.81 | 1.9 | 91 | 1.6 | 10.8 | 667 | 64.7
YY16679 | 0.01 | 0.51 | 6.89 | 203 | 1040 | 2.2 | 0.42 | 0.82 | 2.5 | 98.7 | 16.5 | 75 | 9.5 | 35.8 | 3.87 | 16.95 | 0.15 | 1.8 | 0.38 | 2.28 | 49.3 | 45 | 1.16 | 675 | 1.19 | 0.65 | 13.5 | 33.5 | 590 | 79.3 | 139 | <0.002 | 0.07 | 3.31 | 12.8 | 1 | 6.9 | 133 | 0.89 | 0.05 | 16.2 | 0.401 | 0.99 | 3.5 | 96 | 2.1 | 19.7 | 300 | 78.5
YY16680 | 0.004 | 1.11 | 7.94 | 68.5 | 1020 | 2.02 | 0.38 | 0.48 | 0.88 | 73.4 | 5.9 | 80 | 9.6 | 37.2 | 2.87 | 22.9 | 0.11 | 1.7 | 0.246 | 2.36 | 39.2 | 41.2 | 0.69 | 237 | 1.2 | 0.66 | 13 | 21.3 | 490 | 99 | 154 | <0.002 | 0.04 | 1.13 | 13.2 | 1 | 7 | 125 | 0.71 | 0.05 | 12.95 | 0.331 | 1.08 | 3.1 | 101 | 2.6 | 11.2 | 157 | 67.6
YY16681 | 0.003 | 0.75 | 6.96 | 71.1 | 1100 | 1.95 | 0.94 | 0.79 | 3.92 | 82.5 | 17 | 71 | 8.2 | 30.1 | 3.2 | 16.95 | 0.13 | 1.9 | 1.295 | 2.08 | 41.7 | 47.2 | 0.83 | 804 | 0.98 | 0.73 | 12.8 | 31.8 | 680 | 58.5 | 139 | <0.002 | 0.03 | 1.25 | 12.6 | 1 | 7.7 | 141.5 | 0.75 | 0.05 | 13.6 | 0.342 | 0.99 | 2.7 | 102 | 2 | 16.7 | 543 | 67.8
YY16682 | 0.005 | 0.46 | 6.8 | 90 | 910 | 2.24 | 0.66 | 1.68 | 2.84 | 65.8 | 12.6 | 66 | 13.8 | 34.7 | 3.09 | 16.55 | 0.11 | 1.6 | 0.221 | 2.24 | 34.1 | 46.3 | 0.95 | 542 | 0.59 | 0.77 | 10.5 | 30.4 | 710 | 80.9 | 147 | <0.002 | 0.04 | 1.16 | 12.3 | 1 | 9.5 | 176.5 | 0.63 | 0.05 | 12.2 | 0.283 | 1.04 | 1.9 | 87 | 1.9 | 12.8 | 610 | 61.1
YY16683 | 0.001 | 0.4 | 7.17 | 57.7 | 1020 | 2.28 | 0.46 | 0.88 | 1.34 | 78.8 | 14.4 | 72 | 15 | 27.5 | 3.55 | 17.65 | 0.12 | 1.7 | 0.196 | 2.02 | 40.1 | 53.2 | 1.08 | 530 | 0.96 | 0.75 | 12 | 33.6 | 390 | 42.3 | 165 | <0.002 | 0.01 | 1.12 | 12.3 | <1 | 13.6 | 159 | 0.76 | 0.05 | 12 | 0.349 | 1.27 | 2.3 | 103 | 2.2 | 13.9 | 291 | 64.1
YY16684 | <0.001 | 0.28 | 7.21 | 35 | 930 | 2.05 | 0.32 | 0.76 | 2.1 | 87.3 | 12.1 | 72 | 12.25 | 28.4 | 3.31 | 18.15 | 0.12 | 1.6 | 0.139 | 2.32 | 44.7 | 47.3 | 0.75 | 725 | 1.26 | 0.81 | 12.5 | 27.9 | 290 | 31.5 | 167 | <0.002 | 0.01 | 1.09 | 12.1 | <1 | 9.4 | 156 | 0.75 | <0.05 | 12.45 | 0.37 | 1.14 | 2.1 | 101 | 2.6 | 13.3 | 268 | 65.2
YY16685 | 0.001 | 1.27 | 7.37 | 65.5 | 1070 | 2.07 | 0.68 | 0.75 | 3.02 | 85 | 15.3 | 73 | 10.7 | 34 | 3.35 | 18.65 | 0.12 | 1.7 | 0.288 | 2.3 | 45.7 | 44.1 | 0.78 | 1050 | 1.12 | 0.79 | 12.2 | 27.1 | 570 | 84.5 | 173 | <0.002 | 0.01 | 1.22 | 12.7 | 1 | 11.6 | 156 | 0.76 | <0.05 | 11.95 | 0.352 | 1.18 | 2.1 | 100 | 2.3 | 14.5 | 434 | 67
YY16686 | 0.003 | 0.55 | 9.45 | 56.7 | 1010 | 3.2 | 0.81 | 0.53 | 1.98 | 119.5 | 15.4 | 92 | 16.6 | 42.3 | 4.22 | 25.6 | 0.17 | 2.1 | 0.401 | 2.92 | 63.7 | 66.7 | 0.91 | 814 | 1.19 | 0.7 | 15 | 39.9 | 570 | 96.3 | 212 | <0.002 | 0.03 | 1.14 | 15.7 | <1 | 17.6 | 152.5 | 0.91 | 0.05 | 18.55 | 0.385 | 1.56 | 3 | 98 | 4 | 15.4 | 552 | 82.3
YY16687 | 0.001 | 0.44 | 7.27 | 51.5 | 980 | 2.02 | 0.8 | 0.69 | 1.19 | 97.5 | 13.1 | 72 | 7.94 | 30.7 | 3.48 | 17.45 | 0.14 | 1.8 | 0.361 | 2.03 | 49.2 | 45.9 | 0.79 | 653 | 1.03 | 0.87 | 13.4 | 31 | 460 | 48.5 | 139.5 | <0.002 | 0.01 | 1.24 | 12.1 | <1 | 12.6 | 148.5 | 0.85 | <0.05 | 14.05 | 0.387 | 1.08 | 2.5 | 99 | 2.3 | 14.1 | 325 | 72.2
YY16688 | 0.002 | 0.53 | 7.37 | 40.9 | 1020 | 2.16 | 0.52 | 0.7 | 1.7 | 89.4 | 13.6 | 76 | 9.62 | 30.7 | 3.62 | 17.7 | 0.13 | 1.7 | 0.228 | 1.81 | 46.6 | 51.6 | 0.82 | 791 | 0.93 | 0.93 | 13.2 | 32.8 | 410 | 121.5 | 136 | <0.002 | 0.01 | 1.1 | 12.7 | 1 | 11.2 | 156.5 | 0.8 | <0.05 | 13.15 | 0.393 | 1.09 | 2.7 | 107 | 2.3 | 16.5 | 606 | 68.3
YY16689 | 0.003 | 0.93 | 6.73 | 184.5 | 900 | 2.28 | 4.68 | 0.57 | 1.27 | 78.2 | 10.3 | 72 | 15.5 | 59.3 | 4.13 | 16.9 | 0.12 | 1.6 | 1.935 | 1.87 | 41.9 | 41 | 0.68 | 606 | 1.25 | 0.74 | 12.7 | 27.2 | 680 | 91.2 | 143 | <0.002 | 0.07 | 1 | 11.7 | 1 | 46 | 137.5 | 0.76 | 0.05 | 12.5 | 0.352 | 1.2 | 2.8 | 92 | 3.4 | 13.9 | 305 | 67.8
YY16690 | 0.003 | 0.27 | 6.87 | 43 | 1020 | 2.12 | 0.59 | 0.75 | 1.97 | 106.5 | 12.5 | 69 | 6.56 | 36.5 | 3.24 | 16 | 0.13 | 1.9 | 0.187 | 2.03 | 55.2 | 41.8 | 0.75 | 553 | 0.86 | 0.93 | 13.2 | 31 | 580 | 45.6 | 123.5 | <0.002 | 0.02 | 0.91 | 11.6 | 1 | 8.3 | 167 | 0.86 | <0.05 | 13.9 | 0.404 | 0.83 | 3.1 | 96 | 2.1 | 16.8 | 455 | 75.4
YY16691 | 0.002 | 0.69 | 6.99 | 142 | 980 | 2.32 | 2.22 | 0.63 | 3.58 | 106.5 | 12.5 | 71 | 7.19 | 61.7 | 3.19 | 17.4 | 0.14 | 1.7 | 0.706 | 2.18 | 53.6 | 48.3 | 0.71 | 600 | 1 | 0.71 | 12.1 | 27.4 | 590 | 76.7 | 138 | <0.002 | 0.02 | 1.06 | 12.2 | 1 | 16.6 | 136 | 0.74 | 0.05 | 14.8 | 0.33 | 0.93 | 2.9 | 87 | 2.7 | 14 | 557 | 68.5
YY16692 | 0.002 | 0.52 | 8.05 | 61.4 | 1090 | 2.47 | 1.64 | 0.63 | 2.18 | 109.5 | 17.3 | 79 | 8.35 | 49.6 | 3.87 | 21.1 | 0.12 | 2.4 | 0.493 | 2.57 | 54.9 | 46.9 | 0.86 | 704 | 1.28 | 0.85 | 13.1 | 33.4 | 600 | 55.5 | 147 | <0.002 | 0.03 | 1.08 | 14 | 1 | 16.6 | 161.5 | 0.96 | 0.07 | 16.95 | 0.385 | 1.13 | 3.3 | 103 | 3.5 | 15.4 | 441 | 78.3
YY16693 | 0.003 | 1.24 | 8.12 | 46.4 | 1200 | 2.45 | 1.19 | 0.76 | 13.4 | 94.8 | 16.5 | 83 | 10.45 | 82 | 3.47 | 21.7 | 0.14 | 2.1 | 0.328 | 2.25 | 53.1 | 53.4 | 0.78 | 794 | 1.58 | 0.77 | 11.4 | 37.7 | 610 | 70.4 | 164 | <0.002 | 0.03 | 1.18 | 14.6 | 1 | 11.4 | 154.5 | 0.79 | 0.06 | 14.05 | 0.322 | 1.32 | 3.4 | 110 | 2.6 | 17.9 | 1080 | 69.8
YY16694 | 0.002 | 0.53 | 7.48 | 32.5 | 1050 | 2.31 | 2.96 | 0.89 | 3.14 | 111.5 | 18.2 | 78 | 13.85 | 62 | 3.9 | 20.2 | 0.12 | 2.3 | 0.757 | 2.29 | 57.9 | 58.7 | 0.9 | 767 | 1.24 | 0.87 | 14.9 | 41.3 | 650 | 41.1 | 162 | <0.002 | 0.02 | 1.11 | 13.3 | 1 | 33.3 | 174.5 | 1 | 0.06 | 15.1 | 0.429 | 1.41 | 3 | 102 | 3.5 | 17.5 | 719 | 82.7
YY16695 | 0.006 | 1.36 | 7.19 | 29 | 1030 | 2.11 | 8.37 | 0.67 | 3.27 | 92.3 | 23.5 | 75 | 16.2 | 113 | 4.13 | 20.4 | 0.13 | 2.1 | 0.403 | 2.19 | 49.4 | 49.8 | 0.79 | 897 | 1.46 | 0.83 | 12.3 | 35.2 | 660 | 46.8 | 165.5 | <0.002 | 0.03 | 1.06 | 12.5 | 1 | 19.5 | 149 | 0.84 | 0.05 | 15 | 0.358 | 1.66 | 3.1 | 106 | 3.3 | 17.2 | 558 | 72.4
YY16696 | 0.005 | 1.09 | 6.02 | 19.9 | 900 | 1.96 | 4.45 | 0.7 | 3.44 | 95.5 | 14.1 | 73 | 8.68 | 112 | 3.55 | 15.95 | 0.1 | 2 | 0.445 | 1.68 | 49 | 39.6 | 0.8 | 577 | 1.22 | 0.78 | 11.2 | 37 | 630 | 38.6 | 113 | <0.002 | 0.02 | 0.98 | 11.2 | 1 | 18.9 | 132 | 0.89 | <0.05 | 12.75 | 0.365 | 1.14 | 3 | 91 | 3.3 | 16 | 434 | 67.3
YY16697 | 0.001 | 1.88 | 4.74 | 14.6 | 750 | 1.42 | 2.65 | 0.62 | 4.9 | 77.5 | 5 | 53 | 5.07 | 95.1 | 1.95 | 12.1 | 0.11 | 1.7 | 0.44 | 1.28 | 39.9 | 23.9 | 0.47 | 302 | 0.49 | 0.76 | 9.5 | 17.2 | 550 | 29.9 | 78.7 | <0.002 | 0.04 | 0.63 | 8.7 | <1 | 9.2 | 122.5 | 0.73 | <0.05 | 9.03 | 0.335 | 0.73 | 2.6 | 69 | 2.1 | 13.2 | 243 | 59.3
YY16698 | <0.001 | 1.57 | 7.27 | 23.7 | 870 | 2.82 | 3.22 | 0.56 | 1.51 | 87.2 | 8.6 | 79 | 10.5 | 64.4 | 3.02 | 20.7 | 0.11 | 2.4 | 0.537 | 2.23 | 44.9 | 39.2 | 0.67 | 870 | 1.14 | 0.77 | 12.1 | 23.1 | 1080 | 66.6 | 156 | <0.002 | 0.02 | 0.8 | 12.5 | <1 | 12.5 | 135 | 0.83 | 0.05 | 10.65 | 0.364 | 1.33 | 2.7 | 100 | 3 | 11.1 | 289 | 79.7
YY16699 | 0.006 | 0.18 | 6.5 | 60.3 | 950 | 1.73 | 0.34 | 0.67 | 0.83 | 81.1 | 11.4 | 66 | 6.72 | 25.8 | 3.1 | 16.45 | 0.11 | 2.1 | 0.074 | 1.75 | 41.9 | 39.2 | 0.71 | 421 | 1.11 | 0.93 | 12.1 | 30 | 330 | 43 | 104 | <0.002 | 0.01 | 1.17 | 11 | <1 | 6.3 | 152.5 | 0.81 | <0.05 | 11.5 | 0.395 | 0.89 | 2.4 | 103 | 1.8 | 12.8 | 220 | 68.5
YY16700 | 0.012 | 1.26 | 7.34 | 73 | 910 | 3.09 | 0.95 | 0.79 | 8.41 | 102.5 | 13.8 | 74 | 14.6 | 49.5 | 3.67 | 19.45 | 0.15 | 2 | 0.37 | 2.16 | 56.5 | 55.3 | 0.79 | 1060 | 1.14 | 0.64 | 12.8 | 35.3 | 600 | 334 | 157 | <0.002 | 0.04 | 1.29 | 13 | <1 | 15.4 | 146.5 | 0.86 | <0.05 | 17.15 | 0.356 | 1.37 | 3.4 | 86 | 4.9 | 18.7 | 1200 | 70.2
YY16701 | 0.003 | 2.78 | 8.19 | 27.4 | 1290 | 3.38 | 2.89 | 0.89 | 7.56 | 80.4 | 20.2 | 82 | 15.4 | 136.5 | 4.07 | 21.9 | 0.13 | 1.9 | 0.546 | 2.14 | 45.6 | 74.7 | 0.95 | 1160 | 1.92 | 0.7 | 10.9 | 44.5 | 840 | 48.3 | 174.5 | <0.002 | 0.04 | 1.55 | 15 | 1 | 10.5 | 151 | 0.75 | 0.07 | 13.15 | 0.324 | 1.5 | 3.7 | 125 | 2.5 | 19 | 841 | 64.3
YY16703 | 0.014 | 13.85 | 5.71 | 179.5 | 760 | 3.64 | 314 | 0.65 | 11.9 | 83.2 | 14.9 | 77 | 7.57 | 763 | 4.49 | 15.7 | 0.13 | 2.1 | 4.92 | 1.41 | 46.2 | 62.6 | 0.8 | 1040 | 1.56 | 0.78 | 11.5 | 38.1 | 620 | 215 | 96.7 | <0.002 | 0.02 | 2.01 | 10.6 | 1 | 41.5 | 127 | 0.79 | 0.34 | 12.1 | 0.361 | 0.94 | 3.6 | 93 | 10.2 | 17.6 | 1460 | 75.5
YY16704 | 0.001 | 1.69 | 5.74 | 29.8 | 840 | 1.33 | 3.44 | 0.64 | 1.33 | 67.7 | 10.1 | 71 | 6.48 | 71.6 | 2.62 | 14.45 | 0.11 | 1.9 | 0.368 | 1.44 | 34.6 | 34 | 0.72 | 412 | 1.1 | 0.8 | 10.2 | 27.3 | 740 | 51.9 | 92.2 | <0.002 | 0.03 | 0.81 | 10.1 | 1 | 6.4 | 124 | 0.73 | <0.05 | 8.88 | 0.334 | 0.88 | 2.3 | 96 | 1.7 | 11.2 | 240 | 62.2
YY16705 | 0.005 | 1.48 | 6.74 | 38.8 | 980 | 1.78 | 3.91 | 0.77 | 2.73 | 78.5 | 12.4 | 82 | 8 | 76.2 | 3.51 | 17.7 | 0.12 | 2.1 | 0.428 | 1.7 | 41.2 | 46.7 | 0.84 | 566 | 1.69 | 0.84 | 12.2 | 35.2 | 670 | 35.5 | 116.5 | <0.002 | 0.02 | 1.27 | 12.2 | <1 | 10.9 | 141.5 | 0.84 | <0.05 | 10.25 | 0.393 | 1.11 | 2.5 | 109 | 3.3 | 13.4 | 465 | 70.8
YY16706 | <0.001 | 2.85 | 8.22 | 30.2 | 1140 | 2.16 | 4.42 | 0.54 | 2.28 | 95.2 | 12.5 | 83 | 12.8 | 57.9 | 3.98 | 22.9 | 0.13 | 2.3 | 0.248 | 2.48 | 50.5 | 63.2 | 0.8 | 466 | 2.06 | 0.82 | 15.1 | 35.5 | 680 | 50.1 | 171 | <0.002 | 0.01 | 1.48 | 14.2 | <1 | 7.3 | 134.5 | 1.03 | 0.06 | 12.5 | 0.383 | 1.43 | 2.7 | 125 | 2.3 | 14 | 449 | 79.8
YY16707 | 0.001 | 0.93 | 6.62 | 33 | 1070 | 2.27 | 2.56 | 0.99 | 2 | 83.2 | 11.9 | 70 | 15.6 | 28.4 | 3.31 | 19.15 | 0.12 | 2 | 0.152 | 1.65 | 43.1 | 57.9 | 1.24 | 538 | 1.27 | 0.84 | 12.6 | 34.6 | 430 | 29.1 | 174 | <0.002 | 0.01 | 0.98 | 11.8 | <1 | 8.9 | 157.5 | 0.88 | 0.06 | 9.69 | 0.387 | 1.65 | 2.2 | 116 | 2.1 | 15.9 | 299 | 64.6
YY16708 | <0.001 | 0.6 | 7.28 | 20.7 | 1030 | 1.74 | 1.24 | 0.74 | 1.02 | 91.9 | 10.1 | 74 | 16.85 | 30.2 | 3.04 | 21.4 | 0.12 | 2.1 | 0.089 | 2.07 | 47.6 | 48.1 | 0.74 | 477 | 1.65 | 0.85 | 12.6 | 28.4 | 630 | 14.1 | 153 | <0.002 | 0.02 | 0.95 | 12.7 | 1 | 7 | 151 | 0.88 | <0.05 | 10.85 | 0.388 | 1.3 | 2.5 | 111 | 2.4 | 13.2 | 177 | 70.7
YY16751 | 0.003 | 0.66 | 4.73 | 36.4 | 730 | 1.07 | 0.5 | 0.58 | 1.28 | 53.9 | 5.1 | 55 | 3.97 | 16.9 | 2.63 | 13.55 | 0.1 | 2 | 0.124 | 1.12 | 27.6 | 23.9 | 0.48 | 272 | 1.36 | 0.88 | 10.8 | 14.6 | 640 | 58.1 | 68 | <0.002 | 0.02 | 1.08 | 8.3 | <1 | 3.2 | 128 | 0.81 | 0.05 | 7.41 | 0.379 | 0.63 | 2 | 96 | 2.4 | 10.1 | 175 | 109.5
YY16752 | 0.002 | 0.2 | 5.43 | 19.1 | 930 | 1.3 | 0.35 | 0.67 | 1.01 | 66.8 | 8.3 | 61 | 3.57 | 29.9 | 3.03 | 13.5 | 0.1 | 2.1 | 0.098 | 1.34 | 33.6 | 28.6 | 0.66 | 390 | 1.34 | 0.98 | 11.6 | 23.7 | 470 | 35.3 | 69.2 | <0.002 | 0.01 | 1.41 | 10.4 | <1 | 3.1 | 145.5 | 0.79 | <0.05 | 9.89 | 0.39 | 0.57 | 2.6 | 112 | 1.7 | 13.6 | 215 | 70.3
YY16753 | 0.003 | 0.47 | 4.85 | 17.5 | 730 | 0.99 | 7.93 | 0.57 | 0.82 | 59.8 | 5.7 | 62 | 5.29 | 79.6 | 3.52 | 14.5 | 0.11 | 1.9 | 1.575 | 1.16 | 29.7 | 25 | 0.56 | 356 | 2 | 0.89 | 11.4 | 17.2 | 420 | 19.8 | 71.4 | <0.002 | 0.02 | 1.39 | 8.5 | 1 | 9.5 | 124 | 0.8 | 0.07 | 7.93 | 0.401 | 0.67 | 2 | 110 | 5 | 10.5 | 379 | 65.5
YY16754 | <0.001 | 0.24 | 5.81 | 34.6 | 880 | 1.43 | 1.69 | 0.6 | 1.24 | 62.1 | 9.8 | 65 | 4.94 | 41.5 | 3.5 | 15.45 | 0.1 | 2 | 0.269 | 1.43 | 31 | 33.9 | 0.71 | 380 | 1.5 | 0.87 | 11.9 | 27.9 | 380 | 38.8 | 91 | <0.002 | 0.01 | 1.65 | 10.2 | <1 | 6.8 | 135.5 | 0.82 | 0.06 | 10.15 | 0.398 | 0.81 | 2.1 | 114 | 2.5 | 11.3 | 341 | 69.4
YY16755 | 0.007 | 0.27 | 5.34 | 30.1 | 870 | 1.83 | 0.87 | 0.67 | 1.46 | 72 | 11.2 | 59 | 4.31 | 57.9 | 2.93 | 13.05 | 0.1 | 2 | 0.159 | 1.27 | 35.9 | 29.8 | 0.62 | 458 | 1.22 | 0.95 | 10.1 | 27.6 | 560 | 24.6 | 71.5 | <0.002 | 0.01 | 1.28 | 9.6 | <1 | 3.1 | 140.5 | 0.74 | <0.05 | 10.2 | 0.361 | 0.57 | 2.3 | 98 | 2.1 | 12.9 | 281 | 65.4
YY16756 | 0.002 | 1.55 | 6.43 | 92.2 | 830 | 2.04 | 5.38 | 0.4 | 3.9 | 76.7 | 15.6 | 66 | 12.25 | 100.5 | 2.85 | 18.55 | 0.09 | 2 | 1.61 | 1.86 | 40.7 | 34.8 | 0.52 | 748 | 1.57 | 0.61 | 11.1 | 25.5 | 810 | 58.4 | 123 | <0.002 | 0.02 | 1.33 | 11.1 | <1 | 9.5 | 106 | 0.79 | 0.06 | 10.95 | 0.345 | 1.1 | 2.4 | 94 | 2.6 | 11.1 | 624 | 92.9
YY16757 | 0.002 | 1.39 | 6.44 | 115.5 | 800 | 1.88 | 4.67 | 0.45 | 1.92 | 76.6 | 19.5 | 70 | 11.25 | 88.1 | 3.58 | 18.3 | 0.09 | 2 | 0.831 | 1.72 | 39.4 | 39.1 | 0.6 | 739 | 2.17 | 0.69 | 10.6 | 24.7 | 850 | 44.9 | 121 | <0.002 | 0.02 | 1.52 | 10.6 | 1 | 9.3 | 109.5 | 0.8 | 0.06 | 11.75 | 0.354 | 1.19 | 2.6 | 101 | 3.4 | 11.4 | 361 | 66.1
YY16758 | 0.004 | 0.36 | 6.88 | 52.3 | 840 | 3.32 | 1.85 | 0.53 | 1.66 | 95.5 | 14.9 | 66 | 13.8 | 69.1 | 3.37 | 18.1 | 0.12 | 2 | 0.235 | 1.94 | 48.6 | 76.7 | 0.77 | 569 | 1.17 | 0.65 | 12 | 33.5 | 600 | 23.6 | 132.5 | <0.002 | 0.01 | 1.35 | 11.3 | 1 | 8 | 111 | 0.81 | <0.05 | 14.8 | 0.357 | 1.32 | 3.2 | 89 | 3.3 | 14.5 | 394 | 70.2
YY16759 | 0.012 | 0.46 | 6.37 | 22.1 | 1070 | 2.25 | 1.43 | 0.71 | 1.16 | 93.1 | 13 | 66 | 8.15 | 48 | 2.98 | 16 | 0.11 | 2.3 | 0.127 | 1.69 | 47.1 | 62.7 | 0.73 | 514 | 1.31 | 0.82 | 11.8 | 30.6 | 700 | 20.4 | 109 | <0.002 | 0.01 | 1.24 | 11.3 | <1 | 5.3 | 137 | 0.84 | <0.05 | 13.5 | 0.381 | 1.09 | 3.4 | 102 | 3.2 | 16.9 | 236 | 78.5
YY16760 | 0.002 | 0.33 | 6.11 | 28.3 | 900 | 1.53 | 1.51 | 0.67 | 0.81 | 69 | 11.2 | 67 | 9.07 | 38.8 | 3.45 | 15.95 | 0.1 | 2 | 0.328 | 1.57 | 35 | 47.8 | 0.71 | 540 | 1.37 | 0.88 | 11.7 | 27.7 | 500 | 22.5 | 102 | <0.002 | 0.01 | 1.35 | 10.5 | <1 | 9.7 | 131 | 0.82 | 0.06 | 10.25 | 0.369 | 0.93 | 2.2 | 106 | 4.1 | 12.7 | 362 | 65.7
YY16761 | 0.001 | 0.12 | 4.87 | 16.1 | 770 | 1.03 | 0.65 | 0.61 | 0.53 | 64.7 | 7.2 | 52 | 4.75 | 18.4 | 2.31 | 12.5 | 0.11 | 1.8 | 0.079 | 1.19 | 32.8 | 31.2 | 0.55 | 312 | 0.96 | 0.84 | 10.1 | 18.6 | 520 | 14.6 | 65.8 | <0.002 | 0.01 | 0.96 | 8.4 | <1 | 3.6 | 124 | 0.76 | <0.05 | 8.26 | 0.353 | 0.61 | 2 | 86 | 1.9 | 10.9 | 138 | 60.3
YY16762 | 0.002 | 0.11 | 4.86 | 18.6 | 730 | 1.06 | 0.42 | 0.55 | 0.31 | 59 | 5.9 | 55 | 4.53 | 12.9 | 2.98 | 13.1 | 0.09 | 1.9 | 0.056 | 1.1 | 30.2 | 31.5 | 0.52 | 251 | 1.29 | 0.86 | 10.7 | 15.5 | 260 | 15 | 64.4 | <0.002 | 0.01 | 1.19 | 8.5 | <1 | 2.5 | 118.5 | 0.75 | <0.05 | 7.5 | 0.366 | 0.56 | 1.9 | 106 | 1.3 | 10.3 | 85 | 65.9
YY16763 | 0.001 | 0.34 | 5.1 | 20.7 | 710 | 1.14 | 1.12 | 0.46 | 0.86 | 66.7 | 6.9 | 55 | 8.05 | 20.4 | 3.25 | 14 | 0.08 | 1.9 | 0.097 | 1.29 | 34.5 | 32.7 | 0.47 | 659 | 1.23 | 0.74 | 10.8 | 15.7 | 480 | 20 | 77.5 | <0.002 | 0.01 | 1.32 | 8.7 | <1 | 4.3 | 109 | 0.78 | <0.05 | 8.9 | 0.355 | 0.71 | 2 | 95 | 2.4 | 9.1 | 169 | 63.6
YY16764 | 0.002 | 0.86 | 6.3 | 34.7 | 710 | 1.52 | 2.43 | 0.37 | 1.36 | 79.5 | 8 | 65 | 13.6 | 50 | 3.6 | 18.7 | 0.09 | 1.8 | 0.174 | 1.68 | 40.3 | 47.7 | 0.6 | 446 | 1.36 | 0.59 | 12.1 | 22.6 | 460 | 19.6 | 110 | <0.002 | 0.01 | 1.34 | 10.5 | <1 | 9.5 | 90.9 | 0.9 | 0.06 | 10.9 | 0.397 | 1.1 | 2 | 91 | 5 | 9.1 | 229 | 64.1
YY16765 | 0.002 | 0.27 | 7.65 | 29.1 | 860 | 2.54 | 3.43 | 0.53 | 1.56 | 106.5 | 18.1 | 72 | 17.65 | 73.3 | 3.73 | 20.6 | 0.15 | 2.2 | 0.173 | 2.47 | 55.4 | 78.6 | 1 | 626 | 0.85 | 0.63 | 13.5 | 37.3 | 520 | 26.1 | 174 | <0.002 | 0.01 | 1.26 | 13.5 | 1 | 14.3 | 116.5 | 1.02 | 0.05 | 16.65 | 0.399 | 1.65 | 2.9 | 86 | 7.1 | 15.4 | 370 | 71
YY16766 | 0.003 | 0.67 | 6.98 | 43.1 | 650 | 2.16 | 1.55 | 0.4 | 1.13 | 94.9 | 13.9 | 61 | 15.5 | 46 | 3.29 | 17.8 | 0.12 | 1.8 | 0.14 | 2.24 | 48.1 | 58.4 | 0.67 | 601 | 0.56 | 0.58 | 11.7 | 28.6 | 530 | 22.7 | 147.5 | <0.002 | 0.01 | 1.12 | 11.2 | <1 | 10.9 | 100 | 0.89 | <0.05 | 14.95 | 0.373 | 1.34 | 2.4 | 67 | 5.2 | 11.6 | 205 | 61.9
YY16767 | 0.002 | 0.46 | 6.24 | 34.7 | 650 | 1.87 | 1.28 | 0.36 | 0.68 | 98.3 | 11.8 | 57 | 12.55 | 35.2 | 2.99 | 16.1 | 0.12 | 1.9 | 0.109 | 1.89 | 50.3 | 55 | 0.61 | 568 | 0.57 | 0.6 | 12.1 | 25.6 | 420 | 18.2 | 123 | <0.002 | 0.01 | 1.08 | 10.3 | <1 | 10.8 | 94.2 | 0.9 | <0.05 | 13.95 | 0.399 | 1.04 | 2.3 | 66 | 3.9 | 11.2 | 178 | 66.4
YY16768 | 0.003 | 0.45 | 6.66 | 31.9 | 740 | 2.03 | 1.49 | 0.42 | 1.11 | 94.2 | 11.1 | 64 | 13.85 | 41.7 | 3.52 | 17.5 | 0.11 | 1.9 | 0.139 | 2 | 47.9 | 61.5 | 0.66 | 500 | 0.92 | 0.67 | 12 | 27.9 | 500 | 21.7 | 127 | <0.002 | 0.01 | 1.27 | 11.3 | 1 | 8.6 | 107 | 0.92 | 0.06 | 12.85 | 0.393 | 1.13 | 2.5 | 83 | 4.4 | 11.5 | 205 | 64.3
YY16769 | 0.001 | 0.29 | 6.66 | 36.5 | 710 | 1.81 | 1.66 | 0.28 | 0.52 | 81.5 | 10.5 | 63 | 14.8 | 34.5 | 3.66 | 18.15 | 0.12 | 1.9 | 0.103 | 1.85 | 42.1 | 68.8 | 0.6 | 443 | 1.04 | 0.56 | 12.2 | 27.1 | 410 | 18.4 | 128.5 | <0.002 | 0.01 | 1.31 | 11 | <1 | 8.4 | 84.5 | 0.91 | 0.05 | 12.1 | 0.37 | 1.16 | 2.2 | 84 | 3.8 | 8.9 | 157 | 64.7
YY16770 | 0.003 | 0.57 | 6.14 | 30.6 | 790 | 1.62 | 1.12 | 0.51 | 0.52 | 69.6 | 8 | 65 | 9.49 | 22.1 | 3.32 | 16.55 | 0.11 | 2 | 0.08 | 1.53 | 35.8 | 48.4 | 0.59 | 353 | 1.07 | 0.85 | 12.7 | 21.4 | 350 | 18.2 | 95.8 | <0.002 | 0.01 | 1.23 | 10.1 | <1 | 5.9 | 120.5 | 1 | <0.05 | 9.98 | 0.407 | 0.88 | 2.1 | 105 | 2.9 | 10.7 | 109 | 64.4
YY16771 | 0.002 | 0.34 | 6.4 | 34.6 | 680 | 1.89 | 1.99 | 0.47 | 1.11 | 90.9 | 13 | 59 | 14.05 | 36.1 | 3.04 | 16.25 | 0.11 | 1.7 | 0.129 | 1.89 | 46.1 | 55.3 | 0.66 | 637 | 0.56 | 0.65 | 12.5 | 25.5 | 560 | 25.1 | 137 | <0.002 | 0.01 | 1.01 | 10.8 | <1 | 10.3 | 104 | 0.96 | <0.05 | 12.15 | 0.386 | 1.16 | 2.1 | 69 | 22.5 | 11 | 187 | 62.9
YY16772 | 0.003 | 0.1 | 5.3 | 33.2 | 690 | 1.35 | 1.09 | 0.55 | 0.76 | 76.6 | 9.2 | 51 | 7.89 | 31.9 | 2.69 | 13.1 | 0.1 | 1.7 | 0.123 | 1.46 | 38.7 | 40.3 | 0.59 | 433 | 0.66 | 0.72 | 10.8 | 23.2 | 410 | 22.1 | 98.3 | <0.002 | 0.01 | 1.03 | 9.1 | 1 | 6.9 | 108.5 | 0.8 | <0.05 | 10.55 | 0.353 | 0.8 | 2 | 72 | 3 | 10.5 | 202 | 61
YY16773 | 0.003 | 0.49 | 9.95 | 52.3 | 1010 | 2.56 | 0.46 | 0.43 | 0.39 | 133.5 | 12.6 | 94 | 7.49 | 39.8 | 4.15 | 26.5 | 0.14 | 3 | 0.153 | 2.92 | 69.2 | 64.9 | 0.89 | 597 | 0.84 | 0.97 | 16.4 | 39.5 | 550 | 41.4 | 159.5 | <0.002 | 0.01 | 1.82 | 17.9 | <1 | 4.3 | 186 | 1.16 | <0.05 | 19.8 | 0.392 | 1.01 | 3.1 | 102 | 1.9 | 16.3 | 153 | 105.5
YY16774 | 0.004 | 0.7 | 5.94 | 58.7 | 900 | 1.27 | 0.22 | 0.5 | 0.59 | 69.3 | 8.2 | 61 | 5.4 | 21.1 | 2.86 | 15.1 | 0.08 | 1.9 | 0.054 | 1.54 | 34.6 | 32 | 0.6 | 960 | 0.99 | 0.83 | 11.9 | 20.2 | 320 | 90.8 | 111 | <0.002 | 0.01 | 1.96 | 9.9 | <1 | 3.1 | 127 | 0.8 | <0.05 | 10.8 | 0.366 | 0.75 | 2.2 | 97 | 1.9 | 11.3 | 179 | 71.2
YY16775 | 0.003 | 0.45 | 6.23 | 33.9 | 970 | 1.36 | 0.2 | 0.61 | 0.52 | 65.9 | 8.3 | 70 | 3.85 | 21.2 | 3.15 | 15.15 | 0.09 | 2 | 0.046 | 1.45 | 33 | 33.2 | 0.66 | 580 | 1.16 | 0.98 | 12.4 | 24.6 | 440 | 43.1 | 91.2 | <0.002 | 0.01 | 1.63 | 10.3 | <1 | 2.1 | 144.5 | 0.81 | <0.05 | 10.25 | 0.399 | 0.64 | 2.4 | 116 | 1.5 | 11.5 | 156 | 70
YY16776 | 0.006 | 0.55 | 6.04 | 62.3 | 920 | 1.41 | 0.23 | 0.54 | 0.47 | 68.3 | 8.6 | 67 | 3.91 | 23.9 | 3.24 | 14.5 | 0.09 | 1.9 | 0.072 | 1.43 | 34.2 | 36.8 | 0.67 | 493 | 1.12 | 0.89 | 12.2 | 25.2 | 320 | 67.1 | 88.2 | <0.002 | 0.01 | 1.72 | 10.2 | 1 | 3 | 133.5 | 0.76 | 0.06 | 10.95 | 0.365 | 0.71 | 2.5 | 100 | 1.6 | 12.1 | 173 | 67.7
YY16777 | 0.006 | 0.92 | 6.9 | 112 | 1110 | 1.56 | 0.3 | 0.5 | 0.92 | 75.3 | 11.2 | 72 | 5.48 | 23.4 | 3.42 | 17.4 | 0.1 | 2.2 | 0.091 | 1.85 | 38.3 | 43.8 | 0.69 | 1360 | 1.39 | 0.83 | 13.6 | 26.4 | 410 | 98.3 | 128.5 | <0.002 | 0.01 | 2.25 | 11.8 | 1 | 4.3 | 135 | 0.87 | 0.07 | 12.35 | 0.399 | 0.97 | 2.6 | 119 | 2 | 13.1 | 223 | 81.9
YY16778 | 0.002 | 0.41 | 7.99 | 33.8 | 970 | 1.97 | 0.26 | 0.36 | 0.57 | 99.8 | 11.6 | 81 | 5.57 | 28 | 3.61 | 20.3 | 0.11 | 2.3 | 0.102 | 2.35 | 50.8 | 46.6 | 0.78 | 558 | 0.96 | 0.79 | 13.8 | 29.7 | 340 | 35.6 | 142.5 | <0.002 | 0.01 | 1.35 | 13.5 | <1 | 3.6 | 136 | 0.88 | <0.05 | 15.8 | 0.387 | 1.08 | 2.6 | 105 | 1.8 | 12.3 | 192 | 84.6
YY16779 | 0.003 | 0.38 | 5.62 | 32.9 | 940 | 1.07 | 0.21 | 0.58 | 0.61 | 64.8 | 5.8 | 62 | 3.86 | 12.3 | 2.46 | 15.45 | 0.09 | 1.9 | 0.056 | 1.34 | 33.3 | 25.6 | 0.52 | 357 | 1.05 | 0.9 | 12.1 | 15.3 | 1140 | 19.5 | 82.5 | <0.002 | 0.01 | 1.15 | 9.8 | 1 | 2.2 | 129 | 0.79 | <0.05 | 8.02 | 0.399 | 0.7 | 2.1 | 108 | 1.5 | 11.1 | 83 | 67.3
YY16780 | 0.005 | 0.57 | 5.45 | 32.2 | 720 | 1.13 | 0.21 | 0.47 | 0.47 | 64.2 | 6.5 | 66 | 3.52 | 14.4 | 3.27 | 14.35 | 0.07 | 1.6 | 0.058 | 1.18 | 32.3 | 28.2 | 0.49 | 320 | 1.29 | 0.8 | 12 | 16.3 | 390 | 23.3 | 71.4 | <0.002 | 0.01 | 1.34 | 8.7 | 1 | 2.1 | 108.5 | 0.79 | 0.05 | 8.87 | 0.39 | 0.59 | 1.8 | 106 | 1.8 | 8.9 | 105 | 59.3
YY16781 | 0.002 | 0.52 | 6.53 | 44.2 | 890 | 1.34 | 0.34 | 0.44 | 0.91 | 68.1 | 10.1 | 71 | 5.34 | 19.4 | 3.28 | 17.25 | 0.08 | 1.9 | 0.143 | 1.86 | 34.4 | 28.6 | 0.65 | 613 | 1.28 | 0.73 | 11.7 | 21.4 | 550 | 28.7 | 117.5 | <0.002 | 0.02 | 1.32 | 10.5 | <1 | 2.9 | 113 | 0.74 | 0.06 | 10.7 | 0.371 | 0.88 | 2 | 105 | 1.7 | 10.1 | 163 | 64.5
YY16782 | 0.003 | 1.42 | 6.46 | 31.5 | 1140 | 1.32 | 0.26 | 1.26 | 2.99 | 86.1 | 8.4 | 68 | 5.46 | 21.7 | 2.82 | 16.45 | 0.12 | 1.9 | 0.091 | 1.73 | 49.2 | 35.7 | 0.65 | 743 | 0.81 | 0.69 | 11.6 | 25.6 | 550 | 35.3 | 107 | <0.002 | 0.03 | 1.41 | 11.2 | <1 | 2.8 | 138.5 | 0.77 | 0.05 | 11.55 | 0.345 | 0.81 | 2.8 | 91 | 2 | 20.9 | 257 | 67
YY16783 | 0.002 | 0.77 | 7.54 | 32.7 | 1110 | 1.86 | 0.33 | 0.71 | 0.52 | 95 | 10.8 | 74 | 7.29 | 38.8 | 3.44 | 19.4 | 0.11 | 1.9 | 0.158 | 2.13 | 50.6 | 44.4 | 0.91 | 510 | 0.92 | 0.73 | 12.2 | 29.9 | 440 | 39.5 | 138.5 | <0.002 | 0.01 | 1.38 | 13.3 | 1 | 3.2 | 131 | 0.73 | 0.07 | 17.35 | 0.334 | 0.92 | 2.5 | 100 | 1.6 | 18.2 | 142 | 73.7
YY16784 | 0.013 | 0.44 | 6.03 | 27.6 | 930 | 1.46 | 0.22 | 0.56 | 0.78 | 84.3 | 8.1 | 63 | 4.46 | 20.5 | 2.89 | 15.15 | 0.09 | 2.1 | 0.061 | 1.86 | 43.7 | 36.2 | 0.69 | 489 | 0.9 | 0.76 | 12.7 | 22 | 490 | 34.4 | 108.5 | <0.002 | 0.01 | 1.46 | 10.4 | <1 | 2.8 | 121.5 | 0.85 | <0.05 | 13.1 | 0.397 | 0.75 | 2.4 | 88 | 1.7 | 13.9 | 148 | 75
YY16785 | 0.007 | 0.44 | 6.17 | 25.5 | 1000 | 1.4 | 0.22 | 1.27 | 0.86 | 80 | 9 | 65 | 4.56 | 25.4 | 2.87 | 15.15 | 0.1 | 1.8 | 0.086 | 1.75 | 41.1 | 37 | 0.81 | 431 | 0.72 | 0.8 | 10.8 | 24.5 | 550 | 38 | 103 | <0.002 | 0.03 | 1.33 | 11.1 | <1 | 2.7 | 148 | 0.75 | 0.07 | 12.05 | 0.351 | 0.7 | 2.3 | 92 | 1.5 | 14.1 | 162 | 66.2
YY16786 | 0.005 | 0.52 | 6.09 | 32.5 | 960 | 1.33 | 0.26 | 1.02 | 0.65 | 79.9 | 8.6 | 62 | 4.69 | 20.3 | 2.64 | 15.2 | 0.11 | 1.9 | 0.163 | 1.67 | 41.2 | 36.7 | 0.86 | 399 | 0.73 | 0.78 | 10.7 | 22.9 | 500 | 27.9 | 99.3 | <0.002 | 0.03 | 1.31 | 10.5 | <1 | 2.8 | 144 | 0.72 | 0.05 | 11.75 | 0.346 | 0.7 | 2.1 | 90 | 1.4 | 12.7 | 149 | 67.8
YY16787 | 0.003 | 0.54 | 7.14 | 67.4 | 950 | 1.68 | 0.41 | 0.63 | 1.05 | 90 | 10.6 | 72 | 5.74 | 24.7 | 3.1 | 18.4 | 0.1 | 1.9 | 0.45 | 2.01 | 45.2 | 41.1 | 0.85 | 573 | 0.79 | 0.82 | 12.7 | 25.1 | 530 | 48.9 | 119.5 | <0.002 | 0.02 | 1.52 | 12.3 | <1 | 4.7 | 136.5 | 0.8 | <0.05 | 13.7 | 0.357 | 0.82 | 2.5 | 99 | 1.7 | 12.9 | 232 | 70.3
YY16788 | 0.003 | 0.7 | 6.14 | 36.7 | 1000 | 1.52 | 0.81 | 0.92 | 1.43 | 80.4 | 10.3 | 61 | 4.43 | 25.4 | 2.81 | 14.95 | 0.1 | 1.8 | 1.505 | 1.73 | 41.5 | 33.6 | 0.73 | 536 | 0.86 | 0.76 | 10.5 | 23.3 | 730 | 31.7 | 103.5 | <0.002 | 0.03 | 1.48 | 11 | 1 | 3.4 | 142 | 0.72 | <0.05 | 13.2 | 0.321 | 0.69 | 2.5 | 87 | 2.4 | 15.2 | 181 | 63
YY16789 | 0.001 | 0.3 | 7.81 | 36.8 | 1090 | 1.89 | 0.29 | 0.62 | 0.49 | 101.5 | 10.2 | 75 | 5.38 | 26.4 | 3.29 | 19.35 | 0.12 | 2 | 0.127 | 2.45 | 51.8 | 40 | 0.86 | 474 | 0.76 | 0.74 | 13.6 | 27.5 | 470 | 28 | 138 | <0.002 | 0.01 | 1.42 | 12.6 | <1 | 4.3 | 134.5 | 0.83 | 0.05 | 16.2 | 0.37 | 0.88 | 2.2 | 97 | 1.8 | 14.1 | 136 | 70.7
YY16790 | 0.016 | 0.74 | 6.46 | 32.4 | 1050 | 1.63 | 0.29 | 0.73 | 0.86 | 88.3 | 10.5 | 68 | 4.52 | 21.6 | 3.09 | 16.2 | 0.09 | 2.1 | 0.099 | 1.84 | 45.2 | 42.2 | 0.72 | 697 | 1 | 0.78 | 12.3 | 26.1 | 590 | 37.2 | 111 | <0.002 | 0.01 | 1.45 | 11.5 | <1 | 3.4 | 135.5 | 0.81 | <0.05 | 15.15 | 0.367 | 0.76 | 2.6 | 96 | 1.7 | 14.1 | 184 | 77.6
YY16791 | 0.003 | 0.29 | 5.52 | 20 | 900 | 1.3 | 0.18 | 0.74 | 0.46 | 83.5 | 7.8 | 57 | 4.06 | 15.7 | 2.69 | 13.45 | 0.11 | 2 | 0.089 | 1.57 | 41.6 | 30.4 | 0.68 | 436 | 0.87 | 0.82 | 12.1 | 21.2 | 540 | 16.2 | 92.1 | <0.002 | 0.01 | 1.44 | 9.4 | 1 | 2.4 | 133 | 0.83 | 0.05 | 10.9 | 0.39 | 0.64 | 2.2 | 90 | 1.5 | 12.6 | 126 | 69.6
YY16792 | 0.003 | 0.81 | 6.19 | 36.9 | 950 | 1.62 | 0.25 | 1.41 | 1.66 | 76.8 | 10.2 | 66 | 5.51 | 25.1 | 2.94 | 14.75 | 0.1 | 1.9 | 0.088 | 1.86 | 41 | 39.8 | 0.85 | 711 | 0.69 | 0.71 | 11 | 27.2 | 720 | 27.7 | 108 | <0.002 | 0.03 | 1.37 | 11.1 | <1 | 2.8 | 136.5 | 0.7 | <0.05 | 12.9 | 0.326 | 0.72 | 2.4 | 87 | 1.6 | 17.3 | 258 | 72.7
YY16793 | 0.003 | 0.53 | 5.69 | 33.3 | 890 | 1.41 | 0.27 | 1.25 | 1.37 | 84.9 | 9.8 | 62 | 3.98 | 26.5 | 2.87 | 13.4 | 0.1 | 1.8 | 0.247 | 1.7 | 43.6 | 33.3 | 0.79 | 527 | 0.66 | 0.76 | 10.6 | 26.1 | 720 | 27.2 | 90.7 | <0.002 | 0.02 | 1.38 | 10.5 | <1 | 2.4 | 131.5 | 0.75 | <0.05 | 12.7 | 0.365 | 0.66 | 2.5 | 89 | 1.5 | 17 | 203 | 65.9
YY16794 | 0.004 | 0.8 | 8.02 | 82.5 | 1190 | 2.25 | 0.43 | 0.63 | 1.49 | 108 | 11.8 | 77 | 9.66 | 35.6 | 3.99 | 19.7 | 0.14 | 2.1 | 0.416 | 2.84 | 56.2 | 60.1 | 1.02 | 779 | 0.87 | 0.43 | 14.7 | 34.9 | 870 | 78 | 182 | <0.002 | 0.01 | 2.77 | 13.4 | <1 | 8.2 | 89.2 | 0.96 | 0.07 | 21.4 | 0.392 | 1.37 | 2.5 | 93 | 3.7 | 17.9 | 504 | 75.8
YY16795 | 0.017 | 0.24 | 7.25 | 64.7 | 1120 | 1.71 | 0.28 | 0.48 | 1.1 | 86 | 10.6 | 74 | 5.35 | 27.2 | 3.41 | 18.05 | 0.11 | 2.3 | 0.117 | 2.12 | 44 | 39.6 | 0.77 | 521 | 1.28 | 0.87 | 13.9 | 31.2 | 310 | 34.6 | 124 | <0.002 | 0.01 | 2.27 | 11.9 | 1 | 3.4 | 133 | 0.9 | 0.05 | 14.15 | 0.407 | 0.84 | 2.7 | 118 | 1.7 | 13.9 | 241 | 83.9
YY16796 | 0.003 | 0.41 | 8.16 | 61.3 | 1160 | 1.92 | 0.27 | 0.48 | 1.56 | 93.2 | 15.3 | 82 | 5.78 | 22.5 | 3.52 | 21.5 | 0.13 | 2.5 | 0.169 | 2.74 | 47.1 | 42 | 0.79 | 859 | 1.14 | 0.87 | 15.8 | 29.5 | 390 | 30.7 | 154.5 | <0.002 | 0.02 | 1.5 | 12.9 | 1 | 3.9 | 144 | 1.03 | <0.05 | 14.7 | 0.443 | 1.06 | 2.8 | 111 | 2.1 | 13.5 | 283 | 92.9
YY16797 | 0.005 | 0.9 | 7.72 | 76.5 | 1070 | 1.89 | 0.26 | 0.45 | 0.9 | 95.8 | 12.3 | 78 | 6.19 | 24.7 | 3.55 | 19.3 | 0.11 | 2.4 | 0.104 | 2.32 | 48.2 | 46.3 | 0.75 | 1320 | 1.16 | 0.81 | 13.9 | 26.4 | 390 | 93.7 | 152.5 | <0.002 | 0.01 | 1.9 | 12.7 | <1 | 4.8 | 134.5 | 0.92 | <0.05 | 14.7 | 0.406 | 1.11 | 2.6 | 107 | 2.4 | 13.2 | 235 | 86.1
YY16798 | 0.005 | 1.91 | 6.46 | 64.3 | 1100 | 1.7 | 0.29 | 0.67 | 3.17 | 82.6 | 8.8 | 71 | 5.05 | 40.3 | 3 | 15.9 | 0.12 | 2.1 | 0.115 | 1.63 | 47.8 | 38.1 | 0.65 | 1070 | 1.02 | 0.83 | 11.3 | 28.1 | 540 | 74 | 112.5 | <0.002 | 0.02 | 1.47 | 11.6 | <1 | 4.1 | 143 | 0.76 | <0.05 | 11.3 | 0.363 | 0.88 | 3.2 | 101 | 1.8 | 21.2 | 242 | 70.2
YY16799 | 0.004 | 0.28 | 5.95 | 35.6 | 880 | 1.2 | 0.19 | 0.5 | 0.8 | 63.4 | 6.9 | 64 | 4.4 | 19 | 3.02 | 14.25 | 0.08 | 1.9 | 0.049 | 1.54 | 31.6 | 31.5 | 0.62 | 338 | 1.02 | 0.89 | 11.4 | 21.3 | 270 | 47.6 | 94.7 | <0.002 | 0.01 | 1.46 | 9.4 | 1 | 2.3 | 123.5 | 0.77 | 0.05 | 10.3 | 0.371 | 0.69 | 2.3 | 101 | 1.2 | 10.3 | 157 | 68.8
YY16800 | 0.008 | 2.46 | 6.25 | 30.1 | 850 | 1.34 | 0.23 | 0.6 | 0.6 | 63.3 | 8.4 | 70 | 3.91 | 15.3 | 3.41 | 15.85 | 0.08 | 1.8 | 0.056 | 1.4 | 32.3 | 33 | 0.61 | 388 | 1.24 | 0.99 | 12.2 | 19 | 430 | 61.7 | 86.1 | <0.002 | 0.01 | 1.48 | 10.2 | <1 | 2.3 | 142.5 | 0.8 | 0.06 | 8.94 | 0.399 | 0.71 | 2.1 | 119 | 1.3 | 10.5 | 142 | 67.3
YY16801 | 0.003 | 0.8 | 5.99 | 22.1 | 960 | 1.33 | 0.25 | 1.1 | 0.31 | 81.5 | 10.2 | 66 | 4.32 | 15.3 | 2.71 | 14.6 | 0.11 | 1.8 | 0.051 | 1.44 | 40.1 | 31.1 | 0.66 | 386 | 0.85 | 0.96 | 11.9 | 22.2 | 810 | 70.6 | 83.6 | <0.002 | 0.04 | 0.98 | 11 | 1 | 2.1 | 168 | 0.74 | 0.06 | 11.4 | 0.358 | 0.65 | 3.3 | 99 | 1.5 | 13.6 | 108 | 67.9
YY16802 | 0.002 | 0.52 | 6.19 | 13 | 910 | 1.53 | 0.27 | 0.91 | 0.2 | 93.6 | 9.9 | 65 | 4.77 | 22.5 | 2.81 | 15.15 | 0.11 | 1.8 | 0.053 | 1.53 | 48.8 | 43.1 | 0.61 | 488 | 0.85 | 0.89 | 11.5 | 26.4 | 800 | 30.9 | 89.3 | <0.002 | 0.04 | 1.28 | 11.7 | 1 | 2 | 157 | 0.75 | 0.05 | 12.75 | 0.344 | 0.62 | 3.9 | 96 | 1.5 | 19.5 | 94 | 66.3
YY16803 | 0.002 | 0.52 | 5.8 | 36.8 | 820 | 1.45 | 0.22 | 1.64 | 1.1 | 81.1 | 11.8 | 62 | 9.06 | 19.9 | 3.03 | 13.8 | 0.09 | 1.7 | 0.054 | 1.43 | 42 | 55.5 | 0.64 | 695 | 0.76 | 0.86 | 14 | 26.6 | 700 | 44.3 | 85.8 | <0.002 | 0.06 | 1.92 | 10.8 | 1 | 2.3 | 178.5 | 0.85 | <0.05 | 11.65 | 0.353 | 0.61 | 5.8 | 87 | 2.1 | 17.1 | 201 | 61.2
YY16804 | 0.001 | 0.29 | 5.09 | 16.2 | 720 | 1.12 | 0.19 | 0.53 | 0.19 | 77.1 | 6.4 | 59 | 3.27 | 9.8 | 2.64 | 12.5 | 0.07 | 1.6 | 0.04 | 1.28 | 38.9 | 25.2 | 0.53 | 303 | 1.12 | 0.91 | 12.3 | 16.4 | 790 | 42.3 | 70.4 | <0.002 | 0.02 | 1.16 | 8.5 | 1 | 2.2 | 108.5 | 0.82 | 0.05 | 9.65 | 0.369 | 0.55 | 2 | 86 | 1.2 | 11.2 | 78 | 59.9
YY16805 | 0.002 | 0.74 | 6.61 | 19.1 | 980 | 1.49 | 0.4 | 0.6 | 0.37 | 70.6 | 9.1 | 69 | 6.21 | 28.7 | 3.18 | 16.2 | 0.09 | 1.6 | 0.072 | 1.58 | 36.7 | 50.2 | 0.62 | 315 | 1.29 | 0.77 | 10.7 | 28.6 | 1060 | 35.4 | 104.5 | <0.002 | 0.05 | 1.58 | 12.6 | 1 | 2.5 | 129 | 0.69 | 0.05 | 12.45 | 0.311 | 0.77 | 3.5 | 104 | 1.5 | 15.7 | 120 | 58.1
YY16806 | 0.002 | 0.52 | 6.74 | 9.2 | 890 | 1.67 | 0.28 | 0.51 | 0.24 | 99.3 | 8.9 | 65 | 5.2 | 19.1 | 2.7 | 17.4 | 0.11 | 1.6 | 0.061 | 1.87 | 49.7 | 49.5 | 0.63 | 337 | 0.82 | 0.88 | 14.3 | 23.2 | 540 | 29.5 | 113 | <0.002 | 0.02 | 1.2 | 12.2 | 1 | 2.8 | 148 | 0.91 | <0.05 | 12.9 | 0.394 | 0.77 | 2.4 | 95 | 1.9 | 14.1 | 91 | 56.6
YY16807 | 0.001 | 0.37 | 5.81 | 7.7 | 830 | 1.4 | 0.19 | 0.51 | 0.17 | 79.8 | 7 | 61 | 4.13 | 11.7 | 2.36 | 15.7 | 0.1 | 1.6 | 0.044 | 1.52 | 39.1 | 35.6 | 0.57 | 238 | 0.98 | 0.84 | 11.6 | 18.8 | 640 | 17.4 | 87.6 | <0.002 | 0.03 | 0.9 | 10.6 | 1 | 2.2 | 127.5 | 0.74 | <0.05 | 9.41 | 0.342 | 0.6 | 2 | 89 | 1.7 | 14.2 | 66 | 57.4
YY16808 | 0.002 | 0.36 | 6.22 | 12.6 | 970 | 1.53 | 0.25 | 0.67 | 0.32 | 79.7 | 10.8 | 64 | 4.35 | 26.2 | 2.88 | 16.1 | 0.09 | 1.8 | 0.058 | 1.72 | 40.2 | 35.8 | 0.63 | 581 | 0.99 | 0.81 | 10.3 | 21.6 | 660 | 31.7 | 96.4 | <0.002 | 0.02 | 1.13 | 11 | 1 | 2.3 | 142 | 0.68 | <0.05 | 10.95 | 0.335 | 0.71 | 2.4 | 91 | 1.5 | 12.9 | 89 | 60.3
YY16809 | 0.001 | 0.43 | 6.06 | 13.1 | 980 | 1.43 | 0.28 | 0.97 | 0.47 | 75.5 | 13.6 | 66 | 4.12 | 21.4 | 3.04 | 14.5 | 0.14 | 1.9 | 0.061 | 1.45 | 37.8 | 38.2 | 0.64 | 1030 | 1.24 | 0.83 | 9.7 | 24.6 | 890 | 25.6 | 77.5 | <0.002 | 0.06 | 1.09 | 10.8 | 1 | 2 | 162 | 0.66 | 0.05 | 10.65 | 0.335 | 0.57 | 3.8 | 96 | 2 | 14.1 | 116 | 62.7
YY16810 | 0.002 | 0.32 | 6.98 | 23 | 920 | 1.8 | 0.31 | 0.75 | 1.41 | 95.6 | 12.1 | 74 | 4.91 | 23.7 | 3.36 | 17.35 | 0.13 | 2.4 | 0.073 | 1.88 | 47.8 | 61.8 | 0.75 | 677 | 1.23 | 0.78 | 11 | 30.4 | 530 | 50.2 | 106 | <0.002 | 0.02 | 1.44 | 11.8 | 1 | 3.4 | 146.5 | 0.77 | <0.05 | 13.95 | 0.362 | 0.82 | 3.5 | 98 | 2 | 14 | 263 | 80.1
YY16811 | 0.003 | 0.22 | 5.93 | 21.1 | 900 | 1.38 | 0.27 | 0.56 | 0.46 | 74.7 | 10 | 64 | 3.67 | 21 | 3.05 | 14.8 | 0.1 | 2.3 | 0.072 | 1.5 | 37.2 | 36.9 | 0.65 | 470 | 1.21 | 0.86 | 11.9 | 23.7 | 450 | 50.5 | 85.5 | <0.002 | 0.01 | 1.22 | 10 | 1 | 3 | 128 | 0.8 | <0.05 | 11.2 | 0.395 | 0.66 | 2.4 | 104 | 1.9 | 12.2 | 146 | 72.7
YY16812 | 0.002 | 0.29 | 6.16 | 34.8 | 1030 | 1.34 | 0.28 | 0.78 | 0.96 | 69.4 | 8 | 69 | 3.52 | 21.2 | 2.88 | 15.95 | 0.1 | 2.1 | 0.066 | 1.3 | 35 | 34.7 | 0.7 | 316 | 1.17 | 1.01 | 11.2 | 23.1 | 670 | 35.9 | 71.2 | <0.002 | 0.02 | 1.11 | 11.2 | <1 | 2.2 | 157 | 0.77 | <0.05 | 9.96 | 0.383 | 0.64 | 2.7 | 118 | 1.4 | 13.6 | 136 | 72.6
YY16813 | 0.001 | 0.35 | 5.38 | 73.1 | 880 | 1.15 | 0.28 | 0.66 | 2.16 | 64.9 | 5.4 | 61 | 3.34 | 19.7 | 2.57 | 13.7 | 0.08 | 1.9 | 0.086 | 1.23 | 33.3 | 26.2 | 0.57 | 260 | 1 | 0.97 | 10.2 | 16.1 | 850 | 52.2 | 69.3 | <0.002 | 0.01 | 0.97 | 9.1 | 1 | 2.6 | 140.5 | 0.74 | <0.05 | 8.49 | 0.371 | 0.53 | 2.2 | 100 | 1.5 | 12.3 | 112 | 64
YY16814 | 0.003 | 0.2 | 5.07 | 24.2 | 790 | 1.08 | 0.2 | 0.54 | 0.31 | 59.8 | 6.5 | 59 | 2.81 | 14.8 | 2.84 | 12.95 | 0.07 | 1.8 | 0.051 | 1.1 | 29.7 | 25.1 | 0.56 | 295 | 1.1 | 0.87 | 10.1 | 16.9 | 270 | 21.5 | 61.7 | <0.002 | 0.01 | 1.2 | 8.7 | <1 | 1.9 | 118.5 | 0.7 | <0.05 | 9 | 0.376 | 0.51 | 2.2 | 105 | 1.3 | 10.5 | 86 | 62.1
YY16815 | 0.001 | 0.35 | 5.9 | 21.7 | 890 | 1.28 | 0.22 | 0.65 | 1.16 | 66.2 | 11.7 | 66 | 3.14 | 17.3 | 3.56 | 14.15 | 0.08 | 1.8 | 0.074 | 1.25 | 33.2 | 30.4 | 0.7 | 503 | 1.24 | 1.03 | 10.7 | 25 | 400 | 24.3 | 68.3 | <0.002 | 0.01 | 1.49 | 9.4 | 1 | 1.9 | 143 | 0.75 | 0.05 | 8.92 | 0.374 | 0.51 | 1.9 | 113 | 1.4 | 10.6 | 167 | 65.6
YY16816 | 0.007 | 0.17 | 5.67 | 21.3 | 920 | 1.42 | 0.19 | 0.62 | 0.43 | 67 | 10 | 67 | 2.99 | 26.7 | 3.26 | 13.7 | 0.09 | 2 | 0.048 | 1.2 | 32.9 | 26.8 | 0.68 | 390 | 1.31 | 1.03 | 10.7 | 23 | 250 | 30 | 63.4 | <0.002 | 0.01 | 1.49 | 10.4 | 1 | 1.8 | 141.5 | 0.74 | <0.05 | 10.65 | 0.371 | 0.51 | 2.6 | 113 | 1.3 | 12.6 | 87 | 67
YY16817 | 0.006 | 0.3 | 5.62 | 21.3 | 880 | 1.17 | 0.19 | 0.62 | 0.33 | 67.4 | 7.2 | 63 | 3.82 | 15.5 | 2.87 | 15.05 | 0.09 | 2 | 0.049 | 1.23 | 34.4 | 26 | 0.63 | 296 | 1.13 | 1 | 11.8 | 17.9 | 230 | 38.3 | 71.4 | <0.002 | 0.01 | 1.25 | 10.1 | 1 | 2.1 | 139 | 0.76 | <0.05 | 9.38 | 0.4 | 0.58 | 2.2 | 110 | 2.5 | 10.9 | 82 | 66.8
YY16818 | 0.002 | 0.46 | 5.67 | 25.9 | 840 | 1.08 | 0.25 | 0.6 | 0.38 | 62.2 | 5.4 | 63 | 4.15 | 13.3 | 2.93 | 15.55 | 0.1 | 2 | 0.052 | 1.25 | 31.6 | 25.6 | 0.59 | 271 | 1.32 | 0.92 | 11.9 | 15.4 | 340 | 32.8 | 75.5 | <0.002 | 0.01 | 1.2 | 9.4 | 1 | 2.5 | 129.5 | 0.79 | <0.05 | 8.85 | 0.414 | 0.67 | 2.2 | 118 | 1.8 | 10 | 102 | 68.6
YY16819 | 0.001 | 0.18 | 5.9 | 21.1 | 920 | 1.32 | 0.32 | 0.7 | 0.86 | 73.3 | 8.1 | 65 | 8 | 22.4 | 3.21 | 16.05 | 0.1 | 1.8 | 0.078 | 1.29 | 37.1 | 28.3 | 0.89 | 344 | 1.02 | 0.91 | 12.3 | 23.4 | 420 | 33.4 | 81.3 | <0.002 | 0.01 | 1.11 | 10.8 | 1 | 7.5 | 138 | 0.79 | 0.05 | 10.7 | 0.399 | 0.87 | 2.6 | 106 | 1.5 | 15 | 134 | 61.6
YY16820 | 0.001 | 0.15 | 5.75 | 35.2 | 900 | 1.29 | 0.28 | 0.61 | 0.48 | 73.8 | 10.5 | 66 | 5.14 | 19.9 | 3.31 | 14.9 | 0.12 | 2.1 | 0.121 | 1.25 | 37.3 | 30.1 | 0.75 | 421 | 1.31 | 0.94 | 11.6 | 21.7 | 510 | 25.5 | 78.2 | <0.002 | 0.01 | 1.29 | 10.5 | 1 | 4.1 | 134.5 | 0.79 | <0.05 | 10.25 | 0.39 | 0.68 | 2.6 | 112 | 1.5 | 13.4 | 147 | 68.2
YY16821 | 0.003 | 0.09 | 5.39 | 32.4 | 880 | 1.29 | 0.23 | 0.63 | 0.67 | 62.8 | 9.5 | 61 | 3.53 | 21 | 3.06 | 13.25 | 0.1 | 2 | 0.057 | 1.21 | 31.8 | 27.9 | 0.64 | 404 | 1.18 | 0.92 | 10.8 | 22.9 | 350 | 33.9 | 71.5 | <0.002 | 0.01 | 1.33 | 9.7 | <1 | 2.7 | 131.5 | 0.74 | <0.05 | 9.83 | 0.378 | 0.57 | 2.5 | 106 | 1.5 | 12.8 | 221 | 68.6
YY16822 | 0.002 | 0.29 | 5.29 | 31.8 | 870 | 1.02 | 0.35 | 0.7 | 1.06 | 70.4 | 6.4 | 58 | 4.19 | 19.3 | 2.47 | 13.85 | 0.1 | 1.9 | 0.087 | 1.31 | 35.5 | 25.3 | 0.58 | 330 | 1.03 | 0.91 | 10.5 | 17.8 | 570 | 30.6 | 73.1 | <0.002 | 0.01 | 1.03 | 8.9 | 1 | 3.5 | 135 | 0.71 | <0.05 | 9.47 | 0.391 | 0.61 | 2.3 | 100 | 1.7 | 11.6 | 189 | 70
YY16823 | 0.008 | 0.46 | 5.55 | 80.4 | 860 | 1.2 | 0.36 | 0.73 | 1.41 | 66.8 | 6.7 | 65 | 4.24 | 26.4 | 2.91 | 14.7 | 0.11 | 2.1 | 0.131 | 1.29 | 33.8 | 25.8 | 0.67 | 338 | 1.16 | 0.97 | 11.4 | 18.8 | 760 | 67.6 | 79 | <0.002 | 0.01 | 1.04 | 10.1 | 1 | 3.4 | 141.5 | 0.79 | <0.05 | 9.27 | 0.422 | 0.66 | 2.5 | 109 | 1.7 | 13 | 214 | 69.7
YY16824 | 0.001 | 0.4 | 7.25 | 50.5 | 1080 | 2.02 | 0.92 | 0.59 | 2.71 | 97.8 | 17.8 | 69 | 7.14 | 63.7 | 3.58 | 18.7 | 0.13 | 2.1 | 0.401 | 2.1 | 49.1 | 40.7 | 0.79 | 760 | 1.15 | 0.92 | 11.8 | 33.6 | 480 | 75.9 | 122 | <0.002 | 0.01 | 1.38 | 12.4 | <1 | 9 | 155 | 0.77 | 0.06 | 15.65 | 0.348 | 0.96 | 2.8 | 106 | 2.9 | 16.7 | 509 | 73.2
YY16825 | 0.005 | 0.23 | 5.85 | 35.5 | 890 | 1.4 | 0.53 | 0.66 | 0.65 | 70.9 | 8.9 | 67 | 5.06 | 22.4 | 3.28 | 15.35 | 0.1 | 2.1 | 0.162 | 1.4 | 36.8 | 30.7 | 0.67 | 459 | 1.47 | 0.92 | 11.3 | 22.2 | 540 | 58.2 | 88.5 | <0.002 | 0.01 | 1.23 | 10 | 1 | 5.7 | 138.5 | 0.81 | 0.05 | 10.85 | 0.397 | 0.74 | 2.4 | 112 | 3.8 | 12.2 | 195 | 68.3
YY16826 | 0.006 | 6.66 | 4.93 | 741 | 750 | 9.36 | 29.5 | 0.88 | 44.7 | 60.9 | 15.6 | 60 | 11.85 | 442 | 14.05 | 15.8 | 0.1 | 1.6 | 32.7 | 1.18 | 35.2 | 27.9 | 0.63 | 1780 | 1.79 | 0.58 | 8.3 | 28.8 | 700 | 816 | 89.1 | <0.002 | 0.19 | 3.09 | 9.5 | 1 | 304 | 104 | 0.58 | 0.07 | 10.25 | 0.262 | 1.01 | 4.2 | 78 | 17 | 18.1 | 4940 | 55
YY16827 | 0.001 | 1.61 | 5.37 | 84 | 790 | 1.16 | 3.31 | 0.58 | 0.55 | 59.6 | 6.7 | 67 | 4.68 | 26.5 | 3.93 | 16.65 | 0.1 | 2.1 | 0.599 | 1.23 | 30.4 | 25 | 0.59 | 378 | 1.62 | 0.83 | 12.3 | 17 | 550 | 25.9 | 85.2 | <0.002 | 0.01 | 1.19 | 9.7 | 1 | 11.9 | 124 | 0.79 | 0.07 | 8.22 | 0.414 | 0.7 | 2.1 | 131 | 2.7 | 10.3 | 136 | 80.3
YY16828 | 0.004 | 1.52 | 5.09 | 45.7 | 770 | 1.08 | 4.62 | 0.55 | 0.89 | 65.8 | 4.9 | 58 | 4.12 | 53.4 | 2.27 | 13.8 | 0.09 | 1.8 | 0.402 | 1.22 | 34.1 | 23.7 | 0.52 | 237 | 0.9 | 0.79 | 10.9 | 15.6 | 550 | 37.3 | 68.6 | <0.002 | 0.02 | 0.9 | 8.7 | 1 | 5.9 | 118 | 0.69 | <0.05 | 8.26 | 0.365 | 0.62 | 2.1 | 90 | 2.1 | 10.9 | 149 | 62.5
YY16829 | 0.001 | 0.77 | 5.32 | 22.1 | 830 | 1.11 | 1.19 | 0.63 | 0.86 | 64.4 | 6.3 | 62 | 4.42 | 39.5 | 2.66 | 13.95 | 0.09 | 2.3 | 0.296 | 1.26 | 33 | 25.4 | 0.6 | 301 | 1.27 | 0.86 | 10.5 | 18.7 | 790 | 26.7 | 79 | <0.002 | 0.02 | 0.95 | 9.4 | 1 | 4.5 | 123.5 | 0.73 | <0.05 | 9.47 | 0.37 | 0.7 | 2.4 | 99 | 1.8 | 11.4 | 155 | 66.7
YY16830 | 0.004 | 1.91 | 5.44 | 20.5 | 840 | 1.49 | 4.26 | 0.8 | 1.46 | 61.4 | 11.5 | 92 | 15.2 | 66.2 | 3.59 | 14.25 | 0.1 | 1.9 | 0.183 | 1.11 | 30.9 | 34.3 | 0.96 | 482 | 1.36 | 0.96 | 11.3 | 43.9 | 390 | 57.2 | 80.3 | <0.002 | 0.02 | 1.24 | 10.1 | 1 | 6.8 | 143.5 | 0.73 | 0.05 | 7.66 | 0.386 | 1.27 | 2 | 115 | 3.8 | 11.2 | 264 | 59.7
YY16831 | 0.004 | 0.79 | 6.24 | 53.9 | 870 | 1.5 | 2.18 | 0.59 | 2.05 | 69.6 | 11.1 | 66 | 6.36 | 67.6 | 3.41 | 15.9 | 0.09 | 2 | 0.479 | 1.48 | 34.8 | 40 | 0.69 | 470 | 1.25 | 0.86 | 11 | 23.3 | 440 | 27 | 93.3 | <0.002 | 0.01 | 1.33 | 10.1 | 1 | 6.4 | 128 | 0.72 | 0.05 | 10.55 | 0.369 | 0.96 | 2.5 | 113 | 2.1 | 11.5 | 444 | 67
YY16832 | <0.001 | 0.26 | 6.78 | 16.9 | 920 | 1.65 | 0.51 | 0.52 | 1.19 | 76.4 | 10.3 | 70 | 7.95 | 22.9 | 3.45 | 17.45 | 0.11 | 2.1 | 0.111 | 1.58 | 39.5 | 39.7 | 0.68 | 350 | 1.32 | 0.89 | 12.1 | 28.4 | 250 | 20.9 | 92.5 | <0.002 | <0.01 | 1.25 | 10.9 | 1 | 3.5 | 131.5 | 0.78 | <0.05 | 11.15 | 0.378 | 0.86 | 2.4 | 115 | 2 | 10 | 286 | 73.8
YY16833 | 0.003 | 0.13 | 7.13 | 29.5 | 940 | 1.78 | 0.67 | 0.51 | 1.16 | 88.2 | 15.8 | 76 | 7.56 | 28 | 3.93 | 18.5 | 0.1 | 2.2 | 0.342 | 1.95 | 44.9 | 49.1 | 0.79 | 794 | 1.21 | 0.78 | 12 | 30.3 | 530 | 24.2 | 121 | <0.002 | 0.01 | 1.13 | 11.5 | 1 | 5.8 | 116.5 | 0.78 | <0.05 | 12.65 | 0.37 | 0.95 | 2.4 | 110 | 2.4 | 11.7 | 517 | 73.5
YY16834 | 0.002 | 0.61 | 5.9 | 25.5 | 930 | 1.5 | 0.6 | 0.6 | 2.51 | 71.3 | 9.5 | 66 | 5.16 | 37.5 | 3.08 | 15.6 | 0.1 | 2.1 | 0.459 | 1.38 | 36.8 | 37.9 | 0.63 | 582 | 1.33 | 0.89 | 11.2 | 22.3 | 460 | 23.8 | 88.4 | <0.002 | 0.01 | 1.11 | 10.3 | <1 | 4.3 | 125.5 | 0.75 | <0.05 | 10 | 0.375 | 0.75 | 2.4 | 114 | 1.9 | 12 | 511 | 67.1
YY16835 | 0.007 | 0.24 | 4.48 | 23.4 | 1340 | 1.16 | 0.29 | 0.81 | 1.2 | 85.4 | 9.3 | 54 | 2.56 | 28.7 | 2.62 | 11.4 | 0.13 | 2.4 | 0.105 | 1.1 | 42.8 | 24.2 | 0.58 | 396 | 1.25 | 0.88 | 11 | 25.5 | 860 | 14.8 | 56.2 | <0.002 | 0.02 | 1.49 | 8.8 | 1 | 1.9 | 135.5 | 0.75 | <0.05 | 10.6 | 0.353 | 0.43 | 2.4 | 99 | 1.5 | 17.2 | 167 | 82
YY16836 | 0.002 | 1.81 | 7.75 | 32.7 | 1120 | 1.99 | 0.41 | 0.99 | 0.58 | 116.5 | 22.6 | 80 | 8.28 | 40.5 | 3.67 | 20.7 | 0.13 | 1.8 | 0.079 | 2.24 | 66.7 | 47.2 | 0.74 | 1800 | 1.15 | 0.74 | 12 | 36.5 | 960 | 68.3 | 137 | <0.002 | 0.06 | 1.18 | 15.4 | 2 | 3 | 158 | 0.72 | 0.08 | 20.1 | 0.31 | 1.03 | 5.6 | 101 | 1.7 | 27.9 | 161 | 60.3
YY16837 | 0.007 | 0.55 | 8.46 | 51.9 | 970 | 2.73 | 0.21 | 0.92 | 0.95 | 162 | 6.5 | 62 | 10.25 | 15.8 | 2.92 | 21.7 | 0.14 | 2 | 0.054 | 3 | 90.9 | 56.8 | 0.8 | 742 | 0.66 | 0.66 | 44.6 | 15.2 | 580 | 51.1 | 180.5 | <0.002 | 0.03 | 1.55 | 10.3 | 1 | 3.9 | 134 | 2.72 | <0.05 | 18.15 | 0.305 | 1.46 | 2.4 | 69 | 2.1 | 12.1 | 161 | 79.6
YY16838 | 0.002 | 0.43 | 4.65 | 12.3 | 730 | 1.17 | 0.21 | 2.28 | 0.9 | 65.5 | 7.8 | 49 | 4.2 | 27 | 2.06 | 12.05 | 0.11 | 1.2 | 0.045 | 1.27 | 35.1 | 34.2 | 0.47 | 637 | 0.75 | 0.54 | 7.6 | 21.9 | 940 | 18.7 | 77.8 | <0.002 | 0.12 | 1.58 | 8.6 | <1 | 1.8 | 210 | 0.49 | <0.05 | 10.8 | 0.213 | 0.53 | 2.8 | 62 | 1 | 15.2 | 96 | 40.6
YY16839 | 0.002 | 0.48 | 5.35 | 16.9 | 850 | 1.22 | 0.26 | 1.3 | 2.34 | 79.6 | 11.7 | 58 | 5.99 | 19.6 | 2.42 | 13.5 | 0.11 | 1.7 | 0.048 | 1.35 | 40.9 | 33 | 0.57 | 1170 | 0.81 | 0.77 | 10 | 21.7 | 890 | 26.5 | 84.5 | <0.002 | 0.08 | 1.34 | 10.1 | 1 | 2.1 | 164 | 0.67 | 0.05 | 11.6 | 0.29 | 0.64 | 4.1 | 76 | 1.8 | 15.5 | 118 | 54.8
YY16840 | 0.001 | 0.58 | 6.97 | 23.2 | 1030 | 1.57 | 0.32 | 1.14 | 0.65 | 93.7 | 15.1 | 72 | 6.36 | 18.5 | 3.17 | 18.45 | 0.13 | 2 | 0.068 | 1.85 | 47.1 | 45.4 | 0.72 | 1120 | 0.92 | 0.89 | 12.9 | 27.3 | 860 | 32.8 | 113 | <0.002 | 0.05 | 1.2 | 12.6 | 1 | 2.9 | 172.5 | 0.82 | 0.05 | 13.95 | 0.326 | 0.81 | 3 | 99 | 1.6 | 15.8 | 139 | 68.3
YY16841 | 0.001 | 0.43 | 6.08 | 19.8 | 860 | 1.63 | 0.25 | 1.32 | 0.73 | 88.5 | 10.7 | 61 | 5.71 | 21.3 | 2.85 | 15.45 | 0.12 | 1.8 | 0.061 | 1.63 | 45.4 | 45.9 | 0.64 | 655 | 0.7 | 0.83 | 13.7 | 24.7 | 730 | 28 | 99.5 | <0.002 | 0.06 | 1.3 | 10.7 | 1 | 2.3 | 168 | 0.88 | <0.05 | 13.35 | 0.346 | 0.66 | 4.6 | 86 | 1.5 | 16.5 | 145 | 60.7
YY16842 | <0.001 | 0.67 | 7.32 | 18.7 | 970 | 1.51 | 0.36 | 0.72 | 0.29 | 79.8 | 7.8 | 75 | 5.52 | 18.9 | 3.23 | 20.6 | 0.12 | 1.9 | 0.057 | 1.89 | 41.1 | 37.2 | 0.65 | 323 | 1.27 | 0.89 | 12 | 20 | 340 | 22.3 | 107 | <0.002 | 0.01 | 1.18 | 12.2 | 1 | 3.2 | 155.5 | 0.75 | 0.06 | 9.58 | 0.36 | 0.82 | 2.2 | 119 | 1.8 | 10.3 | 88 | 64.1
YY16843 | 0.001 | 0.5 | 7.36 | 15.6 | 1080 | 1.8 | 0.28 | 0.62 | 0.54 | 103.5 | 16.5 | 73 | 5.57 | 25 | 3.14 | 17.85 | 0.1 | 1.8 | 0.059 | 2.11 | 50.5 | 55.2 | 0.72 | 1110 | 1.53 | 0.76 | 12.2 | 28.8 | 670 | 39.1 | 112.5 | <0.002 | 0.04 | 1.41 | 13.6 | <1 | 2.9 | 146.5 | 0.81 | 0.06 | 13.95 | 0.359 | 0.76 | 3 | 102 | 1.9 | 14.4 | 124 | 63.8
YY16844 | 0.005 | 0.27 | 6.18 | 12.2 | 850 | 1.41 | 0.26 | 0.48 | 0.29 | 83.3 | 8.2 | 64 | 4.3 | 14.6 | 2.73 | 15.3 | 0.1 | 1.6 | 0.052 | 1.67 | 40.3 | 41.1 | 0.62 | 302 | 0.76 | 0.78 | 11.8 | 20.7 | 610 | 31.1 | 87.7 | <0.002 | 0.03 | 0.91 | 10.8 | <1 | 2.4 | 124 | 0.77 | 0.05 | 10.1 | 0.367 | 0.62 | 2.1 | 94 | 2.3 | 11.2 | 90 | 56.6
YY16845 | 0.001 | 0.47 | 6.76 | 44.7 | 950 | 1.83 | 0.31 | 0.8 | 2.02 | 99.2 | 12.5 | 68 | 5.71 | 31.7 | 3.18 | 16.4 | 0.12 | 2.1 | 0.092 | 1.94 | 51.1 | 50.3 | 0.68 | 910 | 0.98 | 0.75 | 11.2 | 30.6 | 720 | 44.3 | 111.5 | <0.002 | 0.04 | 1.13 | 11.6 | <1 | 3.8 | 152 | 1.05 | 0.07 | 12.65 | 0.326 | 0.74 | 3.2 | 92 | 1.8 | 15.5 | 364 | 74.5
YY16846 | <0.001 | 0.92 | 8.59 | 48.3 | 1050 | 2.24 | 0.35 | 0.7 | 2.24 | 100.5 | 12.4 | 88 | 9.88 | 42.7 | 3.49 | 22.5 | 0.13 | 2 | 0.112 | 2.65 | 53.5 | 70.7 | 0.77 | 470 | 0.92 | 0.73 | 12.2 | 33.9 | 400 | 49.6 | 168 | <0.002 | 0.02 | 1.28 | 14.6 | <1 | 4.8 | 157 | 0.74 | 0.07 | 14.2 | 0.309 | 1.18 | 3.2 | 104 | 2.1 | 13.9 | 419 | 74.3
YY16847 | 0.003 | 0.69 | 5.9 | 31.9 | 870 | 1.45 | 0.21 | 0.61 | 1.24 | 75.8 | 7.4 | 66 | 4.42 | 18.9 | 3.14 | 14.2 | 0.11 | 1.7 | 0.073 | 1.51 | 37.6 | 44.2 | 0.63 | 360 | 0.99 | 0.84 | 11.4 | 22.9 | 330 | 237 | 92.4 | <0.002 | 0.01 | 1.76 | 9.3 | <1 | 4.6 | 131.5 | 0.76 | 0.05 | 9.82 | 0.384 | 0.8 | 2.2 | 100 | 2.1 | 10.9 | 368 | 63.1
YY16848 | 0.006 | 5.52 | 7.85 | 367 | 1080 | 2.24 | 0.73 | 0.52 | 3.78 | 83.5 | 7.6 | 81 | 11.2 | 56.3 | 3.84 | 20.3 | 0.11 | 1.9 | 0.329 | 2.4 | 47.8 | 60 | 0.72 | 600 | 1.12 | 0.68 | 13 | 24.7 | 490 | 1410 | 194.5 | <0.002 | 0.03 | 3.79 | 12.4 | <1 | 17.3 | 122 | 0.76 | 0.06 | 11.8 | 0.359 | 1.47 | 2.8 | 110 | 3.7 | 16.6 | 589 | 69.4
YY16849 | 0.011 | 0.33 | 8.72 | 121 | 1130 | 3.34 | 0.33 | 0.62 | 1.53 | 128 | 10.8 | 82 | 15.95 | 38.1 | 4.27 | 23.1 | 0.14 | 2.1 | 0.468 | 3.25 | 68.2 | 83.8 | 1.25 | 743 | 0.83 | 0.46 | 14.2 | 38.1 | 400 | 139.5 | 224 | <0.002 | 0.03 | 4.87 | 15.5 | 1 | 15.1 | 111 | 0.91 | 0.06 | 21.9 | 0.374 | 1.97 | 3 | 99 | 5.8 | 23.4 | 421 | 77.2
YY16850 | <0.001 | 1 | 6.03 | 56.7 | 930 | 1.59 | 0.28 | 0.64 | 2.22 | 78.9 | 10.1 | 61 | 6.36 | 17 | 2.88 | 16.15 | 0.09 | 1.8 | 0.182 | 1.8 | 38.5 | 41.8 | 0.63 | 1400 | 1.27 | 0.8 | 12.5 | 19.9 | 310 | 51 | 136.5 | <0.002 | 0.02 | 2.1 | 9.5 | <1 | 4.9 | 127.5 | 0.82 | 0.05 | 10.3 | 0.401 | 0.99 | 1.9 | 93 | 3.9 | 10.6 | 277 | 69.5
YY16851 | 0.004 | 0.17 | 6.26 | 73.3 | 1070 | 1.76 | 0.29 | 0.77 | 2.28 | 91.5 | 11.9 | 65 | 18.4 | 27.6 | 3.64 | 16.15 | 0.11 | 1.9 | 0.076 | 1.68 | 48.9 | 56.8 | 1.47 | 721 | 0.97 | 0.71 | 13.4 | 37.7 | 430 | 33.4 | 130 | <0.002 | 0.01 | 1.56 | 11.1 | <1 | 21 | 140 | 0.91 | 0.06 | 12 | 0.414 | 1.26 | 2.4 | 96 | 2.2 | 18.8 | 342 | 65.9
YY16852 | <0.001 | 0.38 | 6.43 | 45.8 | 910 | 1.52 | 0.37 | 0.54 | 0.93 | 76.7 | 7 | 67 | 8.08 | 21.8 | 3.31 | 16.75 | 0.09 | 1.9 | 0.2 | 1.77 | 38.3 | 41.3 | 0.75 | 352 | 1.11 | 0.8 | 12.8 | 22.7 | 290 | 96.7 | 141 | <0.002 | 0.01 | 1.52 | 10.5 | <1 | 7.7 | 123.5 | 0.8 | <0.05 | 9.81 | 0.393 | 1.09 | 2.1 | 108 | 2.3 | 12.3 | 275 | 69.9
YY16853 | 0.002 | 0.66 | 7.77 | 120.5 | 980 | 2.28 | 0.47 | 0.51 | 1.41 | 87.6 | 13.5 | 76 | 7.87 | 38.6 | 3.92 | 19 | 0.1 | 2.1 | 0.301 | 2.26 | 42.7 | 51.2 | 0.81 | 467 | 1.37 | 0.77 | 12.5 | 42.5 | 300 | 111.5 | 154 | <0.002 | 0.01 | 1.69 | 12.3 | <1 | 10.5 | 136.5 | 0.79 | 0.06 | 15.4 | 0.371 | 1.25 | 2.4 | 115 | 2.9 | 11.7 | 449 | 77.2
YY16854 | 0.002 | 0.2 | 6.09 | 101 | 1100 | 1.7 | 0.36 | 0.85 | 1.64 | 81.1 | 10 | 64 | 4.74 | 42.6 | 3.06 | 14.5 | 0.1 | 2.2 | 0.122 | 1.49 | 41.1 | 34.9 | 0.75 | 482 | 0.66 | 1.12 | 11.8 | 30.3 | 290 | 63 | 83.7 | <0.002 | 0.01 | 1.17 | 11.3 | <1 | 6.2 | 173.5 | 0.78 | 0.05 | 11.15 | 0.385 | 0.75 | 2.8 | 103 | 1.8 | 17.3 | 323 | 73.3
YY16855 | 0.001 | 1.09 | 7.46 | 64.8 | 970 | 2.14 | 0.84 | 0.58 | 3.62 | 92 | 7.3 | 73 | 13.4 | 42.4 | 3.2 | 20.2 | 0.1 | 2 | 0.331 | 2.06 | 48.9 | 44.2 | 0.72 | 485 | 1.29 | 0.79 | 12.1 | 22.5 | 430 | 176 | 157.5 | <0.002 | 0.01 | 0.99 | 12.2 | <1 | 14.2 | 144 | 0.76 | 0.07 | 11.65 | 0.358 | 1.27 | 2.5 | 109 | 3.1 | 13.4 | 597 | 74.1
YY16856 | 0.006 | 0.44 | 7.06 | 53.2 | 980 | 2.27 | 0.66 | 0.58 | 2.81 | 104 | 12.8 | 72 | 7.92 | 39.3 | 3.2 | 18 | 0.12 | 2.1 | 0.208 | 2.25 | 51.4 | 44.5 | 0.74 | 772 | 0.95 | 0.76 | 12.5 | 30.8 | 530 | 46.9 | 138.5 | <0.002 | 0.01 | 1.07 | 11.6 | <1 | 8.3 | 136 | 0.85 | 0.07 | 15.55 | 0.37 | 1.06 | 2.7 | 98 | 5 | 13.7 | 682 | 72
YY16857 | 0.001 | 0.66 | 5.1 | 37.7 | 810 | 1.19 | 0.85 | 0.82 | 2.06 | 77.2 | 7.4 | 58 | 5.68 | 26.5 | 2.47 | 12.6 | 0.1 | 1.9 | 0.165 | 1.22 | 38.2 | 33 | 0.6 | 375 | 0.93 | 0.84 | 10.9 | 21.3 | 660 | 31 | 71.7 | <0.002 | 0.04 | 0.84 | 9.3 | <1 | 6.9 | 138.5 | 0.72 | <0.05 | 9.7 | 0.385 | 0.66 | 2.5 | 88 | 2.3 | 12.4 | 319 | 69.2
YY16858 | 0.002 | 0.66 | 5.51 | 41.1 | 850 | 1.29 | 0.7 | 0.8 | 3.33 | 67.7 | 8.9 | 61 | 6.93 | 37.8 | 2.54 | 14.45 | 0.09 | 1.8 | 0.291 | 1.29 | 34.6 | 29 | 0.55 | 367 | 1.26 | 0.84 | 10.6 | 21.3 | 580 | 34.7 | 85.2 | <0.002 | 0.04 | 0.97 | 9.6 | <1 | 7.8 | 147 | 0.7 | 0.06 | 7.95 | 0.34 | 0.76 | 2.5 | 100 | 1.7 | 12.2 | 252 | 63.9
YY16859 | <0.001 | 0.62 | 6.15 | 40.6 | 940 | 1.74 | 1.06 | 0.7 | 2.07 | 71.7 | 9.7 | 66 | 6.8 | 27.1 | 2.95 | 15.6 | 0.1 | 1.8 | 0.259 | 1.45 | 37 | 37.8 | 0.65 | 472 | 1.14 | 0.93 | 11.2 | 21 | 430 | 58.1 | 89 | <0.002 | 0.02 | 0.85 | 10.3 | <1 | 7.4 | 146.5 | 0.72 | 0.07 | 8.75 | 0.357 | 0.95 | 2.4 | 109 | 1.7 | 12 | 411 | 64.2
YY16860 | 0.002 | 0.83 | 6.81 | 130.5 | 910 | 1.77 | 5.99 | 0.66 | 2.81 | 77.8 | 13.7 | 74 | 11.35 | 53.2 | 4.42 | 16.55 | 0.09 | 1.6 | 1.25 | 1.69 | 37.9 | 47.3 | 0.73 | 921 | 1.44 | 0.83 | 12.2 | 24.6 | 540 | 77.2 | 126 | <0.002 | 0.02 | 1.19 | 10.1 | <1 | 32.4 | 131.5 | 0.76 | 0.08 | 9.52 | 0.397 | 1.18 | 2.2 | 114 | 3 | 12.2 | 819 | 60.6
YY16861 | 0.003 | 0.58 | 6.38 | 33.8 | 940 | 1.92 | 0.95 | 0.62 | 3.73 | 80.3 | 18.3 | 69 | 5.88 | 44.9 | 3.45 | 15.95 | 0.11 | 1.9 | 0.526 | 1.59 | 39.6 | 38.8 | 0.69 | 1180 | 1.38 | 0.88 | 11.5 | 28.2 | 490 | 54.6 | 104.5 | <0.002 | 0.01 | 1.2 | 11 | <1 | 9.2 | 136 | 0.72 | 0.05 | 11.75 | 0.366 | 0.87 | 2.6 | 107 | 2.1 | 13.5 | 1140 | 72.6
YY16862 | 0.001 | 1.42 | 6.69 | 52.5 | 970 | 1.9 | 2.88 | 0.68 | 2.99 | 71.4 | 9.8 | 73 | 7.21 | 61.7 | 3.53 | 17.5 | 0.11 | 1.8 | 0.809 | 1.65 | 38.2 | 42.7 | 0.69 | 493 | 1.47 | 0.93 | 12 | 23.2 | 460 | 54.1 | 110.5 | <0.002 | 0.02 | 1.08 | 11.1 | <1 | 18.8 | 148 | 0.74 | 0.06 | 8.85 | 0.371 | 0.92 | 2.5 | 117 | 3.5 | 12.2 | 602 | 67.2
YY16863 | 0.001 | 0.05 | 4.29 | 8.4 | 710 | 0.91 | 0.16 | 0.55 | 0.11 | 60.3 | 3.7 | 50 | 2.21 | 9.3 | 1.72 | 11.25 | 0.09 | 1.8 | 0.033 | 1.05 | 29.6 | 20.9 | 0.45 | 194 | 0.73 | 0.86 | 10.7 | 12.8 | 760 | 12.1 | 50.6 | <0.002 | 0.01 | 0.75 | 7.6 | <1 | 1.4 | 119.5 | 0.72 | 0.06 | 6.93 | 0.374 | 0.43 | 1.9 | 91 | 1.8 | 9.7 | 41 | 62
YY16864 | <0.001 | 0.11 | 4.7 | 8.7 | 710 | 0.99 | 0.18 | 0.58 | 0.11 | 57.7 | 4 | 54 | 2.31 | 13.4 | 1.92 | 12.85 | 0.08 | 1.8 | 0.036 | 1.1 | 29.6 | 19.8 | 0.45 | 179 | 0.92 | 0.89 | 10.5 | 14.1 | 1290 | 15.8 | 49.9 | <0.002 | 0.03 | 0.8 | 8.8 | <1 | 1.5 | 129.5 | 0.66 | 0.06 | 7.06 | 0.362 | 0.45 | 2.2 | 94 | 1.1 | 10.3 | 41 | 65.6
YY16865 | 0.001 | 0.06 | 6.37 | 12.6 | 960 | 1.78 | 0.19 | 0.6 | 0.11 | 76.2 | 7.4 | 68 | 3.27 | 19.2 | 2.98 | 14.95 | 0.09 | 2.2 | 0.048 | 1.69 | 38 | 33.4 | 0.7 | 314 | 1.06 | 0.94 | 12 | 23.4 | 500 | 17.9 | 81.3 | <0.002 | 0.01 | 1.08 | 10.3 | <1 | 1.9 | 141 | 0.77 | 0.06 | 9.73 | 0.397 | 0.6 | 2.4 | 113 | 1.3 | 11.5 | 73 | 73.1
YY16866 | <0.001 | 0.08 | 6.46 | 10.7 | 890 | 1.54 | 0.24 | 0.49 | 0.12 | 87.5 | 5 | 68 | 4.32 | 19.9 | 2.54 | 16.85 | 0.09 | 2.2 | 0.058 | 1.81 | 43.5 | 33.6 | 0.58 | 246 | 1.03 | 0.85 | 12 | 16.6 | 920 | 34.9 | 94.1 | <0.002 | 0.01 | 1.06 | 11.5 | <1 | 2.1 | 130.5 | 0.77 | 0.06 | 10.75 | 0.386 | 0.68 | 2.6 | 103 | 1.3 | 10.8 | 63 | 76.8
YY16867 | <0.001 | 0.1 | 5.2 | 7.3 | 760 | 1.15 | 0.2 | 0.46 | 0.12 | 72.9 | 3 | 56 | 3.25 | 11.5 | 1.66 | 13.95 | 0.08 | 1.8 | 0.041 | 1.42 | 36.3 | 21.9 | 0.42 | 159 | 0.94 | 0.81 | 11.1 | 11 | 1060 | 17.9 | 70.2 | <0.002 | 0.02 | 0.68 | 9.2 | <1 | 1.9 | 113.5 | 0.71 | <0.05 | 7.41 | 0.364 | 0.54 | 1.9 | 89 | 1.2 | 9.9 | 36 | 63.8
YY16868 | 0.002 | 0.32 | 5.69 | 7.5 | 840 | 1.32 | 0.23 | 0.51 | 0.21 | 74.3 | 3.7 | 61 | 4.07 | 14.2 | 1.83 | 14.95 | 0.09 | 2 | 0.044 | 1.59 | 37.6 | 25.1 | 0.45 | 166 | 0.95 | 0.78 | 10.7 | 12.5 | 1200 | 32.9 | 83.3 | <0.002 | 0.03 | 0.73 | 10.3 | 1 | 2 | 123.5 | 0.7 | 0.05 | 8.16 | 0.347 | 0.61 | 2.3 | 89 | 1.3 | 10.7 | 40 | 70.7
YY16869 | 0.002 | 0.11 | 8.16 | 16.5 | 1050 | 2.24 | 0.32 | 0.43 | 0.2 | 115 | 8.4 | 76 | 5.6 | 27.5 | 3.22 | 21.1 | 0.13 | 2.4 | 0.077 | 2.55 | 57.4 | 65.2 | 0.7 | 311 | 1.04 | 0.79 | 13.1 | 24.4 | 610 | 31.1 | 138 | <0.002 | 0.01 | 2.13 | 14.5 | <1 | 3.3 | 137.5 | 0.85 | 0.08 | 14.95 | 0.38 | 0.89 | 3 | 109 | 2.1 | 13.4 | 94 | 83.8
YY16870 | 0.001 | 0.1 | 5.65 | 13 | 1020 | 1.37 | 0.23 | 0.67 | 0.23 | 87.2 | 9.4 | 60 | 2.98 | 22.9 | 2.8 | 13.65 | 0.11 | 2.2 | 0.051 | 1.42 | 43 | 33.5 | 0.62 | 338 | 1.13 | 0.94 | 12.1 | 25.9 | 750 | 20.2 | 69.9 | <0.002 | 0.01 | 1.37 | 10.3 | <1 | 1.9 | 144.5 | 0.79 | 0.06 | 10.4 | 0.388 | 0.55 | 2.6 | 106 | 1.4 | 14.9 | 94 | 76.9
YY16871 | 0.001 | 0.13 | 6.32 | 20.6 | 930 | 1.67 | 0.56 | 0.58 | 0.29 | 82.1 | 7.7 | 67 | 4.51 | 22.4 | 2.8 | 16.4 | 0.1 | 2 | 0.111 | 1.74 | 41 | 36.8 | 0.67 | 382 | 1.03 | 0.88 | 13.1 | 21.8 | 570 | 49 | 98.3 | <0.002 | 0.01 | 1.12 | 11.3 | <1 | 4.6 | 142.5 | 0.84 | <0.05 | 10.15 | 0.401 | 0.79 | 2.5 | 105 | 2 | 13.1 | 151 | 71.6
YY16872 | 0.001 | 0.53 | 4.94 | 15.6 | 770 | 1.09 | 0.33 | 0.67 | 2.11 | 56.8 | 4.5 | 55 | 2.79 | 20.1 | 2.18 | 13.05 | 0.09 | 1.7 | 0.071 | 1.12 | 28.4 | 22.3 | 0.45 | 213 | 0.93 | 0.85 | 8.8 | 16 | 1170 | 171.5 | 53.2 | <0.002 | 0.04 | 0.83 | 8.9 | <1 | 2.9 | 135.5 | 0.61 | 0.06 | 7.17 | 0.32 | 0.57 | 2.4 | 90 | 1.2 | 10.5 | 182 | 59.9
YY16873 | <0.001 | 0.61 | 6.41 | 60.2 | 850 | 1.58 | 0.56 | 0.51 | 0.87 | 75.8 | 7.3 | 70 | 4.88 | 22 | 3.39 | 17.2 | 0.1 | 2 | 0.118 | 1.59 | 38.2 | 33.8 | 0.65 | 379 | 1.37 | 0.8 | 12.4 | 19.7 | 410 | 82.9 | 99.1 | <0.002 | 0.01 | 1.42 | 10.9 | <1 | 5.6 | 127.5 | 0.77 | 0.06 | 9.37 | 0.4 | 0.84 | 2.2 | 116 | 2.2 | 10.8 | 203 | 71.8
YY16874 | 0.001 | 2.39 | 11.7 | 116 | 1090 | 4.35 | 1.82 | 0.21 | 7.48 | 146.5 | 15.7 | 109 | 20.7 | 62.2 | 5.69 | 31.8 | 0.16 | 2.9 | 0.475 | 4.36 | 67.9 | 75.5 | 1.32 | 1210 | 0.49 | 0.18 | 15.2 | 42 | 480 | 330 | 231 | <0.002 | 0.01 | 1.2 | 19.4 | <1 | 45 | 101 | 0.96 | 0.13 | 22.7 | 0.34 | 2 | 3.8 | 106 | 4.9 | 16.1 | 1200 | 101.5
YY16875 | 0.001 | 0.4 | 5.57 | 48.7 | 800 | 1.38 | 0.28 | 0.63 | 2.19 | 73.7 | 7.3 | 61 | 3.9 | 29.7 | 2.68 | 13.65 | 0.11 | 1.9 | 0.058 | 1.45 | 37.7 | 29.5 | 0.61 | 396 | 0.82 | 0.84 | 10 | 21.9 | 510 | 104 | 74 | <0.002 | 0.02 | 1.03 | 9.6 | <1 | 2.7 | 132 | 0.67 | 0.06 | 10.1 | 0.347 | 0.62 | 2.3 | 93 | 1.4 | 11.9 | 417 | 67.8
YY16876 | 0.004 | 0.48 | 6.07 | 49.3 | 950 | 1.86 | 0.42 | 0.6 | 5.11 | 94 | 12.6 | 66 | 4.89 | 36.9 | 3.2 | 15.9 | 0.11 | 2.1 | 0.118 | 1.72 | 46.7 | 36.4 | 0.66 | 1040 | 1 | 0.78 | 11.5 | 27.5 | 610 | 89.9 | 107.5 | <0.002 | 0.01 | 1.34 | 10.5 | <1 | 7.7 | 128.5 | 0.76 | 0.05 | 14.6 | 0.362 | 0.82 | 2.8 | 95 | 2.6 | 16.1 | 886 | 73
YY16877 | 0.002 | 1.26 | 7.55 | 135 | 1150 | 4.29 | 0.74 | 0.55 | 44 | 127.5 | 93.5 | 78 | 9.87 | 90.6 | 4.02 | 20.5 | 0.16 | 2.2 | 0.284 | 2.63 | 72.1 | 55.6 | 0.83 | 7330 | 1.76 | 0.54 | 12.7 | 75.1 | 640 | 243 | 178 | <0.002 | 0.02 | 1.57 | 12.4 | <1 | 12.5 | 124.5 | 0.85 | 0.07 | 20.9 | 0.368 | 1.52 | 4.1 | 91 | 3.6 | 27.1 | 3160 | 79.6
YY16878 | 0.003 | 0.93 | 5.99 | 148.5 | 860 | 1.54 | 0.68 | 0.58 | 2.6 | 75.6 | 5.5 | 63 | 6.99 | 35.3 | 2.54 | 16 | 0.09 | 1.9 | 0.15 | 1.56 | 41.2 | 25.1 | 0.54 | 271 | 1 | 0.75 | 11.5 | 18.2 | 450 | 71.2 | 111.5 | <0.002 | 0.03 | 1.02 | 9.8 | <1 | 7.2 | 121.5 | 0.74 | 0.05 | 9.82 | 0.357 | 0.89 | 2.4 | 99 | 2 | 12.4 | 210 | 64.4
YY16879 | 0.003 | 1.21 | 5.5 | 41.5 | 820 | 1.55 | 0.44 | 0.52 | 1.64 | 64.4 | 9.8 | 59 | 7.63 | 41.9 | 2.89 | 14.9 | 0.09 | 1.7 | 0.181 | 1.36 | 34.2 | 33.4 | 0.61 | 517 | 1.48 | 0.78 | 10.6 | 23.4 | 300 | 85.2 | 99.5 | <0.002 | 0.01 | 1.49 | 9.3 | <1 | 6.5 | 119 | 0.74 | <0.05 | 10.05 | 0.352 | 0.88 | 2.4 | 94 | 2.1 | 11.9 | 432 | 61.7
YY16880 | 0.002 | 1.01 | 6.39 | 50.2 | 940 | 1.93 | 1.41 | 0.48 | 4.7 | 78.2 | 10.8 | 64 | 9.6 | 90.3 | 3.26 | 17.45 | 0.11 | 2 | 0.548 | 1.86 | 42 | 42.8 | 0.71 | 749 | 1.49 | 0.69 | 11.8 | 26.9 | 430 | 98.7 | 130.5 | <0.002 | 0.02 | 1.48 | 10.8 | 1 | 11 | 121.5 | 0.84 | 0.05 | 12.9 | 0.362 | 1.1 | 3.1 | 95 | 2.8 | 13.4 | 654 | 69.2
YY16881 | <0.001 | 0.95 | 5.95 | 39.9 | 870 | 1.87 | 1.19 | 0.54 | 2.45 | 76.6 | 9.4 | 64 | 9.16 | 60 | 3.2 | 15.85 | 0.1 | 1.9 | 0.656 | 1.63 | 40.9 | 40.9 | 0.73 | 661 | 1.49 | 0.76 | 11.7 | 24.8 | 500 | 90.5 | 117.5 | <0.002 | 0.02 | 1.15 | 10.1 | 1 | 13 | 122 | 0.84 | <0.05 | 11.8 | 0.378 | 1.08 | 2.7 | 91 | 3 | 13.8 | 576 | 63.5
YY16882 | 0.001 | 1.38 | 5.89 | 30.3 | 840 | 1.45 | 1.41 | 0.55 | 2.16 | 68.8 | 5.8 | 64 | 6.88 | 65.6 | 2.44 | 17.05 | 0.09 | 1.8 | 0.242 | 1.46 | 35.6 | 28.4 | 0.52 | 272 | 1.54 | 0.86 | 11.3 | 20.7 | 480 | 33.4 | 99.1 | <0.002 | 0.02 | 0.98 | 10.1 | 1 | 5.3 | 134.5 | 0.78 | <0.05 | 9.55 | 0.37 | 0.89 | 2.4 | 96 | 2 | 11.7 | 187 | 65.7
YY16883 | 0.001 | 1.2 | 6.79 | 82.3 | 1000 | 2.38 | 2.89 | 0.54 | 4.05 | 76.8 | 10.2 | 73 | 9.61 | 80.1 | 3.75 | 18.8 | 0.11 | 1.9 | 1.01 | 1.72 | 42.2 | 55.7 | 0.73 | 620 | 2.39 | 0.76 | 11.9 | 29 | 540 | 213 | 135 | <0.002 | 0.02 | 1.37 | 11.3 | 1 | 12.4 | 128.5 | 0.77 | <0.05 | 11.9 | 0.353 | 1.13 | 2.7 | 106 | 2.8 | 14.9 | 740 | 71.4
YY16884 | 0.002 | 0.21 | 8.31 | 61.4 | 1060 | 2.13 | 0.3 | 0.4 | 0.49 | 94.3 | 11.1 | 83 | 6.27 | 40 | 4.07 | 21.5 | 0.13 | 2.7 | 0.13 | 2.17 | 49.1 | 54.9 | 0.81 | 538 | 1.62 | 0.87 | 13.4 | 36.4 | 280 | 53.3 | 129 | <0.002 | 0.01 | 2.63 | 14.3 | <1 | 4.4 | 144 | 0.96 | <0.05 | 15.8 | 0.397 | 1.03 | 3.1 | 121 | 2.3 | 15.5 | 220 | 90.9
YY16885 | 0.001 | 0.31 | 6.86 | 48.2 | 1040 | 1.69 | 0.23 | 0.47 | 0.44 | 75.2 | 9.5 | 69 | 4.54 | 25.6 | 3.26 | 17.6 | 0.09 | 2.2 | 0.104 | 1.74 | 38.9 | 45.5 | 0.7 | 494 | 1.46 | 0.87 | 12.4 | 31.6 | 340 | 46.3 | 99.6 | <0.002 | 0.01 | 1.98 | 10.8 | 1 | 3.5 | 134.5 | 0.88 | <0.05 | 11.65 | 0.385 | 0.81 | 2.5 | 107 | 1.9 | 11.1 | 170 | 76.1
YY16886 | 0.002 | 1.44 | 7.1 | 39.1 | 1070 | 1.84 | 0.29 | 0.6 | 1.06 | 88.2 | 14.2 | 76 | 4.74 | 32.7 | 3.39 | 19 | 0.12 | 2.2 | 0.077 | 1.66 | 45.2 | 41.2 | 0.7 | 1130 | 1.62 | 1 | 12.5 | 31.7 | 280 | 40.7 | 97.5 | <0.002 | 0.01 | 1.93 | 12.9 | 1 | 3 | 161.5 | 0.79 | <0.05 | 11.45 | 0.38 | 0.76 | 2.9 | 118 | 1.6 | 15.6 | 133 | 79.5
YY16887 | 0.001 | 0.32 | 6.01 | 24.1 | 870 | 1.3 | 0.2 | 0.53 | 0.41 | 64.8 | 7.6 | 64 | 3.5 | 20.2 | 3.11 | 14.95 | 0.09 | 1.9 | 0.053 | 1.49 | 32.6 | 34.5 | 0.64 | 326 | 1.31 | 0.9 | 11.5 | 25 | 280 | 24.1 | 81 | <0.002 | 0.01 | 1.44 | 9.6 | <1 | 2.2 | 130.5 | 0.83 | <0.05 | 9.98 | 0.366 | 0.63 | 2.4 | 104 | 1.5 | 10.7 | 111 | 65.8
YY16888 | <0.001 | 2.46 | 6.4 | 29.5 | 1000 | 1.44 | 0.29 | 0.59 | 1.73 | 71.9 | 6.9 | 70 | 4.97 | 23.1 | 2.79 | 18.15 | 0.1 | 2 | 0.119 | 1.6 | 36.3 | 34.3 | 0.62 | 415 | 1.3 | 0.9 | 12.6 | 22.7 | 340 | 148.5 | 107.5 | <0.002 | 0.01 | 1.51 | 10.7 | 1 | 4.8 | 139.5 | 0.89 | <0.05 | 9.24 | 0.418 | 0.9 | 2.5 | 107 | 1.9 | 13 | 292 | 70.3
YY16889 | 0.004 | 0.68 | 6.24 | 23 | 960 | 1.28 | 0.22 | 0.57 | 0.71 | 67.2 | 6.8 | 69 | 4.14 | 20.2 | 2.99 | 16.8 | 0.1 | 1.9 | 0.07 | 1.49 | 34 | 28.4 | 0.61 | 315 | 1.52 | 0.95 | 11.8 | 21.6 | 310 | 33.3 | 86.4 | <0.002 | 0.01 | 1.43 | 10.5 | 1 | 2.8 | 140 | 0.82 | 0.06 | 9.4 | 0.392 | 0.72 | 2.5 | 113 | 1.5 | 11.6 | 136 | 69.4
YY16890 | 0.097 | 0.59 | 6.75 | 60.9 | 1100 | 1.64 | 0.23 | 0.61 | 1.05 | 77.6 | 10.7 | 73 | 4.52 | 22.2 | 3.46 | 16.55 | 0.1 | 2.3 | 0.107 | 1.84 | 38.9 | 41.1 | 0.75 | 1020 | 1.65 | 0.91 | 12.7 | 29.3 | 340 | 69.7 | 107 | <0.002 | 0.01 | 1.96 | 11.6 | 1 | 4.4 | 147.5 | 0.87 | <0.05 | 12.1 | 0.404 | 0.89 | 2.7 | 113 | 2.1 | 13.9 | 233 | 75.4
YY16891 | 0.003 | 1.32 | 8.45 | 65 | 1200 | 2.13 | 0.37 | 0.47 | 1.66 | 79.8 | 9.7 | 86 | 7.22 | 34.3 | 3.58 | 23.7 | 0.12 | 2.2 | 0.165 | 2.46 | 41.8 | 47.4 | 0.8 | 611 | 1.4 | 0.8 | 13.2 | 31.8 | 620 | 57.8 | 168 | <0.002 | 0.01 | 1.71 | 14.1 | <1 | 5.3 | 142 | 0.84 | <0.05 | 12.75 | 0.369 | 1.25 | 2.9 | 121 | 1.9 | 13.2 | 254 | 77.9
YY16892 | 0.003 | 0.14 | 5.96 | 25.3 | 1060 | 1.41 | 0.19 | 0.54 | 0.48 | 75.9 | 8.1 | 64 | 3.66 | 20 | 2.85 | 15.3 | 0.1 | 2.1 | 0.068 | 1.52 | 38.5 | 32.6 | 0.63 | 341 | 1.43 | 0.92 | 12 | 25 | 310 | 20 | 87.5 | <0.002 | 0.01 | 1.52 | 10.3 | <1 | 2.4 | 133 | 0.82 | 0.06 | 10.55 | 0.39 | 0.65 | 2.5 | 103 | 1.5 | 13.6 | 123 | 73.7
YY16893 | 0.004 | 0.17 | 5.91 | 22.1 | 1160 | 1.49 | 0.2 | 0.78 | 0.65 | 75.1 | 8 | 64 | 3.65 | 23.5 | 2.89 | 15.2 | 0.09 | 2.4 | 0.284 | 1.52 | 38.3 | 33.5 | 0.69 | 368 | 1.37 | 0.94 | 12 | 28.2 | 460 | 17.8 | 83.1 | <0.002 | 0.01 | 1.57 | 10.7 | <1 | 2.5 | 146.5 | 0.82 | <0.05 | 10.4 | 0.379 | 0.63 | 2.5 | 107 | 1.4 | 15.3 | 143 | 77.2
YY16894 | 0.003 | 0.21 | 5.92 | 21.3 | 1160 | 1.38 | 0.19 | 0.81 | 0.46 | 74.3 | 8.2 | 65 | 3.69 | 23.5 | 2.89 | 15.5 | 0.1 | 2.1 | 0.093 | 1.53 | 38.8 | 33.5 | 0.72 | 380 | 1.45 | 0.94 | 11.4 | 28.7 | 480 | 19.7 | 83.3 | <0.002 | 0.01 | 1.49 | 10.8 | 1 | 2.2 | 148.5 | 0.84 | <0.05 | 10.6 | 0.378 | 0.64 | 2.6 | 108 | 1.5 | 14.4 | 133 | 72.8
YY16895 | 0.001 | 0.45 | 6.56 | 42.6 | 1120 | 1.65 | 0.63 | 0.83 | 0.58 | 87 | 9.8 | 71 | 4.95 | 25.7 | 3.13 | 17.3 | 0.11 | 2.2 | 0.19 | 1.8 | 45.5 | 39.3 | 0.84 | 570 | 1.51 | 0.87 | 12.1 | 31.8 | 580 | 27.2 | 103 | <0.002 | 0.02 | 1.57 | 11.6 | 1 | 4.9 | 145.5 | 0.81 | <0.05 | 12.6 | 0.385 | 0.77 | 2.7 | 106 | 1.7 | 15.9 | 166 | 74.1
YY16896 | 0.001 | 0.29 | 4.55 | 16.8 | 890 | 1.22 | 0.18 | 1.61 | 1.72 | 62.4 | 9.2 | 51 | 2.91 | 24.9 | 2.35 | 11.55 | 0.09 | 1.6 | 0.116 | 1.2 | 33 | 26.9 | 0.61 | 849 | 0.68 | 0.74 | 8.2 | 24.9 | 780 | 18.4 | 67 | <0.002 | 0.04 | 1.12 | 8.9 | 1 | 1.9 | 143 | 0.59 | <0.05 | 9.54 | 0.292 | 0.49 | 2.2 | 73 | 1.1 | 13.4 | 159 | 54.6
YY16897 | 0.003 | 0.34 | 5.77 | 19.6 | 1030 | 1.61 | 0.21 | 1.54 | 1.18 | 78.8 | 12.1 | 64 | 3.98 | 27.6 | 2.83 | 15.65 | 0.13 | 2 | 0.076 | 1.69 | 40.8 | 38.5 | 0.79 | 872 | 0.81 | 0.75 | 10.4 | 31.6 | 760 | 22.3 | 93 | <0.002 | 0.04 | 1.34 | 11.5 | <1 | 2.3 | 144.5 | 0.74 | 0.06 | 12.6 | 0.316 | 0.65 | 2.7 | 89 | 1.5 | 16.5 | 153 | 67.8
YY16898 | 0.006 | 0.19 | 5.86 | 22.4 | 1040 | 1.49 | 0.2 | 1.08 | 1.99 | 87 | 9.9 | 64 | 4.34 | 20.2 | 2.75 | 16.2 | 0.11 | 2.1 | 0.09 | 1.67 | 44.2 | 38.9 | 0.74 | 599 | 1.11 | 0.82 | 12.8 | 27.7 | 650 | 22.8 | 99.9 | <0.002 | 0.02 | 1.34 | 11.3 | <1 | 2.9 | 153.5 | 1.26 | 0.05 | 11.55 | 0.376 | 0.69 | 2.8 | 93 | 1.8 | 16 | 176 | 74.6
YY16899 | 0.005 | 0.68 | 6.62 | 27.8 | 1080 | 1.89 | 0.27 | 0.65 | 1.04 | 94.2 | 16.3 | 69 | 5.16 | 28.3 | 3.13 | 18.6 | 0.11 | 2 | 0.099 | 1.91 | 47.8 | 44 | 0.74 | 1160 | 1.52 | 0.79 | 11.9 | 32.6 | 550 | 36.2 | 119.5 | <0.002 | 0.01 | 1.43 | 12 | 1 | 3.8 | 138.5 | 0.83 | <0.05 | 14.8 | 0.339 | 0.86 | 2.5 | 93 | 1.8 | 15.3 | 142 | 67.6
YY16900 | 0.001 | 0.18 | 5.5 | 21.8 | 880 | 1.49 | 0.39 | 0.77 | 0.73 | 83.2 | 8.1 | 58 | 5.49 | 17.1 | 2.51 | 14.85 | 0.1 | 2.1 | 0.165 | 1.54 | 42.5 | 33.7 | 0.62 | 376 | 1.05 | 0.75 | 11.1 | 24.3 | 630 | 17.5 | 96.9 | <0.002 | 0.01 | 1.03 | 9.8 | <1 | 4.6 | 136.5 | 0.78 | <0.05 | 11.4 | 0.338 | 0.74 | 2.4 | 83 | 3.4 | 13.3 | 133 | 69
YY16901 | 0.002 | 4.67 | 8.51 | 64.6 | 1160 | 3.46 | 3.89 | 0.52 | 16 | 121 | 22.7 | 83 | 16.8 | 201 | 4.5 | 24.3 | 0.15 | 1.7 | 0.898 | 2.03 | 70.6 | 78.3 | 0.77 | 756 | 2.03 | 0.78 | 12.7 | 56 | 520 | 216 | 169.5 | <0.002 | 0.02 | 1.49 | 15.6 | 1 | 13.9 | 134 | 0.78 | 0.07 | 15.2 | 0.333 | 1.55 | 3.7 | 119 | 5.5 | 24.7 | 1420 | 59.2
YY16902 | 0.008 | 1.59 | 6.84 | 59.5 | 930 | 1.83 | 1.59 | 0.62 | 3.02 | 72 | 13.4 | 71 | 15.5 | 72.9 | 3.27 | 19.35 | 0.11 | 1.8 | 0.327 | 1.64 | 38.2 | 78.4 | 0.71 | 621 | 2.08 | 0.82 | 12.1 | 31.6 | 430 | 89.2 | 138 | <0.002 | 0.01 | 1.06 | 11.5 | <1 | 8.8 | 133.5 | 0.85 | 0.06 | 10.15 | 0.355 | 1.39 | 2.4 | 108 | 2.9 | 12.5 | 617 | 60.5
YY16903 | <0.001 | 0.38 | 4.97 | 41.2 | 780 | 1.48 | 1.35 | 0.53 | 0.6 | 57.3 | 7.7 | 53 | 6.14 | 37.1 | 2.61 | 13.4 | 0.09 | 1.7 | 0.155 | 1.18 | 29.4 | 33 | 0.58 | 259 | 1.14 | 0.85 | 9.8 | 23.8 | 310 | 22.5 | 79.9 | <0.002 | 0.02 | 1.13 | 8.9 | 1 | 7.2 | 127 | 0.67 | <0.05 | 8.01 | 0.312 | 0.75 | 2.1 | 88 | 1.8 | 10.9 | 140 | 55.8
YY16904 | 0.001 | 0.46 | 5.67 | 28.2 | 1040 | 1.49 | 0.93 | 0.8 | 0.86 | 83 | 10.1 | 73 | 7.09 | 37.6 | 3.08 | 15.75 | 0.09 | 2.5 | 0.101 | 1.36 | 42.8 | 39.2 | 0.76 | 330 | 1.71 | 0.96 | 12.8 | 41.1 | 700 | 32.3 | 87.7 | <0.002 | 0.02 | 1.58 | 11.1 | <1 | 4.7 | 156.5 | 0.86 | <0.05 | 10.5 | 0.382 | 0.82 | 2.8 | 114 | 1.9 | 15.9 | 178 | 84.5
YY16905 | 0.001 | 0.12 | 5.03 | 17.2 | 910 | 1.28 | 0.49 | 0.64 | 0.38 | 63.1 | 8.5 | 57 | 4.61 | 26.7 | 2.66 | 13.35 | 0.09 | 1.9 | 0.059 | 1.2 | 32.3 | 32.9 | 0.63 | 346 | 1.26 | 0.92 | 11.1 | 28.7 | 390 | 19.4 | 74.9 | <0.002 | 0.01 | 1.26 | 9.1 | 1 | 3.2 | 137 | 0.73 | <0.05 | 8.4 | 0.351 | 0.66 | 2.2 | 95 | 1.3 | 12.4 | 103 | 66
YY16906 | 0.004 | 0.62 | 5.43 | 19.6 | 850 | 1.36 | 1.19 | 0.57 | 1.23 | 53.5 | 7 | 72 | 12 | 39.8 | 2.58 | 15.15 | 0.08 | 1.5 | 0.094 | 1.3 | 27.4 | 32.6 | 0.6 | 211 | 1.41 | 0.66 | 8.5 | 32.6 | 1160 | 38.9 | 92.4 | <0.002 | 0.06 | 0.81 | 10.3 | 1 | 5.6 | 114.5 | 0.63 | 0.07 | 8.44 | 0.262 | 0.92 | 2.5 | 82 | 1.4 | 10.2 | 119 | 52.1
YY16907 | <0.001 | 0.47 | 4.85 | 11.3 | 760 | 1.19 | 0.76 | 0.57 | 0.87 | 63.9 | 5.7 | 55 | 6.9 | 25.6 | 2.02 | 14.2 | 0.08 | 1.6 | 0.069 | 1.21 | 32.6 | 29.4 | 0.49 | 211 | 0.91 | 0.78 | 9.5 | 20.4 | 560 | 14.9 | 77.2 | <0.002 | 0.03 | 0.7 | 9.3 | 1 | 5.1 | 122.5 | 0.67 | <0.05 | 7.97 | 0.289 | 0.73 | 2.3 | 78 | 1.3 | 10.9 | 101 | 55.9