## WHI20000090_2
Sample | Latitude | Longitude | N_NAD83UTMZ7N | E_NAD83UTMZ7N | altitude | timeUTC | model | time_loc | WGHT_Wgt_KG | AQ252_Mo_PPM | AQ252_Cu_PPM | AQ252_Pb_PPM | AQ252_Zn_PPM | AQ252_Ag_PPB | AQ252_Ni_PPM | AQ252_Co_PPM | AQ252_Mn_PPM | AQ252_Fe_pct | AQ252_As_PPM | AQ252_U_PPM | AQ252_Au_PPB | AQ252_Th_PPM | AQ252_Sr_PPM | AQ252_Cd_PPM | AQ252_Sb_PPM | AQ252_Bi_PPM | AQ252_V_PPM | AQ252_Ca_pct | AQ252_P_pct | AQ252_La_PPM | AQ252_Cr_PPM | AQ252_Mg_pct | AQ252_Ba_PPM | AQ252_Ti_pct | AQ252_B_PPM | AQ252_Al_pct | AQ252_Na_pct | AQ252_K_pct | AQ252_W_PPM | AQ252_Sc_PPM | AQ252_Tl_PPM | AQ252_S_pct | AQ252_Hg_PPB | AQ252_Se_PPM | AQ252_Te_PPM | AQ252_Ga_PPM | AQ252_Cs_PPM | AQ252_Ge_PPM | AQ252_Hf_PPM | AQ252_Nb_PPM | AQ252_Rb_PPM | AQ252_Sn_PPM | AQ252_Ta_PPM | AQ252_Zr_PPM | AQ252_Y_PPM | AQ252_Ce_PPM | AQ252_In_PPM | AQ252_Re_PPB | AQ252_Be_PPM | AQ252_Li_PPM | AQ252_Pd_PPB | AQ252_Pt_PPB
20JM001S | 62.7064 | -139.1303 | 6954270.038 | 595645.0495 | 733.49 | 2020-07-05 15:45 | garmin GPSMAP 64s S | 2020-07-05 08:45 | 1.27 | 0.92 | 15.65 | 5.71 | 50.4 | 42 | 15.4 | 9.1 | 326 | 2.16 | 3.3 | 2 | 20.7 | 4.9 | 32.3 | 0.09 | 0.24 | 0.11 | 53 | 0.67 | 0.074 | 14.8 | 27.4 | 0.6 | 133.1 | 0.128 | 1 | 1.63 | 0.033 | 0.1 | 0.4 | 5.1 | 0.11 | <0.02 | 35 | <0.1 | <0.02 | 4.6 | 1.27 | <0.1 | 0.1 | 1.05 | 12.6 | 0.6 | <0.05 | 3.3 | 8.18 | 26.3 | <0.02 | <1 | 0.2 | 10.6 | <10 | <2
20JM003S | 62.6413 | -138.9424 | 6947302.829 | 605486.7623 | 639.72 | 2020-07-05 17:57 | garmin GPSMAP 64s S | 2020-07-05 10:57 | 1.37 | 0.99 | 18.49 | 6.61 | 56.8 | 49 | 19.7 | 11.6 | 811 | 2.69 | 4.6 | 4 | 2.5 | 5.9 | 55.5 | 0.12 | 0.28 | 0.28 | 64 | 0.88 | 0.086 | 19.9 | 32.5 | 0.68 | 206.6 | 0.137 | 2 | 1.76 | 0.039 | 0.15 | 0.5 | 6.4 | 0.14 | 0.03 | 38 | 0.2 | <0.02 | 5.2 | 1.93 | <0.1 | 0.1 | 1.31 | 15.8 | 0.8 | <0.05 | 4.3 | 11.27 | 35.7 | 0.04 | <1 | 0.3 | 13.3 | <10 | <2
20JM004S | 62.6179 | -139.0337 | 6944551.071 | 600888.1283 | 627.08 | 2020-07-05 19:08 | garmin GPSMAP 64s S | 2020-07-05 12:08 | 1.85 | 0.34 | 18.38 | 5.56 | 56.2 | 44 | 19.9 | 10.8 | 390 | 2.44 | 4 | 2 | 2.8 | 4.2 | 59.8 | 0.12 | 0.22 | 0.1 | 59 | 0.79 | 0.072 | 15.2 | 31.6 | 0.63 | 218.7 | 0.15 | 2 | 1.71 | 0.048 | 0.11 | 0.2 | 5.9 | 0.08 | <0.02 | 20 | 0.2 | <0.02 | 4.7 | 0.85 | <0.1 | 0.15 | 1.32 | 10.2 | 0.6 | <0.05 | 5.5 | 9.42 | 28.3 | 0.02 | <1 | 0.2 | 12.2 | <10 | <2
20JM005S | 62.6436 | -139.2881 | 6947045.005 | 587759.1189 | 580.31 | 2020-07-05 19:56 | garmin GPSMAP 64s S | 2020-07-05 12:56 | 1.18 | 0.93 | 19.06 | 6.58 | 66 | 51 | 23.6 | 14.3 | 1803 | 3.06 | 6.1 | 5.8 | 1.8 | 4.2 | 67.2 | 0.16 | 0.25 | 0.12 | 66 | 0.88 | 0.076 | 15.2 | 33.9 | 0.68 | 234 | 0.144 | 2 | 1.85 | 0.047 | 0.11 | 0.2 | 6.4 | 0.12 | 0.05 | 39 | 0.3 | <0.02 | 4.9 | 1.3 | <0.1 | 0.12 | 1.36 | 12.3 | 0.6 | <0.05 | 5.1 | 9.78 | 29.6 | 0.03 | <1 | 0.4 | 12.4 | <10 | <2
20JM006S | 62.6756 | -139.2696 | 6950631.215 | 588616.4041 | 622.75 | 2020-07-05 20:39 | garmin GPSMAP 64s S | 2020-07-05 13:39 | 0.82 | 0.36 | 14.93 | 5.1 | 49 | 41 | 18.9 | 9.9 | 383 | 2.22 | 4.2 | 1.5 | 4.1 | 4 | 40.4 | 0.09 | 0.24 | 0.09 | 57 | 0.72 | 0.078 | 13.7 | 31.4 | 0.64 | 124.4 | 0.133 | 1 | 1.48 | 0.043 | 0.09 | 0.4 | 4.7 | 0.09 | <0.02 | 18 | 0.1 | <0.02 | 4.4 | 0.98 | <0.1 | 0.14 | 1.03 | 8.7 | 0.5 | <0.05 | 4.7 | 7.9 | 25.9 | <0.02 | <1 | 0.3 | 9.7 | <10 | <2
20JM007S | 62.6509 | -139.3701 | 6947754.067 | 583537.4662 | 558.57 | 2020-07-05 22:38 | garmin GPSMAP 64s S | 2020-07-05 15:38 | 1.59 | 0.76 | 14.77 | 6.05 | 54 | 50 | 18 | 9.2 | 428 | 2.3 | 4.1 | 3.5 | 2.4 | 4.3 | 53.9 | 0.13 | 0.24 | 0.11 | 58 | 0.83 | 0.082 | 16.8 | 28.6 | 0.62 | 178.4 | 0.127 | 2 | 1.66 | 0.042 | 0.1 | 0.2 | 5.4 | 0.08 | <0.02 | 19 | 0.2 | <0.02 | 4.6 | 1.1 | <0.1 | 0.1 | 1.1 | 10 | 0.5 | <0.05 | 4.3 | 9.58 | 30.7 | <0.02 | <1 | 0.3 | 12.7 | <10 | <2
20JM008S | 62.7712 | -139.4091 | 6961100.64 | 581208.5191 | 742.47 | 2020-07-06 00:19 | garmin GPSMAP 64s S | 2020-07-05 17:19 | 3.81 | 0.48 | 11.52 | 6.74 | 55.9 | 48 | 15.3 | 9.4 | 450 | 2.41 | 3.6 | 3 | 6.2 | 5.4 | 37.9 | 0.17 | 0.2 | 0.12 | 62 | 0.7 | 0.09 | 17.8 | 26.5 | 0.62 | 143.4 | 0.136 | 1 | 1.66 | 0.03 | 0.18 | 0.3 | 5.7 | 0.14 | <0.02 | 24 | <0.1 | <0.02 | 4.9 | 1.4 | <0.1 | 0.07 | 1.14 | 18.1 | 0.7 | <0.05 | 3.2 | 9.92 | 31.8 | 0.02 | <1 | 0.2 | 12.9 | <10 | <2