## 2021 Sixty Mile Rocks
Sample | Type | Easting | Northing | Description | Wgt | Au PPM | Au PPB | Mo | Cu | Pb | Zn | Ag | Ni | Co | Mn | Fe | As | Th | Sr | Cd | Sb | Bi | V | Ca | P | La | Cr | Mg | Ba | Ti | B | Al | Na | K | W | S | Hg | Tl | Ga | Sc
BGSR-01 | Rock | 502224 | 7102752 | heavily lim qtzt brx | 0.86 |  | 10.1 | 3.4 | 71.8 | 4.5 | 169 | 0.5 | 82.6 | 8.1 | 240 | 11.27 | 321.2 | 1.1 | 6 | 1.3 | 10.9 | <0.1 | 32 | 0.02 | 0.179 | 2 | 20 | 0.02 | 66 | 0.002 | 16 | 0.2 | 0.002 | 0.02 | 1 | <0.05 | 0.12 | 0.1 | <1 | 2.7
BGSR-02 | Rock | 502220 | 7102736 | brx qtzt strong lim cement | 0.57 |  | 7.4 | 0.7 | 24.6 | 4.1 | 43 | 0.1 | 18.4 | 1.6 | 32 | 5.7 | 102.6 | 0.6 | 5 | 0.1 | 1.7 | <0.1 | 35 | <0.01 | 0.098 | 2 | 14 | 0.02 | 145 | 0.002 | <1 | 0.29 | 0.003 | 0.12 | 0.2 | <0.05 | 0.09 | <0.1 | <1 | 1
BGSR-03 | Rock | 502223 | 7102732 | qtz sericite schist strong lim, weakly to strongly brx | 0.94 |  | 2.8 | 1.5 | 129.8 | 3.8 | 266 | 0.3 | 80.2 | 9 | 712 | 16.04 | 160.4 | 1.7 | 12 | 0.8 | 3.8 | <0.1 | 49 | 0.01 | 0.116 | 5 | 17 | 0.02 | 353 | 0.001 | <1 | 0.45 | 0.002 | 0.13 | 0.3 | <0.05 | <0.01 | 0.2 | 1 | 5.3
BGSR-04 | Rock | 502210 | 7102732 | frac to brx qtzt with lim, weakly to strongly brx | 0.71 |  | 1.6 | <0.1 | 20.3 | 5.1 | 21 | <0.1 | 7.4 | 1.3 | 58 | 1.34 | 24.6 | 0.9 | 5 | 0.1 | 0.3 | <0.1 | 15 | <0.01 | 0.023 | 2 | 11 | 0.02 | 142 | 0.002 | <1 | 0.25 | 0.002 | 0.12 | 0.2 | <0.05 | <0.01 | <0.1 | <1 | 0.9
BGSR-05 | Rock | 502175 | 7102736 | bleached and frac ? rock goethite on fracs | 0.25 |  | 5.1 | 0.9 | 47.3 | 17.4 | 177 | 0.1 | 76.8 | 50.9 | 1104 | 14.95 | 16.8 | 0.3 | 10 | 0.3 | 0.4 | <0.1 | 246 | 0.19 | 0.08 | 6 | 80 | 1.3 | 265 | 0.003 | <1 | 3.36 | <0.001 | 0.09 | 0.5 | <0.05 | 0.13 | <0.1 | 9 | 50.4
BGSR-06 | Rock | 502175 | 7102736 | goethite lim brx probable qtzt | 0.39 |  | 7.9 | 1.8 | 25.8 | 7.7 | 168 | 0.1 | 76.8 | 52.6 | 2489 | 15.68 | 13.3 | 0.4 | 10 | 0.4 | 0.7 | <0.1 | 185 | 0.14 | 0.08 | 7 | 83 | 0.81 | 266 | 0.003 | 1 | 2.51 | 0.001 | 0.13 | 0.4 | <0.05 | 0.03 | 0.2 | 7 | 33.8
BGSR-07 | Rock | 502037 | 7102771 | brx graphitic qtzt frags in lim clay sericite matrix | 0.96 |  | 170 | 2.4 | 111.1 | 8.9 | 120 | 3.2 | 56.1 | 6.5 | 140 | 10.07 | 1348.8 | 0.7 | 11 | 0.2 | 29.8 | <0.1 | 18 | 0.02 | 0.175 | 2 | 71 | 0.04 | 248 | 0.003 | <1 | 0.54 | 0.002 | 0.1 | 0.2 | 0.05 | 0.24 | 0.1 | 2 | 2.3
BGSR-08 | Rock | 501690 | 7102723 | bleached clay alt weaklybrx qtzt minor lim | 0.28 |  | 1.6 | 5 | 4 | 71.2 | 9 | 0.6 | 2.7 | 1.6 | 94 | 0.85 | 42.5 | 3.7 | 13 | <0.1 | 1.1 | 0.7 | 9 | 0.02 | 0.02 | 7 | 9 | 0.03 | 78 | <0.001 | <1 | 0.46 | <0.001 | 0.08 | 0.2 | <0.05 | 0.01 | 0.1 | 2 | 1.4
BGSR-09 | Rock | 501672 | 7102730 | brx graphitic qtzt lim + clay on fracs | 0.6 |  | 43.1 | 2.3 | 2.9 | 9.1 | 4 | 0.6 | 1.6 | 0.5 | 38 | 0.61 | 25.8 | 2.4 | 4 | <0.1 | 3.3 | 0.2 | 8 | <0.01 | 0.008 | 5 | 6 | 0.02 | 181 | 0.002 | <1 | 0.4 | 0.004 | 0.17 | <0.1 | 0.05 | <0.01 | 0.1 | 1 | 0.7
BGSR-10 | Rock | 501592 | 7102687 | slicknsided qtzt lim minor qtz frag brx | 0.46 |  | 80.4 | 10.5 | 9 | 18.2 | 7 | 0.9 | 2.8 | 0.6 | 37 | 3.04 | 561.1 | 1.4 | 3 | 0.1 | 13.5 | <0.1 | 31 | <0.01 | 0.025 | 4 | 8 | 0.02 | 209 | 0.003 | <1 | 0.25 | 0.003 | 0.13 | 0.3 | <0.05 | 0.14 | 0.2 | 2 | 0.8
BGSR-11 | Rock | 501592 | 7102687 | qtzt cut by qtz sercite clay lined frac | 0.59 |  | 27.2 | 3.9 | 10.1 | 712.9 | 9 | 1.9 | 1.6 | 0.7 | 31 | 3.28 | 909.5 | 4.2 | 146 | 0.2 | 25.1 | 0.2 | 12 | <0.01 | 0.066 | 5 | 10 | 0.02 | 821 | 0.003 | 1 | 0.22 | 0.004 | 0.27 | 0.5 | 0.32 | 0.09 | 0.9 | 3 | 1.2
BGSR-12 | Rock | 501329 | 7102804 | brx qtz with lim and goethite cement bleached and clay alt a bit | 0.7 |  | 25.8 | 3.9 | 100.1 | 15.1 | 35 | 0.6 | 8.7 | 2.6 | 109 | 4.63 | 1023.1 | 0.8 | 7 | 0.3 | 25.9 | 0.2 | 76 | 0.02 | 0.101 | 2 | 38 | <0.01 | 98 | 0.001 | <1 | 0.28 | 0.001 | 0.04 | 0.1 | <0.05 | 0.04 | <0.1 | 4 | 5.2
BGSR-13 | Rock | 501266 | 7102713 | lim bleached frac slicknsided qtzt poss scorodite some pits or vugs minor goethite | 0.94 |  | 82.5 | 0.7 | 83.4 | 6.7 | 17 | 1.3 | 5.9 | 1.5 | 59 | 3.21 | 248.3 | 0.9 | 6 | 0.3 | 27.1 | <0.1 | 21 | 0.02 | 0.062 | 2 | 86 | 0.02 | 88 | <0.001 | <1 | 0.29 | 0.001 | 0.08 | <0.1 | <0.05 | 0.02 | <0.1 | 1 | 3.2
BGSR-14 | Rock | 501266 | 7102713 | brx qtz with qtz lim mariposite cement and lim goethite on fracs some bleaching | 0.29 |  | 65.2 | 1.4 | 82.3 | 4.2 | 22 | 0.7 | 10.6 | 1.8 | 58 | 3.24 | 602 | 0.8 | 4 | 0.4 | 27.5 | <0.1 | 28 | 0.02 | 0.067 | 2 | 86 | 0.02 | 90 | 0.001 | <1 | 0.28 | 0.002 | 0.08 | 0.1 | <0.05 | 0.02 | <0.1 | 1 | 2.2
BGSR-15 | Rock | 501271 | 7102710 | frac stkwrk cutting lim qtzt, lim minor qtz on fracs | 0.36 |  | 37.1 | 2.9 | 63.4 | 39.1 | 72 | 0.4 | 28.8 | 3 | 52 | 3.79 | 353.1 | 0.9 | 6 | 0.2 | 19.9 | <0.1 | 37 | 0.02 | 0.078 | 3 | 35 | 0.01 | 116 | 0.002 | <1 | 0.3 | 0.001 | 0.08 | 0.2 | <0.05 | 0.04 | <0.1 | 1 | 4.9
BGSR-16 | Rock | 501255 | 7102710 | silicic brx qtzt with vuggy minor lim | 0.33 |  | 62.5 | 5.8 | 60.4 | 31 | 85 | 0.5 | 37.8 | 8 | 105 | 5.09 | 579.7 | 0.8 | 4 | 0.7 | 18.6 | <0.1 | 53 | 0.02 | 0.118 | 5 | 32 | 0.02 | 180 | 0.003 | <1 | 0.25 | 0.001 | 0.06 | 0.2 | <0.05 | <0.01 | <0.1 | <1 | 3.1
BGSR-17 | Rock | 501255 | 7102710 | lim schist qtzt similar to 13/14 with mariposite | 0.81 |  | 4.3 | 1 | 452.6 | 10.7 | 180 | 0.6 | 77 | 14.1 | 176 | 7.31 | 404 | 1.8 | 19 | 1.1 | 7.9 | <0.1 | 47 | 0.02 | 0.087 | 4 | 179 | 0.02 | 137 | <0.001 | 1 | 0.62 | 0.001 | 0.09 | 0.2 | <0.05 | 0.01 | 0.2 | 2 | 8
BGSR-18 | Rock | 501022 | 7102620 | silicic lim brx | 0.79 |  | 22.2 | 0.5 | 10.7 | 43.1 | 20 | 0.4 | 3.9 | 0.8 | 37 | 1.85 | 58.6 | 0.8 | 4 | <0.1 | 7.9 | 0.1 | 20 | <0.01 | 0.022 | 2 | 11 | 0.01 | 154 | 0.002 | <1 | 0.25 | 0.002 | 0.06 | 0.2 | <0.05 | 0.02 | <0.1 | <1 | 1.2
BGSR-19 | Rock | 501026 | 7102635 | bleached clay alt lim slicknsided almost gouge | 0.7 |  | 249 | 0.7 | 66.8 | 4.7 | 41 | 4.6 | 16.2 | 6.1 | 127 | 11.46 | 1021.8 | 0.6 | 3 | 0.9 | 29.5 | <0.1 | 64 | 0.03 | 0.055 | 3 | 42 | 0.02 | 32 | 0.001 | <1 | 0.87 | <0.001 | 0.05 | 0.6 | <0.05 | 0.24 | <0.1 | 4 | 11.4
BGSR-20 | Rock | 500615 | 7102698 | brx gaphitic schist with sugary qtz cement | 1.2 |  | 259.7 | 0.9 | 5.3 | 6.2 | 4 | 1.9 | 0.8 | 0.2 | 24 | 0.75 | 481.9 | 0.8 | 5 | <0.1 | 15.4 | <0.1 | 10 | <0.01 | 0.016 | 2 | 5 | <0.01 | 124 | <0.001 | <1 | 0.23 | 0.002 | 0.08 | <0.1 | 0.09 | 0.04 | 0.5 | 1 | 0.8
BGSR-21 | Rock | 500615 | 7102698 | brx graphitic qtzt slicknsided clay bleach lim | 0.84 |  | 181.1 | 0.9 | 19.5 | 13.1 | 5 | 1.3 | 0.7 | 0.2 | 22 | 2.63 | 679.3 | 1.7 | 5 | <0.1 | 26.9 | <0.1 | 26 | <0.01 | 0.069 | 5 | 10 | <0.01 | 151 | 0.001 | <1 | 0.34 | 0.002 | 0.07 | <0.1 | <0.05 | 0.02 | 0.2 | 2 | 1.1
BGSR-22 | Rock | 500615 | 7102698 | brx graphitic qtzt slicknsided clay bleach lim | 1 |  | 149.5 | 2.1 | 25.6 | 17.2 | 11 | 0.5 | 0.7 | 0.7 | 26 | 3.95 | 587.3 | 1.7 | 3 | <0.1 | 26.8 | <0.1 | 18 | <0.01 | 0.057 | 4 | 10 | <0.01 | 142 | <0.001 | 1 | 0.13 | 0.001 | 0.05 | 0.2 | <0.05 | 0.02 | <0.1 | 1 | 0.7
BGSR-23 | Rock | 500617 | 7102664 | brx graphitic schist with vuggy qtz carb stkwrk | 1.18 |  | 468.7 | 0.5 | 7.5 | 7.5 | 4 | 0.7 | 0.3 | <0.1 | 17 | 1.17 | 760.3 | 1.1 | 3 | <0.1 | 33.3 | <0.1 | 16 | <0.01 | 0.025 | 3 | 6 | <0.01 | 136 | <0.001 | 2 | 0.34 | 0.003 | 0.08 | <0.1 | <0.05 | 0.03 | <0.1 | 2 | 1.2
BGSR-24 | Rock | 500617 | 7102664 | finely brx qtzt with strong lim cement bleached clay | 1.02 |  | 94.3 | 2 | 24.2 | 6.7 | 15 | 0.7 | 0.6 | 0.8 | 31 | 4 | 422.6 | 1.6 | 3 | <0.1 | 29.3 | <0.1 | 41 | <0.01 | 0.116 | 4 | 14 | 0.01 | 161 | 0.002 | <1 | 0.32 | 0.004 | 0.1 | <0.1 | <0.05 | 0.02 | <0.1 | 2 | 1.8
BGSR-25 | Rock | 501029 | 7102687 | lim brx rock | 0.8 |  | 125 | 0.8 | 31.4 | 6.4 | 38 | 1.4 | 11.8 | 4.3 | 229 | 6.68 | 696.6 | 0.4 | 3 | 0.4 | 42.1 | <0.1 | 103 | 0.02 | 0.058 | 2 | 50 | 0.01 | 44 | <0.001 | 1 | 0.55 | <0.001 | 0.02 | 0.2 | <0.05 | 0.07 | <0.1 | 6 | 2.5
BGSR-26 | Rock | 501270 | 7102685 | brx and frac qtzt, lim and vuggy qtz on fracs | 0.96 |  | 23.6 | 2.4 | 21.3 | 14.9 | 44 | 0.5 | 15.2 | 1.2 | 40 | 1.59 | 122.5 | 0.6 | 2 | <0.1 | 5.7 | <0.1 | 15 | <0.01 | 0.028 | 1 | 8 | <0.01 | 143 | 0.001 | <1 | 0.12 | 0.001 | 0.05 | 0.2 | <0.05 | <0.01 | <0.1 | <1 | 0.5
BGSR-27 | Rock | 501270 | 7102685 | grx qtzt with heavy lim | 1.1 |  | 122 | 9.8 | 11.3 | 156.7 | 15 | 0.7 | 7.9 | 0.5 | 42 | 1.37 | 168.2 | 0.8 | 5 | 0.1 | 10.6 | 2.1 | 35 | <0.01 | 0.029 | 3 | 11 | 0.01 | 115 | 0.002 | <1 | 0.14 | <0.001 | 0.05 | 0.4 | <0.05 | 0.02 | <0.1 | <1 | 1
BGSR-28 | Rock | 501262 | 7102682 | brx qtzt with heavy lim | 0.7 |  | 40 | 6.8 | 45.9 | 60.7 | 97 | 0.4 | 54.5 | 5.3 | 103 | 4.75 | 531.9 | 1.4 | 3 | 0.2 | 19.9 | 0.2 | 56 | <0.01 | 0.126 | 4 | 20 | 0.02 | 178 | 0.002 | <1 | 0.31 | 0.001 | 0.09 | 0.3 | <0.05 | 0.02 | <0.1 | 2 | 1.2
BGSR-29 | Rock | 501231 | 7102707 | frac stkwrk qtzt with vuggy and lim frac filling | 0.58 |  | 34 | 1.3 | 34.4 | 46.9 | 10 | 1.6 | 5.9 | 0.9 | 55 | 2.12 | 97.4 | 1 | 26 | 0.1 | 10.5 | 0.3 | 22 | 0.03 | 0.054 | 3 | 24 | 0.02 | 321 | 0.002 | <1 | 0.36 | 0.003 | 0.12 | 0.1 | <0.05 | 0.02 | <0.1 | 1 | 1.3
BGSR-30 | Rock | 501216 | 7102703 | qtzt brx lim cement poss bleached poss clay | 0.84 |  | 30 | 2.3 | 60.8 | 11 | 22 | 0.4 | 10.9 | 2.9 | 85 | 4.55 | 207.5 | 0.7 | 5 | 0.2 | 18.8 | <0.1 | 30 | 0.02 | 0.117 | 2 | 52 | 0.01 | 72 | 0.001 | <1 | 0.25 | 0.001 | 0.07 | 0.1 | <0.05 | 0.02 | <0.1 | 1 | 2.9
BGSR-31 | Rock | 501216 | 7102703 | slicknsided and intensely brx lim qtzt brx weak clay alt poss secondary sericite or could be original sericite in rock | 0.56 |  | 24.4 | 3.7 | 66 | 7.2 | 23 | 0.7 | 14.6 | 3 | 68 | 6.64 | 148.2 | 0.5 | 5 | 0.4 | 19.9 | <0.1 | 57 | 0.02 | 0.184 | 1 | 45 | 0.02 | 129 | 0.001 | <1 | 0.39 | 0.002 | 0.09 | 0.1 | <0.05 | 0.01 | <0.1 | 2 | 3.9
BGSR-32 | Rock | 501208 | 7102703 | slicknsided qtzt lim brx greenish tint to brx frags poss scorodoite or mariposite | 0.95 |  | 49.4 | 2.8 | 53 | 5.2 | 20 | 1.4 | 16.4 | 4.3 | 151 | 4.46 | 278 | 0.5 | 4 | 0.4 | 19.9 | <0.1 | 20 | 0.02 | 0.111 | 1 | 62 | 0.01 | 78 | 0.002 | <1 | 0.24 | 0.001 | 0.05 | 0.1 | <0.05 | 0.03 | <0.1 | 1 | 2.6
BGSR-33 | Rock | 501208 | 7102703 | brx qtzt with sugary lim qtz cement and vuggy qtz on fracs and as stkwrk, lim | 0.46 |  | 618.8 | 1.9 | 39.9 | 8.2 | 21 | 4.3 | 13.2 | 2.6 | 70 | 6.99 | 275.2 | 1.2 | 4 | 0.4 | 22.8 | <0.1 | 29 | 0.02 | 0.093 | 2 | 29 | 0.01 | 194 | 0.001 | <1 | 0.29 | 0.001 | 0.06 | <0.1 | <0.05 | 0.03 | <0.1 | 1 | 3.7
BGSR-34 | Rock | 501205 | 7102702 | numerous vuggy cavities lim, clay, greenish tinge in areas poss chlorite alt | 0.69 |  | 50.2 | 3.2 | 90.5 | 7.7 | 32 | 0.6 | 25.1 | 5.7 | 398 | 6.76 | 226.2 | 0.5 | 6 | 0.6 | 21.3 | 0.1 | 68 | 0.03 | 0.141 | 2 | 78 | 0.02 | 110 | 0.002 | <1 | 0.4 | 0.002 | 0.12 | <0.1 | <0.05 | 0.03 | <0.1 | 2 | 2.4
BGSR-35 | Rock | 501056 | 7102722 | silicic brx with clay and vugs | 0.39 |  | 76.5 | 0.3 | 9 | 9.7 | 75 | 0.6 | 10.2 | 1 | 29 | 0.79 | 88.4 | 0.6 | 2 | 0.5 | 5.7 | 0.3 | 14 | <0.01 | 0.013 | 2 | 14 | <0.01 | 95 | <0.001 | <1 | 0.24 | 0.001 | 0.05 | <0.1 | <0.05 | <0.01 | <0.1 | <1 | 0.8
BGSR-36 | Rock | 501056 | 7102722 | brx clay lim frac bleached qtzt | 1.1 |  | 119.3 | 1.5 | 85.8 | 5.5 | 48 | 1.4 | 24.8 | 6.5 | 62 | 7.78 | 418.6 | 1.9 | 8 | 0.7 | 18.9 | 0.1 | 59 | 0.02 | 0.12 | 11 | 41 | 0.02 | 113 | 0.002 | <1 | 0.66 | 0.001 | 0.06 | 0.2 | <0.05 | 0.1 | <0.1 | 1 | 6.4
BGSR-37 | Rock | 501056 | 7102722 | bull qtz vn in minor bkack stuff on fracs | 0.55 |  | 0.6 | 0.1 | 2.1 | 2.3 | 30 | <0.1 | 1.2 | 0.1 | 30 | 0.38 | 8.4 | <0.1 | 3 | 0.2 | 0.6 | <0.1 | 4 | <0.01 | 0.004 | <1 | 6 | <0.01 | 12 | <0.001 | <1 | 0.02 | <0.001 | <0.01 | <0.1 | <0.05 | <0.01 | <0.1 | <1 | 0.2
BGSR-38 | Rock | 501024 | 7102911 | qtz vn minor lim rare galena aspy abundant large blocks in slope sample consists of 20-30 pcs of qtz vn material from a variety of boulders | 1.63 |  | 9.7 | <0.1 | 5.9 | 981.5 | 105 | 24.4 | 1.4 | 0.4 | 70 | 0.51 | 305.6 | <0.1 | 1 | 3 | 0.4 | 54.5 | 2 | <0.01 | 0.005 | <1 | 5 | <0.01 | 28 | <0.001 | <1 | 0.02 | <0.001 | <0.01 | <0.1 | <0.05 | <0.01 | <0.1 | <1 | <0.1
BGSR-39 | Rock | 501024 | 7102911 | select of best qv material | 1.08 |  | 18 | 0.2 | 16.7 | >10000.0 | 792 | >100.0 | 2.1 | 0.5 | 41 | 0.76 | 2.6 | 0.1 | <1 | 34.3 | 3.3 | 706.8 | 2 | <0.01 | 0.005 | <1 | 5 | <0.01 | 11 | <0.001 | <1 | <0.01 | <0.001 | <0.01 | <0.1 | 0.36 | 0.09 | 0.3 | <1 | <0.1
BGSR-40 | Rock | 501030 | 7102889 | qtz lim galena aspy vn material | 0.78 |  | 87.7 | 0.7 | 32 | 4412.7 | 157 | 43.4 | 8 | 1.5 | 175 | 1.36 | 48.6 | 0.3 | 3 | 4.1 | 2.1 | 107.6 | 9 | <0.01 | 0.021 | <1 | 14 | <0.01 | 42 | <0.001 | <1 | 0.08 | <0.001 | 0.01 | <0.1 | 0.09 | 0.01 | <0.1 | <1 | 0.7
BGSR-41 | Rock | 501024 | 7102622 | heavily brx qtz lim goethite red ocherus cement | 0.62 |  | 36.2 | 0.9 | 35.7 | 27.4 | 44 | 1.1 | 2.6 | 1.9 | 65 | 6 | 133.3 | 2.6 | 2 | 0.2 | 12.4 | 1.4 | 26 | 0.01 | 0.027 | <1 | 11 | 0.01 | 126 | 0.002 | <1 | 0.39 | 0.002 | 0.11 | <0.1 | <0.05 | 0.03 | 0.1 | 2 | 3.3
BGSR-42 | Rock | 501217 | 7102691 | lim quartz brx | 0.6 |  | 1620.3 | 0.6 | 11 | 40.9 | 14 | 2.1 | 1.9 | 0.4 | 26 | 1.02 | 79 | 0.2 | 4 | 0.2 | 4.8 | 2.4 | 9 | 0.01 | 0.022 | <1 | 15 | <0.01 | 46 | <0.001 | <1 | 0.3 | 0.001 | 0.03 | <0.1 | <0.05 | <0.01 | <0.1 | <1 | 0.6
BGSR-43 | Rock | 502452 | 7102901 | punky leached lim frags, from old soil profile pit | 0.1 |  | 0.9 | 0.8 | 68.8 | 14.1 | 120 | <0.1 | 543.9 | 64.9 | 1153 | 5.56 | 530.6 | 1.7 | 3 | 0.2 | 1 | 0.3 | 78 | 0.03 | 0.026 | 5 | 949 | 3.9 | 109 | 0.01 | <1 | 2.56 | 0.001 | 0.05 | <0.1 | <0.05 | <0.01 | <0.1 | 7 | 12.9
BGSR-44 | Rock | 502458 | 7102922 | qtz ppy dyke, trace aspy trace lim | 1.2 |  | 3.5 | 0.3 | 2.2 | 12.3 | 76 | 0.2 | 831.1 | 56.5 | 2900 | 3.57 | 1100.3 | 0.1 | 347 | 0.6 | 1.1 | 0.5 | 49 | 7.53 | 0.004 | 3 | 1468 | 5.04 | 284 | 0.006 | <1 | 1.24 | 0.002 | 0.02 | <0.1 | <0.05 | <0.01 | 0.6 | 4 | 8.2
BGSR-45 | Rock | 502448 | 7102991 | qtz ppy dyke, py poss aspy, poss chlorite alt in place | 1.15 |  | <0.5 | 0.1 | 3.2 | 9.7 | 76 | <0.1 | 643 | 47 | 1682 | 4.14 | 490.7 | 0.5 | 166 | 0.5 | 0.4 | 0.2 | 97 | 6.6 | 0.021 | 3 | 819 | 6.5 | 293 | 0.047 | <1 | 3.31 | 0.002 | 0.25 | <0.1 | <0.05 | <0.01 | 0.1 | 8 | 15.1
BGSR-46 | Rock | 502474 | 7103018 | cleaved qtzt with lim, small frags not a lot | 0.25 |  | <0.5 | 0.4 | 9.6 | 7.9 | 54 | 0.1 | 813.8 | 85.8 | 1618 | 2.28 | 548.6 | 0.4 | 7 | 0.6 | 3.5 | 0.3 | 31 | 0.3 | 0.006 | 1 | 755 | 1.69 | 77 | 0.004 | <1 | 1 | 0.003 | 0.02 | <0.1 | <0.05 | 0.02 | 0.2 | 3 | 3.5
BGSR-47 | Rock | 502474 | 7103018 | qtzt , almost schisty, mariposite ? Trace diss py poss foliated qvs | 1.11 |  | 0.7 | 0.4 | 35.8 | 7.1 | 104 | 0.4 | 620.8 | 43.3 | 2399 | 4.19 | 289.9 | 0.9 | 276 | 0.5 | 6.5 | 0.2 | 72 | 6.61 | 0.016 | 3 | 809 | 5.68 | 117 | 0.01 | <1 | 2.2 | 0.001 | 0.04 | <0.1 | <0.05 | <0.01 | 0.4 | 5 | 13
BGSR-48 | Rock | 502477 | 7102994 | chlorite qtz sericite schist | 0.9 |  | <0.5 | <0.1 | 6.2 | 6.5 | 38 | <0.1 | 670 | 38.1 | 1639 | 2.31 | 169.5 | <0.1 | 339 | 0.1 | 1.4 | 0.2 | 22 | 9.8 | 0.007 | <1 | 830 | 6.49 | 27 | 0.002 | <1 | 0.71 | <0.001 | <0.01 | <0.1 | <0.05 | <0.01 | 0.2 | 1 | 5.7
BGSR-49 | Rock | 502524 | 7103030 | qtz carb alt rock, poss sulphide as dark patches chips from several cobble in area, rare qtz lined fracs | 1.32 |  | <0.5 | <0.1 | 0.7 | 3.2 | 56 | <0.1 | 765.8 | 56.8 | 1055 | 2.33 | 323.3 | 0.2 | 403 | 0.3 | 1.3 | 0.2 | 30 | 5.14 | 0.001 | <1 | 891 | 4.85 | 87 | 0.008 | <1 | 1.51 | 0.001 | <0.01 | <0.1 | <0.05 | <0.01 | 0.1 | 4 | 3.2
BGSR-50 | Rock | 502531 | 7103037 | qtz carb alt rock, qtz calcite carb stkwrk minor lim poss trace py | 1.3 |  | <0.5 | 0.3 | 2 | 6.9 | 60 | 0.1 | 614.4 | 37.8 | 2671 | 3.44 | 353.1 | 0.2 | 527 | 0.3 | 25.7 | 0.2 | 47 | 12.41 | 0.007 | 3 | 880 | 6.52 | 620 | 0.01 | <1 | 1.66 | 0.002 | 0.04 | <0.1 | <0.05 | <0.01 | 0.2 | 4 | 10.5
BGSR-51 | Rock | 502544 | 7103056 | carb alt qtz chlorite schist | 0.72 |  | <0.5 | 1 | 31.5 | 3.5 | 99 | 0.1 | 639.5 | 47.5 | 1083 | 5.15 | 124.8 | 1.5 | 251 | 0.2 | 2.7 | <0.1 | 113 | 5.2 | 0.041 | 6 | 1131 | 7.84 | 39 | 0.025 | <1 | 4.11 | 0.001 | 0.01 | <0.1 | <0.05 | <0.01 | <0.1 | 9 | 18.6
BGSR-52 | Rock | 502596 | 7103120 | lim qtz chlorite sericite schist, weathered not in place, frags from hand pit, rocks vary from minor lim to 100% lim | 0.3 |  | 0.7 | 0.3 | 4.1 | 13.8 | 111 | 0.1 | 374.7 | 38.8 | 3059 | 4.76 | 588.2 | 1.6 | 9 | 1 | 3.5 | 0.3 | 83 | 0.14 | 0.031 | 5 | 951 | 3.99 | 121 | 0.006 | <1 | 3.11 | <0.001 | 0.01 | <0.1 | <0.05 | 0.02 | <0.1 | 8 | 14.2
BGSR-53 | Rock | 502560 | 7103083 | brx qtz vn with lim | 0.9 |  | 0.5 | 0.2 | 3.4 | 3.4 | 42 | <0.1 | 117.5 | 7.4 | 383 | 1.25 | 60.8 | 0.3 | 14 | <0.1 | 0.4 | 0.1 | 11 | 0.18 | 0.008 | 1 | 42 | 0.14 | 67 | <0.001 | <1 | 0.18 | <0.001 | 0.02 | <0.1 | <0.05 | <0.01 | <0.1 | <1 | 2.1
BGSR-54 | Rock | 502370 | 7103970 | black cataclastic with carb on fracs and lim chips from trench | 0.9 |  | 2.2 | 8.2 | 112.6 | 19.1 | 520 | 0.8 | 114.2 | 23.8 | 1297 | 3.52 | 40.2 | 1.4 | 18 | 2.3 | 1.6 | 0.4 | 82 | 0.13 | 0.085 | 4 | 29 | 0.04 | 107 | <0.001 | 2 | 0.4 | 0.003 | 0.08 | 0.3 | <0.05 | 0.05 | 0.2 | 2 | 5.2
BGSR-55 | Rock | 502370 | 7103970 | brx qtzt cemented by vuggy qtz lim on fracs and in vugs | 0.86 |  | 5.1 | 0.9 | 9.2 | 6.3 | 11 | 0.1 | 4.3 | 0.4 | 43 | 0.62 | 10.5 | 1 | 10 | <0.1 | 0.3 | 0.2 | 8 | 0.02 | 0.017 | 5 | 11 | 0.01 | 132 | <0.001 | 1 | 0.18 | 0.001 | 0.06 | 10.5 | <0.05 | <0.01 | <0.1 | <1 | 0.8
BGSR-56 | Rock | 502260 | 7103947 | slicknsided brx qtzt with abundant lim some bleaching | 0.81 |  | 81.8 | 0.7 | 137.3 | 3.2 | 37 | 0.4 | 28.5 | 1.8 | 63 | 3.22 | 243.5 | 2.9 | 419 | 0.5 | 12.6 | 0.2 | 30 | 0.1 | 0.314 | 3 | 65 | <0.01 | 282 | 0.002 | 3 | 0.62 | <0.001 | 0.02 | 0.2 | <0.05 | 0.02 | 0.3 | 6 | 7.7
BGSR-57 | Rock | 502256 | 7103950 | brx frac qtzt with boxwork lim | 0.95 |  | 1.1 | 1.4 | 34.7 | 2.3 | 92 | 0.1 | 44.5 | 18 | 1134 | 1.76 | 17.5 | 0.8 | 12 | 0.9 | 1.1 | <0.1 | 10 | <0.01 | 0.021 | 2 | 9 | 0.01 | 69 | <0.001 | 1 | 0.14 | 0.002 | 0.03 | 0.1 | <0.05 | <0.01 | 0.1 | <1 | 1.2
BGSR-58 | Rock | 502262 | 7103948 | brx frac qtzt with lim | 0.85 |  | 21.5 | 1.3 | 51.5 | 5.7 | 27 | 0.4 | 10.5 | 0.9 | 93 | 1.86 | 54.3 | 0.6 | 47 | 0.3 | 6.5 | 0.2 | 14 | 0.03 | 0.069 | 2 | 11 | 0.02 | 101 | 0.001 | 1 | 0.3 | 0.003 | 0.06 | <0.1 | <0.05 | 0.01 | 0.1 | <1 | 1.1
BGSR-59 | Rock | 502286 | 7103948 | slicknsided brx qtz lim | 1.3 |  | 67.9 | 1.3 | 36.8 | 2.2 | 54 | 0.1 | 50.5 | 5.4 | 123 | 5.21 | 203.8 | 1.4 | 3 | 0.2 | 6.6 | <0.1 | 21 | <0.01 | 0.108 | 3 | 9 | 0.01 | 83 | 0.003 | 2 | 0.27 | 0.002 | 0.05 | 0.1 | <0.05 | <0.01 | <0.1 | 1 | 1
BSRR-01 | Rock | 501016 | 7102703 | leached bleached punky qtzt with scorodite | 0.65 | 0.04 |  | <1 | 44 | 1123 | 68 | 28.2 | 7 | <1 | 93 | 10.82 | >10000 | <2 | 102 | 1.3 | 7 | <3 | 63 | 0.09 | 0.027 | 7 | 29 | 0.04 | 694 | 0.001 | <20 | 0.83 | <0.01 | 0.6 | <2 | 0.05 | <1 | 26 | <5 | 25
BSRR-02 | Rock | 500885 | 7102711 | punky leached pitted lim qtz sericite schist ? Poss weak carb alt some slicknsided | 0.56 | 0.046 |  | 4 | 47 | 22 | 242 | 0.4 | 102 | 25 | 344 | 16.83 | 2675 | <2 | 5 | 0.7 | <3 | <3 | 215 | 0.04 | 0.204 | 5 | 77 | 0.03 | 85 | <0.001 | <20 | 0.9 | <0.01 | 0.06 | <2 | <0.05 | <1 | 10 | <5 | 43
BSRR-03 | Rock | 500878 | 7102711 | punky leached frac lim qtzt with oss scorodite | 0.36 | 0.02 |  | 4 | 68 | 10 | 109 | 0.9 | 31 | 5 | 278 | 8.55 | 1304 | 2 | 7 | <0.5 | <3 | <3 | 29 | 0.01 | 0.078 | 6 | 13 | 0.02 | 185 | 0.001 | <20 | 0.43 | <0.01 | 0.13 | <2 | <0.05 | <1 | 5 | <5 | <5
BSRR-04 | Rock | 500878 | 7102711 | lim qtz brx or brx qtzt poss carb alt | 0.79 | <0.005 |  | 1 | 28 | 15 | 18 | <0.3 | 4 | <1 | 51 | 2.1 | 754 | 2 | 8 | <0.5 | <3 | <3 | 15 | <0.01 | 0.039 | 5 | 10 | <0.01 | 65 | <0.001 | <20 | 0.39 | <0.01 | 0.02 | <2 | <0.05 | <1 | <5 | <5 | <5
BSRR-05 | Rock | 500833 | 7102726 | qtz vned graphitic schist minor lim and trace py in vn | 0.67 | 0.007 |  | <1 | 23 | <3 | 14 | <0.3 | 4 | <1 | 82 | 1.2 | 287 | <2 | 5 | <0.5 | <3 | <3 | 10 | <0.01 | 0.015 | 4 | 7 | 0.01 | 134 | 0.001 | <20 | 0.21 | <0.01 | 0.09 | <2 | <0.05 | <1 | <5 | <5 | <5
BSRR-06 | Rock | 500963 | 7102715 | carb lim frac leached qtzt | 0.59 | 0.013 |  | 2 | 168 | 16 | 291 | 1 | 92 | 20 | 762 | 16.15 | 3589 | 2 | 6 | <0.5 | 8 | <3 | 80 | 0.06 | 0.131 | 14 | 2 | 0.03 | 119 | <0.001 | <20 | 0.86 | <0.01 | 0.1 | <2 | <0.05 | <1 | 9 | <5 | 21
BSRR-07 | Rock | 500963 | 7102715 | brx qtz sericite schist with abundant lim and goethtite on fracs | 0.76 | 0.027 |  | 3 | 71 | 87 | 687 | 0.7 | 176 | 39 | 1602 | 22.14 | 3643 | <2 | 11 | 0.5 | 4 | <3 | 118 | 0.07 | 0.245 | 7 | 29 | 0.06 | 688 | 0.002 | <20 | 0.95 | <0.01 | 0.11 | <2 | <0.05 | <1 | 12 | <5 | 24
BSRR-08 | Rock | 501516 | 7102827 | qtz and graphitic schist brx vuggy qtz cement, poss carb, rep grabs from 2mx2m boulder, boulder slicknsided | 1.79 | 0.042 |  | 5 | 3 | 18 | 6 | 1.5 | 2 | <1 | 48 | 0.97 | 79 | <2 | 7 | <0.5 | 3 | <3 | 23 | <0.01 | 0.019 | 2 | 7 | 0.02 | 422 | 0.003 | <20 | 0.2 | <0.01 | 0.17 | <2 | 0.17 | <1 | <5 | <5 | <5
BSRR-09 | Rock | 501513 | 7102823 | brx qtz sericite schist with vuggy qtz and lim and goethite | 1.04 | 0.034 |  | 17 | 66 | 16 | 17 | 0.5 | 5 | <1 | 52 | 5.96 | 290 | 7 | 3 | <0.5 | 26 | <3 | 70 | <0.01 | 0.099 | 5 | 23 | 0.02 | 295 | 0.002 | <20 | 0.32 | <0.01 | 0.11 | <2 | <0.05 | <1 | <5 | <5 | <5
BSRR-10 | Rock | 501507 | 7102812 | graphitic schist cut by sheeted vn set qtz and poss carb and lim, minor vuggy | 1.23 | 0.059 |  | 16 | 2 | 68 | 2 | 1.9 | 1 | <1 | 47 | 2.62 | 256 | 3 | 20 | <0.5 | 8 | <3 | 37 | <0.01 | 0.189 | 6 | 14 | 0.01 | 712 | 0.007 | <20 | 0.15 | <0.01 | 0.41 | <2 | 0.69 | <1 | <5 | <5 | <5
BSRR-11 | Rock | 501498 | 7102798 | super silicic graphitic lim qtz brx with diss and acicular py (2mx2m boulder) | 1.99 | 0.049 |  | 1 | 22 | 34 | 4 | 0.9 | 4 | <1 | 40 | 1.52 | 193 | <2 | 13 | <0.5 | 5 | <3 | 15 | <0.01 | 0.041 | 3 | 12 | 0.01 | 196 | 0.001 | <20 | 0.17 | <0.01 | 0.08 | <2 | 0.17 | <1 | <5 | <5 | <5
BSRR-12 | Rock | 501595 | 7102705 | As per BSRR-11, less py, lim areas | 1.36 | 0.031 |  | 2 | 6 | 25 | 27 | 1 | 9 | <1 | 52 | 2.27 | 235 | <2 | 13 | <0.5 | 11 | <3 | 11 | <0.01 | 0.036 | 3 | 7 | <0.01 | 359 | 0.002 | <20 | 0.11 | <0.01 | 0.07 | <2 | 0.23 | <1 | <5 | <5 | <5
BSRR-13 | Rock | 501595 | 7102705 | Brx qtz lim vn | 1.34 | 0.016 |  | <1 | 5 | 9 | 16 | <0.3 | 3 | <1 | 48 | 1.02 | 107 | <2 | 3 | <0.5 | <3 | <3 | 4 | <0.01 | 0.016 | <1 | 6 | <0.01 | 29 | <0.001 | <20 | 0.03 | <0.01 | 0.01 | <2 | <0.05 | <1 | <5 | <5 | <5
BSRR-14 | Rock | 501584 | 7102694 | graphitic schist frac with vuggy lim qtz | 0.92 | 0.038 |  | 11 | 14 | 81 | 10 | 1.3 | 5 | <1 | 39 | 1.51 | 388 | 4 | 14 | <0.5 | 9 | <3 | 27 | <0.01 | 0.024 | 10 | 21 | 0.02 | 443 | 0.003 | <20 | 0.21 | <0.01 | 0.13 | <2 | <0.05 | <1 | <5 | <5 | <5
BSRR-15 | Rock | 501580 | 7102694 | brx lim qtzt with vuggy lim goethite qtz cement, bleached | 1.01 | 0.01 |  | 3 | 75 | 555 | 112 | 0.9 | 27 | 1 | 77 | 7.14 | 775 | 3 | 454 | 0.8 | 90 | <3 | 35 | 0.02 | 0.214 | 5 | 19 | 0.02 | 707 | <0.001 | <20 | 0.41 | <0.01 | 0.25 | <2 | 0.32 | <1 | 8 | <5 | <5
BSRR-16 | Rock | 501580 | 7102625 | brx qtzt or qtz vn with black cement | 1.32 | 0.059 |  | 6 | 23 | 14 | 40 | 0.5 | 8 | <1 | 57 | 2.59 | 392 | 3 | 4 | <0.5 | 13 | <3 | 46 | <0.01 | 0.058 | 9 | 18 | 0.01 | 233 | 0.002 | <20 | 0.17 | <0.01 | 0.1 | <2 | <0.05 | <1 | <5 | <5 | <5
BSRR-17 | Rock | 501127 | 7102649 | frac to weak brx graphitic qtz with sugary carb and vuggy qtz cement | 0.92 | 0.361 |  | 4 | 6 | 7 | 4 | 0.9 | 6 | <1 | 57 | 0.96 | 49 | <2 | 4 | <0.5 | <3 | <3 | 19 | <0.01 | 0.009 | 4 | 10 | 0.01 | 78 | 0.001 | <20 | 0.21 | <0.01 | 0.11 | <2 | <0.05 | <1 | <5 | <5 | <5
BSRR-18 | Rock | 501125 | 7102638 | brx and poss slicknsided graphitic qtzt with sugary carb and vuggy qtz as cement and stkwrk | 1.26 | 0.059 |  | 1 | 4 | 5 | 6 | <0.3 | 4 | <1 | 53 | 0.92 | 40 | <2 | 11 | <0.5 | 4 | <3 | 10 | 0.01 | 0.02 | 1 | 8 | 0.01 | 80 | 0.002 | <20 | 0.29 | <0.01 | 0.06 | <2 | <0.05 | <1 | <5 | <5 | <5
BSRR-19 | Rock | 501131 | 7102638 | as above as slicknsided | 1.49 | 0.029 |  | 1 | 4 | 7 | 7 | 0.3 | 3 | <1 | 39 | 1.03 | 52 | <2 | 9 | <0.5 | 7 | <3 | 7 | <0.01 | 0.025 | 1 | 8 | <0.01 | 88 | 0.001 | <20 | 0.27 | <0.01 | 0.06 | <2 | <0.05 | <1 | <5 | <5 | <5
BSRR-20 | Rock | 501133 | 7102643 | brx graphitic qtzt with sugary carb cement | 1.48 | 0.121 |  | 1 | 5 | <3 | 5 | <0.3 | 5 | <1 | 22 | 0.76 | 34 | <2 | 5 | <0.5 | <3 | <3 | 6 | <0.01 | 0.017 | 1 | 9 | <0.01 | 41 | <0.001 | <20 | 0.32 | <0.01 | 0.05 | <2 | <0.05 | <1 | <5 | <5 | <5
BSRR-21 | Rock | 501130 | 7102644 | qtz lim brx | 0.14 | 0.013 |  | 5 | 44 | 3 | 22 | <0.3 | 21 | <1 | 95 | 4.41 | 182 | <2 | 5 | <0.5 | 13 | <3 | 24 | <0.01 | 0.102 | 1 | 32 | <0.01 | 92 | 0.003 | <20 | 0.22 | <0.01 | 0.04 | <2 | <0.05 | <1 | <5 | <5 | <5
BSRR-22 | Rock | 501125 | 7102657 | brx qtz vn with black | 1.16 | 0.045 |  | <1 | 1 | 5 | 2 | <0.3 | 1 | <1 | 40 | 0.45 | 13 | <2 | 3 | <0.5 | <3 | <3 | 4 | <0.01 | 0.004 | <1 | 6 | <0.01 | 34 | <0.001 | <20 | 0.08 | <0.01 | 0.03 | <2 | <0.05 | <1 | <5 | <5 | <5
BSRR-23 | Rock | 501125 | 7102657 | brx qtz and graphitic qtzt with qtz and sugary carb cement | 1.3 | 0.29 |  | 1 | 4 | 28 | 4 | 0.9 | 3 | <1 | 46 | 0.84 | 44 | <2 | 8 | <0.5 | 5 | <3 | 9 | <0.01 | 0.014 | 1 | 10 | <0.01 | 35 | <0.001 | <20 | 0.18 | <0.01 | 0.04 | <2 | <0.05 | <1 | <5 | <5 | <5
BSRR-24 | Rock | 501108 | 7102712 | brx graphitic lim qtzt with sugary carb and vuggy qtz cement | 1.25 | 0.241 |  | <1 | 5 | <3 | 3 | 0.9 | 3 | <1 | 31 | 1.08 | 82 | <2 | 2 | <0.5 | 7 | <3 | 7 | <0.01 | 0.012 | <1 | 10 | <0.01 | 59 | <0.001 | <20 | 0.26 | <0.01 | 0.04 | <2 | <0.05 | <1 | <5 | <5 | <5
BSRR-25 | Rock | 501107 | 7102716 | slicknsided and brx qtzt with sugary carb and lim cement poss sericite cement | 1.44 | 0.096 |  | 1 | 35 | <3 | 17 | 0.7 | 7 | <1 | 59 | 4.43 | 855 | <2 | 4 | <0.5 | 18 | <3 | 29 | 0.01 | 0.07 | 2 | 31 | 0.02 | 183 | 0.001 | <20 | 0.33 | <0.01 | 0.12 | <2 | <0.05 | <1 | <5 | <5 | <5
BSRR-26 | Rock | 501599 | 7102629 | qtz sericite schist trace cubic py bleached (weakly) | 1.5 | 0.029 |  | 1 | 9 | 9 | 37 | 0.7 | 12 | 1 | 65 | 1.86 | 263 | <2 | 5 | <0.5 | 6 | <3 | 7 | <0.01 | 0.03 | 2 | 6 | 0.01 | 147 | <0.001 | <20 | 0.18 | <0.01 | 0.07 | <2 | <0.05 | <1 | <5 | <5 | <5
BSRR-27 | Rock | 501600 | 7102627 | variably lim qtzt super silicic 0.25% py as diss and some wisps | 1.09 | 0.058 |  | 2 | 24 | 53 | 70 | 2.2 | 12 | 1 | 82 | 3.39 | 1400 | <2 | 7 | 0.6 | 18 | <3 | 12 | <0.01 | 0.046 | <1 | 6 | <0.01 | 838 | 0.001 | <20 | 0.14 | <0.01 | 0.04 | <2 | 0.18 | <1 | <5 | <5 | <5
BSRR-28 | Rock | 501598 | 7102631 | lim brx qtzt with qtz sericite poss sugary carb cement | 1.45 | 0.059 |  | 8 | 51 | 264 | 171 | 3.3 | 33 | 1 | 104 | 8.25 | 4163 | <2 | 20 | 3.3 | 30 | <3 | 37 | 0.03 | 0.136 | 2 | 14 | 0.02 | 641 | 0.001 | <20 | 0.32 | <0.01 | 0.14 | <2 | 0.12 | <1 | 9 | <5 | <5
BSRR-29 | Rock | 501231 | 7102707 | super silicic ? Rock 0.25% py as cavity fillings and diss py concentrated in darker areas, unsure if that is an alt or weathering effect | 1.45 | 0.039 |  | 1 | 24 | 24 | 38 | 1.9 | 9 | 1 | 64 | 2.01 | 524 | <2 | 6 | <0.5 | 9 | <3 | 6 | <0.01 | 0.02 | <1 | 6 | <0.01 | 1078 | <0.001 | <20 | 0.08 | <0.01 | 0.03 | <2 | 0.44 | <1 | <5 | <5 | <5
BSRR-30 | Rock | 501488 | 7102643 | silicic graphitic qtzt and qtz brx rep grabs from several rocks | 1.57 | 0.065 |  | <1 | 6 | 6 | 4 | 0.3 | <1 | <1 | 34 | 1.07 | 109 | <2 | 5 | <0.5 | 4 | <3 | 10 | <0.01 | 0.022 | 1 | 5 | <0.01 | 412 | <0.001 | <20 | 0.09 | <0.01 | 0.04 | <2 | 0.07 | <1 | <5 | <5 | <5
BSRR-31 | Rock | 501488 | 7102643 | less silicic abd brx version of above some green in vugs prob veg maybe weathered sulphide | 0.68 | 0.059 |  | 1 | 6 | 10 | 3 | 0.4 | <1 | <1 | 44 | 1.81 | 237 | <2 | 6 | <0.5 | 5 | <3 | 9 | <0.01 | 0.056 | 1 | 5 | <0.01 | 1775 | 0.001 | <20 | 0.05 | <0.01 | 0.05 | <2 | 0.12 | <1 | <5 | <5 | <5
BSRR-32 | Rock | 501488 | 7102643 | lim graphtic qtzt brx silicic tr py with silica and maybe as primary | 0.54 | 0.064 |  | <1 | 2 | 7 | 3 | 0.3 | 1 | <1 | 35 | 0.87 | 152 | <2 | 11 | <0.5 | <3 | <3 | 6 | <0.01 | 0.039 | 2 | 5 | <0.01 | 949 | <0.001 | <20 | 0.05 | <0.01 | 0.06 | <2 | 0.12 | <1 | <5 | <5 | <5
BSRR-33 | Rock | 501488 | 7102643 | brx bleached lim qtz sericite schist or highly alt qtzt vuggy and goethite coated cement on fracs | 1.67 | 0.027 |  | 3 | 8 | 22 | 3 | 0.5 | 1 | <1 | 45 | 2.43 | 114 | <2 | 3 | <0.5 | 4 | <3 | 24 | <0.01 | 0.044 | 4 | 7 | 0.01 | 229 | 0.002 | <20 | 0.15 | <0.01 | 0.08 | <2 | <0.05 | <1 | <5 | <5 | <5
BSRR-34 | Rock | 501488 | 7102643 | sa,ples of slicknsided boulders lim bleached brx sugary carb cement trace diss py goethite on some vugs | 2.27 | 0.053 |  | 3 | 8 | 9 | 5 | 0.6 | 1 | <1 | 37 | 2.48 | 130 | <2 | 14 | <0.5 | 4 | <3 | 32 | <0.01 | 0.058 | 4 | 6 | <0.01 | 268 | 0.001 | <20 | 0.12 | <0.01 | 0.1 | <2 | 0.13 | <1 | <5 | <5 | <5
BXIR-01 | Rock | 500632 | 7102722 | silicic variably brx nasina schist white sugary cement vuggy regular qtz | 1.34 | 0.222 |  | 2 | 7 | 5 | 32 | 2.4 | 4 | <1 | 37 | 2.08 | 227 | <2 | 4 | <0.5 | 24 | <3 | 13 | <0.01 | 0.054 | 3 | 11 | <0.01 | 182 | <0.001 | <20 | 0.21 | <0.01 | 0.07 | <2 | <0.05 | <1 | <5 | <5 | <5
BXIR-02 | Rock | 500632 | 7102722 | similar to above | 2 | 0.104 |  | 2 | 4 | <3 | 7 | 1.6 | 2 | <1 | 35 | 0.89 | 65 | <2 | 3 | <0.5 | 8 | <3 | 9 | <0.01 | 0.017 | 2 | 10 | <0.01 | 137 | <0.001 | <20 | 0.18 | <0.01 | 0.04 | <2 | <0.05 | <1 | <5 | <5 | <5
BXIR-03 | Rock | 500632 | 7102722 | standard qtz schist silicic brx with some lim | 1.16 | 0.016 |  | 3 | 16 | 14 | 43 | 0.6 | 7 | <1 | 41 | 4.13 | 218 | <2 | 5 | <0.5 | 13 | <3 | 33 | <0.01 | 0.104 | 5 | 19 | <0.01 | 914 | <0.001 | <20 | 0.16 | <0.01 | 0.03 | <2 | <0.05 | <1 | <5 | <5 | <5
BXIR-04 | Rock | 500632 | 7102722 | finel brx schist silicic with qtz lim poss scorodite | 0.64 | 0.342 |  | 3 | 21 | 11 | 8 | 3.6 | <1 | <1 | 26 | 4.9 | 411 | <2 | 38 | <0.5 | 36 | <3 | 38 | 0.01 | 0.13 | 15 | 10 | <0.01 | 774 | 0.002 | <20 | 0.12 | <0.01 | 0.18 | <2 | 0.33 | <1 | <5 | <5 | <5
BXIR-05 | Rock | 500632 | 7102722 | as per BXIR-01/02 but sugary stuff is yellow | 1.16 | 0.067 |  | 2 | 3 | <3 | 2 | 1.3 | <1 | <1 | 25 | 0.68 | 52 | <2 | 4 | <0.5 | <3 | <3 | 11 | <0.01 | 0.013 | 5 | 6 | 0.01 | 136 | <0.001 | <20 | 0.19 | <0.01 | 0.12 | <2 | <0.05 | <1 | <5 | <5 | <5
BXIR-06 | Rock | 500617 | 7102814 | masive silica with lim clay in spots almost chalcedonic in others rare small frags of nasina rep grabs from several bldrs in area | 2.36 | 0.388 |  | <1 | 2 | <3 | 2 | 3.3 | 1 | <1 | 29 | 0.42 | 13 | <2 | <1 | <0.5 | <3 | <3 | 2 | <0.01 | 0.003 | <1 | 6 | <0.01 | 24 | <0.001 | <20 | 0.04 | <0.01 | <0.01 | <2 | <0.05 | <1 | <5 | <5 | <5
BXIR-07 | Rock | 500617 | 7102809 | qtz lim nasina brx material grabs from several bldrs and smal rocks in area | 1.11 | 0.315 |  | 4 | 38 | 12 | 81 | 3.8 | 4 | <1 | 40 | 5.04 | 567 | 3 | 22 | <0.5 | 43 | <3 | 46 | 0.03 | 0.159 | 14 | 18 | 0.01 | 588 | 0.001 | <20 | 0.24 | <0.01 | 0.09 | <2 | 0.09 | <1 | <5 | <5 | <5
BXIR-08 | Rock | 500621 | 7102805 | silicic dark grey rock with 2% diss vfg py vugs rare faint silica veinlets | 1.63 | 1.187 |  | <1 | 44 | 12 | 18 | 1.9 | 4 | <1 | 37 | 1.13 | 1257 | <2 | 3 | <0.5 | 47 | <3 | 4 | 0.01 | 0.01 | 2 | 6 | <0.01 | 112 | <0.001 | <20 | 0.08 | <0.01 | 0.06 | <2 | 0.59 | <1 | <5 | <5 | <5
BXIR-09 | Rock | 500618 | 7102736 | lim-clayl-qtz-carb-sugary qtz- brx material | 2.2 | 0.048 |  | 5 | 65 | 5 | 14 | <0.3 | <1 | <1 | 22 | 6.12 | 513 | <2 | 1 | <0.5 | 16 | <3 | 53 | <0.01 | 0.08 | 1 | 15 | <0.01 | 44 | 0.001 | <20 | 0.09 | <0.01 | 0.01 | <2 | <0.05 | <1 | <5 | <5 | <5
DTSR-01 | Rock | 502098 | 7102693 | brx and frac graphitic qtzt with filling and on fracs minor lim | 0.88 |  | 7.5 | 3.1 | 48 | 3.1 | 70 | 0.1 | 25.4 | 3.5 | 59 | 5.02 | 41.9 | 1.8 | 6 | 0.1 | 4.6 | 0.1 | 22 | <0.01 | 0.129 | 4 | 16 | 0.02 | 216 | 0.002 | 1 | 0.38 | 0.003 | 0.15 | 0.2 | <0.05 | 0.03 | 0.1 | 1 | 1.2
DTSR-02 | Rock | 502073 | 7102725 | bleached clay alt sericite with more lim qtzt | 0.47 |  | 13.6 | 2.2 | 203.3 | 4.9 | 40 | 0.3 | 23 | 4.7 | 58 | 7.83 | 330.6 | 1.3 | 22 | 0.2 | 1.7 | <0.1 | 65 | <0.01 | 0.209 | 2 | 83 | 0.03 | 166 | 0.003 | 2 | 0.77 | 0.002 | 0.08 | 0.6 | <0.05 | 0.16 | <0.1 | 2 | 7.2
DTSR-03 | Rock | 501675 | 7102654 | silicic brx graphitic schist with qtzt stkwrk | 0.86 |  | 118 | 6.8 | 4.7 | 23.6 | 17 | 3.1 | 1.6 | 0.1 | 34 | 0.9 | 28.4 | 0.7 | 4 | <0.1 | 7.2 | 0.4 | 41 | <0.01 | 0.02 | 2 | 11 | 0.01 | 145 | <0.001 | <1 | 0.17 | 0.001 | 0.1 | 0.3 | <0.05 | 0.05 | 0.4 | <1 | 0.7
DTSR-04 | Rock | 501603 | 7102633 | brx qtzt lim on fracs | 0.72 |  | 21.6 | 2.8 | 14.7 | 6.3 | 53 | 0.4 | 17 | 2.3 | 69 | 2.38 | 344.1 | 1.9 | 2 | 0.2 | 7.3 | <0.1 | 15 | <0.01 | 0.058 | 5 | 9 | 0.02 | 211 | 0.004 | 1 | 0.25 | 0.002 | 0.09 | 0.3 | <0.05 | 0.03 | 0.2 | 2 | 1
DTSR-05 | Rock | 501581 | 7102630 | qtz frags in lim sericite matrix | 0.81 |  | 131.1 | 6.8 | 46 | 20.7 | 81 | 2.1 | 17.4 | 1.5 | 86 | 4.9 | 1922.1 | 1.3 | 14 | 1 | 6.7 | 0.2 | 31 | <0.01 | 0.088 | 1 | 10 | <0.01 | 475 | 0.002 | 1 | 0.19 | 0.002 | 0.1 | 0.1 | 0.11 | 0.07 | 2.8 | 2 | 0.7
DTSR-06 | Rock | 501593 | 7102678 | qtzt with qtz frags lim cement | 0.7 |  | 75.5 | 5.8 | 43.1 | 36.2 | 113 | 1.4 | 51.9 | 4.3 | 171 | 9.81 | 651 | 2.4 | 10 | 0.3 | 29.1 | 0.2 | 39 | 0.01 | 0.242 | 3 | 12 | 0.01 | 237 | 0.002 | 2 | 0.29 | 0.002 | 0.08 | 0.2 | 0.07 | 0.1 | 1.3 | 3 | 1.1
DTSR-07 | Rock | 501347 | 7102873 | as per DTSR-06 | 0.39 |  | 4.5 | 1.8 | 46.3 | 6.1 | 284 | 0.3 | 70 | 25.1 | 680 | 6.33 | 377.6 | 1.2 | 6 | 0.4 | 2.9 | <0.1 | 20 | <0.01 | 0.049 | 3 | 10 | 0.01 | 157 | 0.002 | 2 | 0.25 | 0.002 | 0.09 | 0.1 | <0.05 | 0.04 | 0.1 | <1 | 2.5
DTSR-08 | Rock | 501347 | 7102873 | brx and frac qtz with lim and qtz on fracs | 1.16 |  | 2.4 | 2.8 | 68.3 | 33.9 | 344 | 0.4 | 69.3 | 20.5 | 428 | 8.97 | 814.1 | 2 | 4 | 0.6 | 1.5 | 1 | 12 | <0.01 | 0.079 | 3 | 12 | <0.01 | 38 | <0.001 | <1 | 0.46 | <0.001 | 0.03 | 0.1 | <0.05 | 0.05 | 0.1 | 1 | 5.4
DTSR-09 | Rock | 501347 | 7102873 | frac qtzt with lim on fracs | 0.4 |  | 0.7 | 1.7 | 27.9 | 20 | 167 | 0.3 | 31.2 | 11.6 | 201 | 4.32 | 55.4 | 2.5 | 14 | 0.1 | 2.1 | 0.3 | 25 | <0.01 | 0.044 | 4 | 17 | <0.01 | 68 | <0.001 | 1 | 0.3 | 0.002 | 0.05 | <0.1 | <0.05 | 0.02 | 0.2 | 1 | 2.5
DTSR-10 | Rock | 501200 | 7102663 | dense qtz brx with pale green cement and lim slicknsided | 0.76 |  | 24.1 | 0.2 | 14.7 | 4.9 | 54 | 5 | 61.2 | 9.9 | 38 | 1.59 | 380.3 | 0.6 | 1 | 0.2 | 325.5 | 0.3 | 5 | 0.01 | 0.006 | 2 | 235 | 0.01 | 37 | <0.001 | 3 | 0.09 | <0.001 | 0.04 | <0.1 | <0.05 | <0.01 | 0.3 | <1 | 0.3
DTSR-11 | Rock | 501079 | 7102638 | qtz lim brx | 0.82 |  | <0.5 | 1.8 | 53.2 | 18 | 19 | 0.2 | 27.4 | 2 | 38 | 1.92 | 54.7 | 1.1 | 5 | <0.1 | 7 | 0.1 | 28 | <0.01 | 0.037 | 4 | 25 | 0.01 | 47 | 0.001 | <1 | 0.34 | 0.001 | 0.06 | 0.1 | <0.05 | <0.01 | <0.1 | <1 | 1.5
DTSR-12 | Rock | 500404 | 7102654 | frac and brx sericite schist qtzt | 0.86 |  | 3.5 | 4.6 | 20.4 | 16.4 | 19 | 1.4 | 2.3 | 0.3 | 39 | 1.76 | 42.9 | 2.4 | 208 | <0.1 | 10.9 | <0.1 | 72 | <0.01 | 0.154 | 9 | 35 | 0.04 | 2566 | 0.01 | 2 | 0.43 | 0.003 | 0.14 | 0.4 | <0.05 | 0.06 | 0.2 | 3 | 2.4
DTSR-13 | Rock | 501361 | 7102867 | brx and frac qtzt with lim | 0.82 |  | 1.3 | 0.8 | 44.2 | 5 | 118 | 0.1 | 33.3 | 8.9 | 220 | 3.14 | 80.5 | 1.3 | 3 | 0.2 | 2.8 | <0.1 | 14 | <0.01 | 0.038 | 5 | 8 | 0.01 | 77 | 0.002 | <1 | 0.21 | 0.002 | 0.07 | <0.1 | <0.05 | 0.01 | <0.1 | <1 | 1.4
DTSR-14 | Rock | 501303 | 7102869 | brx and frac graphitic qtzt with lim | 0.8 |  | 7.2 | 2.9 | 34.2 | 15.5 | 12 | 0.5 | 7.3 | 4.7 | 130 | 2.9 | 517.2 | 2 | 24 | 0.1 | 5 | 0.8 | 24 | <0.01 | 0.094 | 3 | 18 | 0.02 | 211 | 0.002 | 4 | 0.33 | 0.003 | 0.11 | 0.1 | 0.17 | 0.02 | 0.5 | 2 | 1.8
DTSR-15 | Rock | 501283 | 7102856 | lim brx and frac qtzt | 0.56 |  | 2.9 | 3.1 | 109.2 | 38.5 | 27 | 0.2 | 7.7 | 1.8 | 83 | 10.24 | 603.1 | 1.8 | 2 | 0.3 | 4.8 | 0.2 | 41 | <0.01 | 0.243 | 3 | 22 | 0.01 | 91 | 0.005 | <1 | 0.27 | 0.002 | 0.06 | 0.1 | <0.05 | 0.02 | <0.1 | <1 | 3.2
DTSR-16 | Rock | 501283 | 7102856 | frac graphitic qtzt with lim | 0.97 |  | 5.8 | 8.3 | 59.7 | 7.8 | 109 | 0.2 | 7.5 | 2.3 | 63 | 3.56 | 255.4 | 2 | 5 | <0.1 | 8.6 | 0.1 | 51 | <0.01 | 0.084 | 4 | 18 | 0.02 | 575 | 0.002 | 2 | 0.29 | 0.002 | 0.09 | 0.3 | <0.05 | 0.02 | 0.1 | 2 | 1.1
DTSR-17 | Rock | 501142 | 7102761 | lim and frac qtzt or almost qtz sericite schist | 0.46 |  | 10.6 | 0.2 | 47.5 | 3.7 | 14 | 0.6 | 16.8 | 1.5 | 58 | 2.5 | 180.8 | 5.4 | 3 | <0.1 | 9.7 | <0.1 | 26 | 0.02 | 0.044 | 7 | 178 | 0.02 | 64 | 0.003 | <1 | 0.29 | 0.002 | 0.06 | <0.1 | <0.05 | 0.04 | 0.1 | 6 | 2.7
DTSR-18 | Rock | 501079 | 7102764 | carb and clay alt lim qtzt | 0.72 |  | 30.9 | 0.5 | 190.3 | 2.6 | 16 | 0.3 | 15.7 | 6.3 | 54 | 3.83 | 130.5 | 0.5 | 1 | 0.2 | 33.7 | <0.1 | 46 | 0.01 | 0.024 | <1 | 21 | 0.01 | 25 | 0.002 | 1 | 0.72 | <0.001 | 0.05 | 0.3 | <0.05 | 0.03 | 0.2 | 2 | 5.8
DTSR-19 | Rock | 501056 | 7102764 | 4.2m rough chip, brx silicic clay alt beached qtzt lots going on in boulder | 1.61 |  | 106 | 1.1 | 24.2 | 6 | 12 | 1 | 3.2 | 1.3 | 42 | 4.77 | 196.5 | 1.6 | 3 | <0.1 | 29.4 | <0.1 | 59 | <0.01 | 0.079 | 5 | 37 | 0.01 | 119 | 0.002 | 2 | 0.4 | 0.002 | 0.07 | 0.2 | <0.05 | 0.03 | <0.1 | 3 | 6.1
DTSR-20 | Rock | 501025 | 7102795 | qtz lim galena vn | 0.75 |  | 5.7 | 0.2 | 16.3 | 1810 | 2793 | 54 | 2.6 | 1.1 | 60 | 0.84 | 71 | <0.1 | 1 | 111.7 | 2.2 | 127.7 | 3 | <0.01 | 0.009 | <1 | 5 | <0.01 | 17 | <0.001 | <1 | 0.04 | <0.001 | <0.01 | <0.1 | 0.22 | 0.13 | <0.1 | <1 | 0.3
DTSR-21 | Rock | 500947 | 7102985 | qtz lim vn with brx as wallrock, vn is approx 12cm wide brx is 10cm on both sides | 1.18 |  | 1.1 | 3.4 | 55.2 | 21.3 | 47 | 0.1 | 28.3 | 10.8 | 570 | 2.5 | 2374.1 | 0.6 | 51 | 1.4 | 1.1 | 0.2 | 11 | 0.14 | 0.122 | 2 | 9 | <0.01 | 328 | <0.001 | <1 | 0.26 | 0.002 | 0.03 | <0.1 | 0.06 | <0.01 | <0.1 | <1 | 1.4
DTSR-22 | Rock | 500805 | 7102712 | qtz lim vn minor | 0.93 |  | <0.5 | 0.4 | 4.6 | 6.7 | 9 | 0.2 | 1.8 | 0.2 | 33 | 0.53 | 14.7 | 1.1 | 11 | 0.1 | 1.2 | 0.4 | 3 | <0.01 | 0.014 | <1 | 5 | <0.01 | 92 | <0.001 | <1 | 0.03 | <0.001 | <0.01 | <0.1 | <0.05 | <0.01 | <0.1 | <1 | 0.1
JTSR-01 | Rock | 501707 | 7102318 | vuggy silcified qtz carb alt graphitic schist with minor lim | 1.07 | 0.075 |  | <1 | 3 | <3 | 6 | 0.7 | 2 | <1 | 43 | 0.57 | 67 | <2 | 5 | <0.5 | <3 | <3 | 5 | <0.01 | 0.019 | 1 | 6 | 0.01 | 105 | <0.001 | <20 | 0.12 | <0.01 | 0.06 | <2 | <0.05 | <1 | <5 | <5 | <5
JXMR-01 | Rock | 500617 | 7102846 | nasina schist cut by sheeted qv set, apporx 7 vns over 20cm, weak br in some vns | 1.1 | 0.047 |  | 1 | 8 | <3 | 3 | <0.3 | 2 | <1 | 31 | 0.85 | 119 | 3 | 2 | <0.5 | <3 | <3 | 7 | 0.04 | 0.007 | 5 | 9 | 0.03 | 197 | 0.001 | <20 | 0.19 | <0.01 | 0.14 | <2 | <0.05 | <1 | <5 | <5 | <5
JXMR-02 | Rock | 500616 | 7102841 | qzt pale green cut by mm scale qvs | 0.5 | 0.02 |  | <1 | 28 | 19 | 40 | 0.7 | 7 | 2 | 35 | 1.74 | 452 | 2 | 6 | <0.5 | 13 | <3 | 30 | 0.03 | 0.017 | 6 | 90 | 0.02 | 113 | <0.001 | <20 | 0.54 | <0.01 | 0.13 | <2 | 0.07 | <1 | <5 | <5 | <5
JXMR-03 | Rock | 500629 | 7102798 | silicic graphitic schist brx with qtz cement dis py in graphitic schist | 1.29 | 0.253 |  | <1 | 1 | 5 | 2 | 1 | 2 | <1 | 34 | 0.54 | 37 | <2 | 2 | <0.5 | <3 | <3 | 3 | 0.01 | 0.002 | <1 | 6 | 0.01 | 54 | <0.001 | <20 | 0.06 | <0.01 | 0.05 | <2 | 0.13 | <1 | <5 | <5 | <5
JXMR-04 | Rock | 500631 | 7102775 | as per JXMR-03, more py, py as diss/patches ? Qv stkwrk with rare cubic py | 0.95 | 0.05 |  | 3 | 13 | 6 | 7 | 1.2 | 4 | <1 | 39 | 1.33 | 81 | <2 | 6 | <0.5 | <3 | <3 | 10 | <0.01 | 0.035 | 3 | 10 | 0.01 | 193 | <0.001 | <20 | 0.12 | <0.01 | 0.08 | <2 | 0.58 | <1 | <5 | <5 | <5
JXMR-05 | Rock | 500621 | 7102737 | slicknsided very fine qtzt brx, lim clay alt maybe bleached | 1.76 | 0.046 |  | 2 | 21 | 7 | 4 | 1.2 | 2 | <1 | 40 | 1.66 | 129 | <2 | 4 | <0.5 | 7 | <3 | 15 | <0.01 | 0.1 | 4 | 12 | <0.01 | 65 | <0.001 | <20 | 0.05 | <0.01 | 0.02 | <2 | <0.05 | <1 | <5 | <5 | <5
JXMR-07 | Rock | 502790 | 7103328 | lim porphyritic int | 0.9 | <0.005 |  | <1 | 5 | 4 | 48 | <0.3 | 6 | 4 | 773 | 2.03 | 8 | 4 | 9 | <0.5 | <3 | <3 | 35 | 0.14 | 0.079 | 20 | 12 | 0.03 | 167 | 0.003 | <20 | 0.76 | <0.01 | 0.11 | <2 | <0.05 | <1 | <5 | <5 | <5
LSWR-01 | Rock | 501156 | 7100614 | lim bleached brx schist with lim cement | 0.48 |  | 5.3 | 1.2 | 61.4 | 1.8 | 10 | <0.1 | 3.2 | 0.2 | 31 | 1.85 | 4.8 | 1.8 | 9 | <0.1 | 3.2 | <0.1 | 20 | <0.01 | 0.035 | 3 | 14 | 0.01 | 110 | 0.001 | <1 | 0.3 | 0.002 | 0.11 | 0.2 | <0.05 | 0.01 | 0.3 | 1 | 2
LSWR-02 | Rock | 501156 | 7100614 | heavily lim brx ? Rock | 0.75 |  | 547.1 | 49.3 | 63.3 | 97.1 | 42 | 2.3 | 2.2 | 1.1 | 41 | 10.24 | 318.1 | 3.4 | 11 | 0.1 | 66.1 | 0.7 | 26 | <0.01 | 0.118 | 5 | 11 | <0.01 | 196 | 0.004 | 1 | 0.25 | 0.002 | 0.08 | 1.4 | 0.05 | 0.21 | 0.4 | 3 | 1.6
LSWR-03 | Rock | 501156 | 7100600 | qtzt with lim brx | 0.93 |  | 22.6 | 6.5 | 56.7 | 165.1 | 22 | 1.1 | 2.1 | 1 | 42 | 8.07 | 170.7 | 2.8 | 13 | 0.1 | 21.9 | 0.3 | 44 | <0.01 | 0.166 | 4 | 26 | <0.01 | 521 | 0.002 | 1 | 0.23 | 0.002 | 0.06 | 0.8 | <0.05 | 0.3 | 0.3 | 3 | 4.2
LSWR-04 | Rock | 501150 | 7100592 | qtzt sheeted vuggy qtz veinlets | 0.59 |  | 107.5 | 2.8 | 17.8 | 12 | 19 | 1.4 | 1.3 | 0.3 | 30 | 1.65 | 15.7 | 0.8 | 3 | <0.1 | 11.6 | 0.4 | 10 | <0.01 | 0.019 | 4 | 6 | <0.01 | 69 | 0.001 | <1 | 0.13 | 0.001 | 0.06 | 0.3 | <0.05 | 0.14 | 0.5 | <1 | 0.7
LSWR-05 | Rock | 501143 | 7100566 | heavily lim qtzt brx | 0.57 |  | 221.5 | 8.3 | 54.2 | 68.1 | 70 | 0.8 | 7.5 | 1.7 | 47 | 8.83 | 89.9 | 0.6 | 4 | <0.1 | 19.4 | 0.2 | 17 | <0.01 | 0.119 | 2 | 10 | <0.01 | 56 | 0.001 | <1 | 0.19 | <0.001 | 0.03 | 1.2 | <0.05 | 0.11 | 0.2 | <1 | 3.4
LSWR-06 | Rock | 500463 | 7101050 | weakly lim qtz graphitic schist brx silicified, brx clasts very small | 1.14 |  | 2.9 | 28.6 | 47.6 | 48.8 | 256 | 0.4 | 66.8 | 4.5 | 270 | 1.26 | 106.1 | 1.6 | 6 | 1.7 | 12.2 | 0.5 | 32 | 0.33 | 0.131 | 3 | 14 | 0.06 | 67 | 0.001 | 2 | 0.19 | 0.001 | 0.06 | 0.7 | 0.06 | 0.02 | <0.1 | <1 | 1.6
LSWR-07 | Rock | 500463 | 7101050 | qtz graphitic schist brx, silicified, brx clasts very small | 0.57 |  | 4.8 | 13.2 | 51.2 | 90 | 310 | 0.6 | 68.7 | 3.4 | 562 | 1.03 | 108.3 | 1.6 | 13 | 4.7 | 15.2 | 0.4 | 82 | 0.97 | 0.329 | 3 | 23 | 0.18 | 101 | 0.002 | 2 | 0.2 | 0.002 | 0.1 | 0.5 | <0.05 | 0.03 | <0.1 | <1 | 1.7
LSXR-01 | Rock | 501662 | 7102788 | 1.5mx30cm boulder slicknsided frags from boulder, super silicic lim qtzt brx with diss py | 1.42 | 0.29 |  | 3 | 15 | <3 | 5 | 1.2 | 3 | <1 | 64 | 2.73 | 84 | <2 | 6 | <0.5 | 5 | <3 | 15 | <0.01 | 0.046 | 4 | 15 | 0.01 | 196 | <0.001 | <20 | 0.17 | <0.01 | 0.11 | <2 | <0.05 | <1 | <5 | <5 | <5
LSXR-02 | Rock | 501666 | 7102799 | weakly brx and lim, weak sugary qtz stkwrk | 1.9 | 0.158 |  | 2 | 2 | <3 | 2 | 1 | 1 | <1 | 35 | 0.53 | 75 | <2 | 2 | <0.5 | <3 | <3 | 4 | <0.01 | 0.004 | 3 | 8 | <0.01 | 168 | <0.001 | <20 | 0.16 | <0.01 | 0.11 | <2 | 0.06 | <1 | <5 | <5 | <5
LSXR-03 | Rock | 501682 | 7102829 | 10m chip of fault structure (slicknsided) brs silicic lim qtzt and nasina schist stkwrk in parts | 1.91 | 0.039 |  | 4 | 7 | 18 | 4 | 0.5 | 2 | <1 | 45 | 1.24 | 106 | <2 | 20 | <0.5 | 8 | <3 | 13 | <0.01 | 0.035 | 3 | 8 | <0.01 | 393 | 0.001 | <20 | 0.12 | <0.01 | 0.1 | <2 | 0.09 | <1 | <5 | <5 | <5
LSXR-04 | Rock | 501682 | 7102829 | brx silicic schist with qtz filling | 0.96 | 0.006 |  | 1 | 5 | <3 | 4 | <0.3 | 2 | <1 | 38 | 0.62 | 36 | <2 | 14 | <0.5 | <3 | <3 | 3 | 0.01 | 0.021 | <1 | 7 | <0.01 | 750 | <0.001 | <20 | 0.05 | <0.01 | 0.04 | <2 | 0.08 | <1 | <5 | <5 | <5
LSXR-05 | Rock | 501080 | 7102744 | brx and lim qtzt with poss sulphide patch | 0.29 | 0.014 |  | 2 | 20 | 114 | 16 | 0.5 | 9 | <1 | 43 | 3.49 | 773 | <2 | 84 | <0.5 | 13 | <3 | 19 | 0.05 | 0.141 | 3 | 32 | 0.01 | 276 | 0.001 | <20 | 0.36 | <0.01 | 0.06 | <2 | <0.05 | <1 | <5 | <5 | <5
LSXR-06 | Rock | 501085 | 7102745 | lim brx pitted qtzt with minor py, vuggy in part | 0.68 | 0.045 |  | 2 | 4 | 4 | 6 | 2.3 | 4 | <1 | 38 | 1.2 | 263 | <2 | 3 | <0.5 | 6 | <3 | 4 | <0.01 | 0.007 | 1 | 19 | <0.01 | 179 | 0.001 | <20 | 0.14 | <0.01 | 0.06 | <2 | <0.05 | <1 | <5 | <5 | <5
LSXR-07 | Rock | 501261 | 7102868 | lim silicic qtzt with goethite patches, brx | 0.8 | 0.006 |  | 1 | 21 | <3 | 9 | <0.3 | 8 | <1 | 50 | 1.2 | 150 | <2 | 5 | <0.5 | <3 | <3 | 7 | <0.01 | 0.022 | 2 | 9 | 0.01 | 154 | 0.001 | <20 | 0.15 | <0.01 | 0.06 | <2 | <0.05 | <1 | <5 | <5 | <5
LSXR-08 | Rock | 501247 | 7102874 | weakly brx lim silicic nasina schist cut by weak sugary carb stkwrk | 0.58 | 0.007 |  | 1 | 9 | <3 | 3 | <0.3 | 1 | <1 | 33 | 0.68 | 15 | <2 | 1 | <0.5 | <3 | <3 | 5 | <0.01 | 0.008 | 1 | 7 | <0.01 | 111 | <0.001 | <20 | 0.08 | <0.01 | 0.05 | <2 | <0.05 | <1 | <5 | <5 | <5
LURK-01 | Rock | 507945 | 7103053 | brx pyritic qtzt, py filling fracs, py to 5% | 0.43 |  | 5 | 0.5 | 63.5 | 661.5 | 234 | 1.3 | 16.2 | 5 | 525 | 7.55 | 9.1 | 1 | 11 | 0.7 | 0.9 | 0.3 | 16 | 0.15 | 0.046 | 2 | 6 | 0.1 | 21 | <0.001 | 1 | 0.17 | 0.002 | 0.06 | 0.3 | 6.11 | 0.13 | 0.8 | <1 | 1.5
LURK-02 | Rock | 507945 | 7103053 | qtzt with trace py poss aspy and fuchsite, silicic | 0.75 |  | 1.5 | 0.3 | 5 | 6.3 | 74 | 0.5 | 1165.9 | 60.9 | 2859 | 3.95 | 654.1 | <0.1 | 504 | 0.3 | 12.4 | 0.2 | 46 | 9.73 | 0.002 | <1 | 1061 | 6.36 | 450 | 0.001 | <1 | 1.34 | 0.006 | 0.05 | <0.1 | 0.45 | 0.02 | 0.4 | 3 | 7.3
LURK-03 | Rock | 507945 | 7103053 | qtz vn frac filling py | 0.84 |  | <0.5 | 0.2 | 18.2 | 11.7 | 7 | 0.1 | 14.3 | 5.6 | 78 | 1.22 | 7.2 | 0.2 | 2 | <0.1 | 0.3 | <0.1 | 1 | 0.02 | 0.002 | <1 | 6 | 0.02 | 14 | <0.001 | <1 | 0.01 | <0.001 | <0.01 | <0.1 | 0.84 | 0.01 | <0.1 | <1 | 0.1
LURK-04 | Rock | 507945 | 7103053 | brx muscovite schist with fe-carb frac filling | 0.35 |  | <0.5 | 0.1 | 52.9 | 15.8 | 83 | 0.4 | 397 | 56.5 | 2408 | 5.45 | 217.4 | 0.1 | 241 | 0.3 | 0.8 | 0.8 | 125 | 7.67 | 0.012 | 4 | 514 | 7.69 | 354 | 0.003 | <1 | 3.38 | 0.002 | 0.03 | <0.1 | 0.07 | <0.01 | <0.1 | 8 | 15.1
MSUR-01 | Rock | 501676 | 7102833 |  | 1.35 | 0.069 |  | 6 | 3 | <3 | 3 | 0.6 | 2 | <1 | 32 | 0.77 | 38 | <2 | 4 | <0.5 | 7 | <3 | 10 | <0.01 | 0.007 | 2 | 6 | 0.01 | 160 | 0.001 | <20 | 0.13 | <0.01 | 0.12 | <2 | 0.08 | <1 | <5 | <5 | <5
PFSR-01 | Rock | 500590 | 7103496 | 1.3m chip silicic and lim fault zone weird green shit | 1.88 |  | 173.8 | 9.3 | 17.8 | 59.3 | 5 | 3.1 | 1.1 | 0.7 | 23 | 4.08 | 2196 | 2.9 | 95 | <0.1 | 14 | 0.3 | 26 | <0.01 | 0.721 | 7 | 15 | <0.01 | 164 | 0.005 | 1 | 0.13 | 0.004 | 0.18 | 0.6 | 1.05 | 0.25 | 2.2 | 2 | 2.6
PFSR-02 | Rock | 500590 | 7103496 | 1.3m chip as aboveno weird green material weak qtzt/carb veinlet stkwrk | 1.07 |  | 46.1 | 1.3 | 7.5 | 20.3 | 7 | 0.6 | 1.1 | 0.1 | 24 | 1.23 | 121.1 | 1.6 | 29 | <0.1 | 10.2 | 0.1 | 22 | <0.01 | 0.027 | 4 | 9 | <0.01 | 183 | 0.001 | 2 | 0.13 | 0.002 | 0.08 | 0.1 | 0.07 | 0.04 | 0.3 | 2 | 0.5
PFSR-03 | Rock | 500590 | 7103496 | 1.3m chip as above with weird green shit poss scorodite | 2.06 |  | 427.8 | 3 | 60.6 | 25.7 | 6 | 1.3 | 0.7 | 0.1 | 26 | 1.79 | 9856.6 | 2.2 | 33 | 0.2 | 14.8 | <0.1 | 16 | <0.01 | 0.279 | 4 | 15 | <0.01 | 251 | 0.003 | <1 | 0.11 | 0.002 | 0.11 | 0.3 | 0.16 | 0.05 | 0.5 | 1 | 6.7
PFSR-04 | Rock | 500580 | 7103482 | silcic qtzt with sheeted qtz carb veinlets trac diss py minor lim | 0.76 |  | 112.3 | 30.2 | 5.3 | 156.5 | 2 | 3.1 | 1.8 | 0.2 | 34 | 1.23 | 145.5 | 1.1 | 28 | <0.1 | 2.2 | 0.7 | 22 | <0.01 | 0.035 | 4 | 11 | <0.01 | 115 | 0.002 | <1 | 0.1 | 0.001 | 0.06 | 0.4 | 0.18 | 0.07 | 0.3 | <1 | 0.4
PFSR-05 | Rock | 500580 | 7103482 | as above with well developed stkwrk no lim | 0.69 |  | 10.2 | 1.3 | 1.8 | 4.6 | 2 | 0.3 | 0.4 | <0.1 | 22 | 0.62 | 39.1 | 0.6 | 10 | <0.1 | 0.6 | <0.1 | 5 | <0.01 | 0.007 | 2 | 5 | <0.01 | 209 | 0.003 | <1 | 0.07 | 0.003 | 0.13 | 0.1 | 0.17 | 0.01 | 0.2 | <1 | 0.3
PFSR-06 | Rock | 500580 | 7103482 | as per 04 with part of vn, yellow clay rich coatting on a qtz vn | 0.55 |  | 256.9 | 2 | 2.6 | 12.9 | 2 | 1.5 | 1.2 | 0.2 | 30 | 1.1 | 34.5 | 1.9 | 41 | <0.1 | 1.3 | <0.1 | 5 | <0.01 | 0.031 | 3 | 6 | <0.01 | 222 | 0.005 | 1 | 0.07 | 0.002 | 0.21 | 0.2 | 0.36 | 0.02 | 0.5 | <1 | 1
PFSR-07 | Rock | 500552 | 7103469 | brx qtzt with yellow oxide on frac faces and as cement trace diss py | 0.77 |  | 26.9 | 17.5 | 5.1 | 26.6 | 3 | 5.8 | 0.3 | 0.6 | 17 | 4.43 | 205 | 2.3 | 139 | <0.1 | 24.8 | <0.1 | 24 | <0.01 | 0.307 | 6 | 14 | <0.01 | 94 | 0.027 | <1 | 0.09 | 0.008 | 0.82 | 0.8 | 1.54 | 0.16 | 2.2 | 3 | 3
PFSR-08 | Rock | 500609 | 7103625 | variably decomposed and lim silcic nasina series qtzt, 1.5m chip | 0.77 |  | 2.1 | 8.1 | 94.9 | 4.3 | 218 | 0.2 | 44.5 | 7.4 | 331 | 4.43 | 138.4 | 2.2 | 6 | 0.8 | 0.9 | <0.1 | 27 | 0.14 | 0.041 | 6 | 15 | 0.16 | 148 | 0.004 | <1 | 0.58 | 0.002 | 0.1 | <0.1 | <0.05 | <0.01 | <0.1 | 1 | 3.8
PFSR-09 | Rock | 500609 | 7103625 | as above pyritic, 1.5m chip | 0.75 |  | 2.2 | 8.5 | 140.4 | 6.3 | 326 | 0.3 | 62.6 | 9.3 | 387 | 5.53 | 161.9 | 5 | 5 | 0.7 | 1.1 | <0.1 | 43 | 0.1 | 0.05 | 11 | 21 | 0.28 | 202 | 0.011 | 2 | 0.85 | 0.002 | 0.2 | <0.1 | 0.22 | 0.01 | 0.2 | 2 | 6.1
PFSR-10 | Rock | 500609 | 7103625 | as per 08, 3m chip | 1.13 |  | 3.4 | 7.2 | 132.4 | 8.2 | 266 | 0.3 | 58.3 | 9.8 | 419 | 4.58 | 104 | 2.7 | 10 | 1.1 | 1.3 | 0.2 | 36 | 0.13 | 0.062 | 8 | 17 | 0.31 | 210 | 0.007 | 2 | 0.83 | 0.002 | 0.12 | <0.1 | 0.15 | <0.01 | 0.1 | 2 | 5.1
PFSR-11 | Rock | 500609 | 7103625 | as per 08, 1.5m chip | 1.08 |  | 6 | 4.8 | 85.2 | 4.5 | 191 | 0.1 | 48.1 | 8.9 | 286 | 3.52 | 67.1 | 1.9 | 6 | 0.4 | 0.9 | <0.1 | 36 | 0.07 | 0.033 | 5 | 26 | 0.23 | 190 | 0.013 | 1 | 0.71 | 0.002 | 0.15 | <0.1 | <0.05 | <0.01 | 0.1 | 2 | 4.6
PFSR-12 | Rock | 500609 | 7103625 | as per 08, 3m chip | 1.13 |  | 4.5 | 4 | 127.3 | 6.4 | 200 | 0.3 | 50.5 | 12.3 | 612 | 3.49 | 72.8 | 3.6 | 7 | 0.4 | 1.3 | <0.1 | 35 | 0.13 | 0.057 | 9 | 21 | 0.29 | 336 | 0.018 | 2 | 0.85 | 0.003 | 0.23 | 0.1 | 0.16 | 0.01 | 0.2 | 2 | 4.4
PFSR-13 | Rock | 500619 | 7103630 | qtz rich gouge beige/grey/brown, 1.5m chip | 0.94 |  | 151.3 | 26.6 | 292.5 | 8 | 127 | 1.8 | 28.5 | 2.9 | 51 | 3.29 | 267.5 | 1.3 | 8 | 0.8 | 25.1 | <0.1 | 27 | 0.03 | 0.027 | 7 | 15 | 0.04 | 298 | <0.001 | <1 | 0.4 | <0.001 | 0.05 | 0.3 | 0.09 | 0.03 | 0.5 | 1 | 5.3
PFSR-14 | Rock | 500619 | 7103630 | as per 11, 2m chip | 1.17 |  | 53.3 | 3.7 | 75.1 | 6 | 112 | 0.2 | 33.4 | 6.4 | 217 | 2.74 | 184.2 | 1.4 | 5 | 0.3 | 3.3 | <0.1 | 19 | 0.03 | 0.021 | 5 | 21 | 0.15 | 203 | 0.003 | <1 | 0.46 | 0.002 | 0.07 | 0.1 | 0.12 | 0.02 | 0.1 | <1 | 2.5
PFSR-15 | Rock | 500619 | 7103630 | beige qtzt cut by hairline py mineralized carb vns, 2m chip | 1.53 |  | 56.7 | 11.3 | 252.3 | 7.3 | 349 | 0.3 | 96.9 | 13 | 382 | 6.33 | 525.9 | 1.6 | 8 | 0.5 | 9.3 | <0.1 | 44 | 0.06 | 0.03 | 6 | 45 | 0.18 | 454 | 0.002 | 2 | 1.16 | <0.001 | 0.06 | 0.2 | 0.16 | 0.01 | 0.1 | 1 | 8.8
PFSR-16 | Rock | 500626 | 7103641 | lim gouge, 1m chip | 1.12 |  | 9.9 | 24.9 | 495.6 | 15.5 | 729 | 0.4 | 258.8 | 18.6 | 584 | 12.88 | 1361.3 | 2.6 | 14 | 2.3 | 9.3 | 0.1 | 136 | 0.12 | 0.127 | 17 | 59 | 0.09 | 477 | 0.003 | 2 | 4.43 | 0.002 | 0.07 | 0.3 | 0.07 | 0.01 | 0.4 | 2 | 19.7
USXR-01 | Rock | 501169 | 7100619 | qtz lim brx | 0.69 |  | 1185.6 | 33.8 | 157.2 | 1318.4 | 54 | 3.1 | 2.6 | 1.1 | 48 | 11.86 | 404 | 9.5 | 72 | 0.1 | 90.1 | 2.1 | 64 | 0.04 | 0.203 | 21 | 27 | 0.01 | 650 | 0.007 | <1 | 0.27 | 0.001 | 0.06 | 1.8 | 0.1 | 0.1 | 0.5 | 8 | 4.6
UXMR-01 | Rock | 500649 | 7102862 |  | 1.61 | 0.317 |  | <1 | 22 | 4 | 13 | 1.2 | 1 | <1 | 38 | 4.48 | 199 | 3 | 7 | <0.5 | 11 | <3 | 29 | 0.01 | 0.083 | 3 | 12 | 0.02 | 242 | 0.001 | <20 | 0.2 | <0.01 | 0.11 | <2 | 0.06 | <1 | <5 | <5 | <5
WALR-01 | Rock | 501170 | 7100650 | qtz vn brx in qtzt bleached ? Clay ? | 0.57 |  | 1.6 | 1 | 2.9 | 234.8 | 4 | 1.9 | 1.1 | 0.1 | 23 | 0.36 | 9.1 | 0.5 | 1 | <0.1 | 1.6 | 2.1 | 3 | <0.01 | 0.004 | 3 | 4 | <0.01 | 57 | 0.001 | 2 | 0.07 | 0.001 | 0.06 | 0.3 | 0.05 | 0.05 | 0.8 | <1 | 0.2
WALR-02 | Rock | 501180 | 7100660 | brx, frac lim qtzt | 0.61 |  | 18 | 3.3 | 48.1 | 19.5 | 29 | 0.9 | 2.9 | 0.9 | 24 | 5.07 | 136.2 | 4.2 | 121 | <0.1 | 23.4 | 0.1 | 81 | 0.03 | 0.186 | 13 | 25 | <0.01 | 296 | 0.002 | <1 | 0.31 | 0.002 | 0.12 | 0.3 | 0.13 | 0.16 | 3.6 | 3 | 2.4
WALR-03 | Rock | 501151 | 7100660 | brx qtzt with lim and fe-carb cement | 0.24 |  | 69.7 | 3.8 | 227.4 | 11.6 | 88 | 0.3 | 7.6 | 1.6 | 43 | 15.72 | 153.5 | 8.6 | 267 | 0.2 | 15.8 | 0.1 | 186 | 0.11 | 0.42 | 22 | 78 | <0.01 | 876 | 0.003 | <1 | 0.88 | <0.001 | 0.04 | 1.3 | 0.08 | 0.05 | 0.3 | 8 | 14.5
WALR-04 | Rock | 500265 | 7100994 | qtz-mica schist miinor lim poss faint scorodite | 0.32 |  | 1.1 | 0.1 | 22.5 | 15.4 | 16 | 0.6 | 4.6 | 1.7 | 103 | 1.57 | 7.6 | 5.2 | 5 | <0.1 | 0.2 | 0.6 | 20 | <0.01 | 0.02 | 20 | 17 | 0.13 | 60 | 0.004 | <1 | 0.35 | 0.046 | 0.08 | 0.3 | <0.05 | <0.01 | <0.1 | 2 | 2.1
WALR-05 | Rock | 500244 | 7100999 | qtz lim brx, slicknsided trace py | 0.8 |  | 4.4 | 5.2 | 9.2 | 128.5 | 39 | 0.8 | 4.8 | 1.1 | 47 | 1.12 | 542.4 | 0.9 | 14 | 0.3 | 1.4 | 0.6 | 7 | <0.01 | 0.091 | 4 | 6 | <0.01 | 73 | <0.001 | <1 | 0.14 | 0.002 | 0.04 | 0.1 | <0.05 | 0.02 | 0.4 | <1 | 0.7
WALR-06 | Rock | 504734 | 7100525 | sheeted qtz vn set cutting qtzt, qtzt lim silicic, almost qtz vn stkwrk | 0.68 |  | 1.2 | 0.2 | 21.7 | 4.3 | 43 | 0.1 | 9.3 | 0.9 | 64 | 1.25 | 49.9 | 0.7 | 3 | <0.1 | 0.7 | <0.1 | 5 | 0.01 | 0.065 | 2 | 6 | 0.27 | 31 | <0.001 | 1 | 0.62 | 0.001 | 0.03 | <0.1 | <0.05 | <0.01 | <0.1 | 2 | 0.7
WALR-07 | Rock | 504732 | 7100535 | sheeted qtz vn, lim qtzt (1m chip sample) | 1.67 |  | 3.2 | 2.8 | 26.8 | 5.4 | 189 | <0.1 | 43 | 4.5 | 81 | 2.86 | 59 | 1.2 | 2 | <0.1 | 1.8 | <0.1 | 10 | <0.01 | 0.067 | 4 | 6 | 0.01 | 27 | <0.001 | 1 | 0.2 | 0.002 | 0.04 | <0.1 | <0.05 | <0.01 | <0.1 | <1 | 0.8
WALR-08 | Rock | 504732 | 7100535 | lim qtzt with clay alt ? On fracs, frac stkwrk | 0.59 |  | 0.8 | 0.2 | 16.8 | 2.7 | 28 | <0.1 | 3.4 | 0.6 | 46 | 0.95 | 9.6 | 0.2 | <1 | <0.1 | 0.2 | <0.1 | 1 | <0.01 | 0.019 | <1 | 4 | 0.06 | 5 | <0.001 | <1 | 0.25 | <0.001 | 0.02 | <0.1 | <0.05 | <0.01 | <0.1 | <1 | 0.2
WALR-09 | Rock | 504738 | 7100530 | 20cm bedding parallel qtz vn lim | 0.95 |  | 1.4 | <0.1 | 4.5 | 0.4 | 5 | <0.1 | 0.8 | 0.1 | 25 | 0.34 | 9.2 | <0.1 | <1 | <0.1 | 0.1 | <0.1 | 1 | <0.01 | 0.006 | <1 | 3 | <0.01 | 2 | <0.001 | <1 | 0.01 | <0.001 | <0.01 | <0.1 | <0.05 | <0.01 | <0.1 | <1 | 0.1
WALR-10 | Rock | 501280 | 7100452 | lim qtz sericite schist brx with vuggy qtz along hairline fracs not sure if unsampled or not, may be split or may be just a broken piece of core | 0.2 |  | 10.8 | 11.4 | 56.6 | 81.3 | 68 | 0.7 | 3.2 | 1 | 44 | 9.43 | 458.6 | 1.5 | 11 | 0.4 | 35.6 | 0.4 | 54 | 0.05 | 0.172 | 1 | 19 | 0.02 | 154 | 0.003 | 2 | 0.2 | 0.002 | 0.08 | 0.7 | <0.05 | 0.22 | 1.2 | 2 | 0.9
XTYR-01 | Rock | 501658 | 7102711 | silicic brx nasina schist grabs regular and sugary qtz from several local boulders, filling poss tr py lim | 1.69 | 0.552 |  | 3 | 2 | <3 | 5 | 0.8 | 2 | <1 | 34 | 0.71 | 30 | <2 | 5 | <0.5 | 4 | <3 | 3 | <0.01 | 0.012 | 1 | 6 | <0.01 | 166 | <0.001 | <20 | 0.1 | <0.01 | 0.08 | <2 | 0.08 | <1 | <5 | <5 | <5
XTYR-02 | Rock | 501646 | 7102716 | bleached to weakly clay alt graphitic qtzt cut by sevral fracs lined with vuggy grey qv | 0.8 | 0.012 |  | 1 | 1 | <3 | 27 | 0.3 | 6 | <1 | 51 | 0.69 | 15 | <2 | 1 | <0.5 | <3 | <3 | 3 | <0.01 | 0.01 | 3 | 6 | 0.01 | 173 | 0.001 | <20 | 0.14 | <0.01 | 0.1 | <2 | <0.05 | <1 | <5 | <5 | <5
XTYR-03 | Rock | 501644 | 7102713 | heavily brx lim qv cobbles | 1.27 | 0.044 |  | 5 | 43 | <3 | 35 | 0.3 | 13 | 2 | 155 | 4.55 | 118 | <2 | 5 | <0.5 | 12 | <3 | 28 | <0.01 | 0.099 | 1 | 16 | <0.01 | 73 | <0.001 | <20 | 0.13 | <0.01 | 0.05 | <2 | 0.05 | <1 | <5 | <5 | <5
XTYR-04 | Rock | 501644 | 7102713 | qv cobble, less lim but has mariposite schist sections caught up in vn weathered wih cubic lim voids | 0.57 | 0.02 |  | 6 | 30 | 14 | 12 | 1 | 12 | <1 | 45 | 2.88 | 60 | 4 | 5 | <0.5 | 6 | <3 | 10 | <0.01 | 0.054 | 7 | 14 | <0.01 | 153 | 0.001 | <20 | 0.16 | <0.01 | 0.08 | <2 | <0.05 | <1 | <5 | <5 | <5
XTYR-05 | Rock | 501601 | 7102652 | brx nasina schist with yellow carb cement as well as vuggy goethite lined fracs | 1.23 | 0.046 |  | 4 | 21 | <3 | 285 | 0.9 | 106 | 4 | 90 | 9.1 | 540 | 4 | 8 | <0.5 | 23 | <3 | 15 | 0.01 | 0.156 | 4 | 7 | 0.01 | 259 | 0.002 | <20 | 0.18 | <0.01 | 0.17 | <2 | 0.18 | <1 | <5 | <5 | <5
XTYR-06 | Rock | 501193 | 7102865 | qtz calcite carb vn brx, cement is often fe-carb with tr py sample consists of rep grabs of 3 different rocks as talus in slope | 1.6 | <0.005 |  | <1 | 12 | 9 | 76 | <0.3 | 665 | 41 | 864 | 3.3 | 596 | <2 | 190 | 0.6 | <3 | <3 | 27 | 6.99 | 0.012 | 2 | 332 | 3.71 | 27 | <0.001 | <20 | 0.39 | <0.01 | 0.01 | <2 | <0.05 | <1 | <5 | <5 | 5
XTYR-07 | Rock | 501195 | 7102865 | weathers like a limey rick rock but is very tough (silicic) tr diss cubic py poss aspy, vn py, py as foliaform lenses | 1.84 | <0.005 |  | <1 | 18 | <3 | 31 | <0.3 | 1097 | 66 | 887 | 2.68 | 672 | <2 | 186 | <0.5 | <3 | <3 | 10 | 6.87 | 0.025 | 1 | 748 | 7.88 | 24 | <0.001 | <20 | 0.3 | <0.01 | <0.01 | <2 | 0.39 | <1 | <5 | <5 | <5
XTYR-08 | Rock | 501203 | 7102867 | banded limey rock cut by 0.5 to 1.0cm wide qtz carb vns wallrock similar to 07 but no obvious py | 1.09 | <0.005 |  | <1 | 1 | 24 | 21 | <0.3 | 13 | 1 | 1833 | 2.68 | 33 | <2 | 145 | 0.6 | <3 | <3 | 4 | 13.38 | 0.055 | 6 | 4 | 7.08 | 30 | <0.001 | <20 | 0.05 | <0.01 | 0.01 | <2 | <0.05 | <1 | <5 | <5 | <5
XTYR-09 | Rock | 501203 | 7102867 | silicic rock rare qvs tr diss p poss aspy kind of a mix between 7/8 but also has chromium mica alt on foliation planes | 1.42 | <0.005 |  | <1 | 4 | <3 | 58 | <0.3 | 965 | 54 | 1573 | 3.05 | 1845 | <2 | 420 | 0.7 | <3 | <3 | 14 | 12.79 | 0.012 | 2 | 717 | 8.87 | 11 | <0.001 | <20 | 0.46 | <0.01 | 0.01 | <2 | 0.09 | <1 | <5 | <5 | <5