## samples
Hole_ID | From_ft | To_ft | Sample_ID | Type | Wet_Dry | Sample ID Dup | BV Type | Wgt | Au | Mo | Cu | Pb | Zn | Ag | Ni | Co | Mn | Fe | As | U | Th | Sr | Cd | Sb | Bi | V | Ca | P | La | Cr | Mg | Ba | Ti | B | Al | Na | K | W | S | Hg | Tl | Ga | Sc
SIX21-001 | 0 | 5 | 3848001 | NS | Dry | NS | NS | bar: Wgt to Sc
SIX21-001 | 5 | 10 | 3848002 | CHIP | Dry | 3848002 | Rock Chip | 3.27 | 0.013 | 2 | 45 | 10 | 80 | 0.4 | 53 | 13 | 1560 | 3.07 | 29 | <8 | 5 | 21 | <0.5 | <3 | <3 | 42 | 0.36 | 0.04 | 12 | 47 | 0.93 | 299 | 0.011 | <20 | 1.73 | <0.01 | 0.23 | <2 | 0.06 | <1 | <5 | 8 | 6
SIX21-001 | 10 | 15 | 3848003 | CHIP | Dry | 3848003 | Rock Chip | 4.08 | 0.014 | 2 | 44 | 5 | 53 | <0.3 | 67 | 14 | 2043 | 3.64 | 19 | <8 | 4 | 23 | <0.5 | <3 | <3 | 48 | 0.58 | 0.047 | 11 | 56 | 1.34 | 313 | 0.011 | <20 | 1.86 | <0.01 | 0.24 | <2 | 0.06 | <1 | <5 | 8 | 7
SIX21-001 | 15 | 20 | 3848004 | CHIP | Dry | 3848004 | Rock Chip | 5.25 | 0.013 | 1 | 47 | 5 | 60 | <0.3 | 44 | 10 | 1068 | 3.03 | 10 | <8 | 5 | 10 | <0.5 | <3 | <3 | 44 | 0.27 | 0.041 | 9 | 48 | 1.26 | 388 | 0.023 | <20 | 1.76 | <0.01 | 0.29 | <2 | <0.05 | <1 | <5 | 8 | 5
SIX21-001 | 20 | 25 | 3848005 | CHIP | Dry | 3848005 | Rock Chip | 1.46 | 0.006 | 2 | 70 | 8 | 107 | <0.3 | 42 | 11 | 1473 | 2.91 | 6 | <8 | 5 | 7 | <0.5 | <3 | <3 | 36 | 0.15 | 0.045 | 9 | 32 | 0.92 | 493 | 0.017 | <20 | 1.57 | <0.01 | 0.24 | 2 | <0.05 | <1 | <5 | 7 | <5
SIX21-001 | 25 | 30 | 3848006 | CHIP | Dry | 3848006 | Rock Chip | 3.01 | 0.005 | 1 | 31 | 5 | 68 | <0.3 | 30 | 8 | 3547 | 3.3 | 2 | <8 | 5 | 12 | <0.5 | <3 | <3 | 37 | 0.13 | 0.035 | 7 | 26 | 0.86 | 524 | 0.013 | <20 | 1.47 | <0.01 | 0.23 | <2 | <0.05 | <1 | <5 | 7 | 5
SIX21-001 | 30 | 35 | 3848007 | CHIP | Dry | 3848007 | Rock Chip | 2.01 | <0.005 | <1 | 41 | 9 | 82 | <0.3 | 35 | 10 | 1145 | 3.12 | 5 | <8 | 4 | 8 | <0.5 | <3 | <3 | 47 | 0.16 | 0.047 | 6 | 36 | 0.86 | 452 | 0.022 | <20 | 1.58 | <0.01 | 0.27 | <2 | <0.05 | <1 | <5 | 8 | 7
SIX21-001 | 35 | 40 | 3848008 | CHIP | Dry | 3848008 | Rock Chip | 2.29 | 0.005 | 1 | 66 | 18 | 82 | 0.3 | 54 | 16 | 1375 | 3.85 | 6 | <8 | 5 | 8 | <0.5 | <3 | <3 | 72 | 0.18 | 0.053 | 7 | 54 | 1.13 | 555 | 0.027 | <20 | 2.12 | <0.01 | 0.34 | <2 | <0.05 | <1 | <5 | 10 | 10
SIX21-001 | 40 | 45 | 3848009 | CHIP | Dry | 3848009 | Rock Chip | 2.35 | <0.005 | 2 | 63 | 31 | 104 | <0.3 | 71 | 18 | 643 | 3.9 | 8 | <8 | 4 | 7 | <0.5 | <3 | <3 | 77 | 0.16 | 0.053 | 11 | 80 | 1.45 | 493 | 0.028 | <20 | 2.35 | <0.01 | 0.38 | <2 | <0.05 | <1 | <5 | 12 | 10
SIX21-001 | 45 | 50 | 3848011 | CHIP | Dry | 3848011 | Rock Chip | 2.49 | <0.005 | 2 | 66 | 21 | 83 | <0.3 | 36 | 16 | 831 | 3.69 | 8 | <8 | 4 | 6 | <0.5 | <3 | <3 | 74 | 0.14 | 0.047 | 11 | 41 | 1.4 | 612 | 0.029 | <20 | 2.22 | <0.01 | 0.34 | <2 | <0.05 | <1 | <5 | 11 | 9
SIX21-001 | 50 | 55 | 3848012 | CHIP | Dry | 3848012 | Rock Chip | 2.92 | <0.005 | 2 | 74 | 24 | 143 | 0.4 | 45 | 21 | 1114 | 4.62 | 18 | <8 | 4 | 7 | 0.9 | <3 | <3 | 113 | 0.17 | 0.055 | 9 | 55 | 1.95 | 416 | 0.02 | <20 | 2.88 | <0.01 | 0.28 | <2 | <0.05 | <1 | <5 | 13 | 14
SIX21-001 | 55 | 60 | 3848013 | CHIP | Dry | 3848013 | Rock Chip | 2.37 | 0.009 | <1 | 42 | 30 | 131 | 0.4 | 47 | 19 | 2146 | 3.43 | 16 | <8 | 3 | 6 | 0.6 | <3 | <3 | 75 | 0.14 | 0.051 | 11 | 42 | 1.44 | 553 | 0.012 | <20 | 2.18 | <0.01 | 0.19 | <2 | <0.05 | <1 | <5 | 10 | 10
SIX21-001 | 60 | 65 | 3848014 | CHIP | Dry | 3848014 | Rock Chip | 2.68 | 0.009 | 1 | 92 | 16 | 138 | 0.4 | 70 | 23 | 2002 | 4.42 | 7 | <8 | 4 | 8 | 0.7 | <3 | <3 | 115 | 0.18 | 0.053 | 6 | 91 | 1.93 | 928 | 0.05 | <20 | 2.79 | <0.01 | 0.4 | <2 | <0.05 | <1 | <5 | 13 | 14
SIX21-001 | 65 | 70 | 3848015 | CHIP | Dry | 3848015 | Rock Chip | 2.89 | 0.008 | 2 | 70 | 10 | 106 | <0.3 | 28 | 10 | 488 | 2.39 | 8 | <8 | 5 | 5 | <0.5 | <3 | <3 | 38 | 0.1 | 0.038 | 5 | 21 | 0.81 | 323 | 0.008 | <20 | 1.52 | <0.01 | 0.23 | <2 | <0.05 | <1 | <5 | 7 | <5
SIX21-001 | 70 | 75 | 3848016 | CHIP | Dry | 3848016 | Rock Chip | 3.13 | 0.005 | 1 | 51 | 13 | 126 | <0.3 | 28 | 8 | 786 | 2.81 | 12 | <8 | 5 | 6 | 0.5 | <3 | <3 | 43 | 0.11 | 0.042 | 14 | 28 | 0.93 | 338 | 0.006 | <20 | 1.79 | <0.01 | 0.22 | <2 | <0.05 | <1 | <5 | 8 | 5
SIX21-001 | 75 | 80 | 3848017 | CHIP | Dry | 3848017 | Rock Chip | 2.96 | 0.008 | 2 | 63 | 16 | 94 | 0.4 | 30 | 9 | 1637 | 2.55 | 37 | <8 | 6 | 9 | <0.5 | <3 | <3 | 27 | 0.08 | 0.035 | 8 | 19 | 0.55 | 369 | 0.002 | <20 | 1.36 | <0.01 | 0.2 | <2 | <0.05 | <1 | <5 | 5 | <5
SIX21-001 | 80 | 85 | 3848018 | CHIP | Dry | 3848018 | Rock Chip | 2.84 | 0.008 | 3 | 65 | 26 | 108 | 0.5 | 32 | 8 | 1505 | 2.56 | 36 | <8 | 5 | 7 | <0.5 | <3 | <3 | 24 | 0.06 | 0.03 | 8 | 18 | 0.54 | 326 | 0.002 | <20 | 1.25 | <0.01 | 0.2 | <2 | <0.05 | <1 | <5 | 6 | <5
SIX21-001 | 85 | 90 | 3848019 | CHIP | Dry | 3848019 | Rock Chip | 2.4 | 0.017 | 3 | 45 | 15 | 178 | <0.3 | 43 | 9 | 1097 | 2.69 | 20 | <8 | 4 | 5 | <0.5 | <3 | <3 | 40 | 0.06 | 0.035 | 7 | 31 | 0.6 | 197 | 0.002 | <20 | 1.37 | <0.01 | 0.22 | <2 | <0.05 | <1 | <5 | 6 | 6
SIX21-001 | 90 | 95 | 3848021 | CHIP | Dry | 3848021 | Rock Chip | 2.67 | 0.013 | 3 | 58 | 43 | 188 | 0.6 | 38 | 9 | 1814 | 3.05 | 20 | <8 | 5 | 7 | 1.3 | <3 | <3 | 38 | 0.06 | 0.036 | 10 | 29 | 0.79 | 254 | 0.002 | <20 | 1.55 | <0.01 | 0.19 | <2 | <0.05 | <1 | <5 | 7 | 5
SIX21-001 | 95 | 100 | 3848022 | CHIP | Dry | 3848022 | Rock Chip | 2.91 | 0.008 | 2 | 54 | 29 | 117 | 0.4 | 37 | 14 | 840 | 3.38 | 18 | <8 | 4 | 5 | 0.8 | <3 | <3 | 57 | 0.11 | 0.049 | 13 | 33 | 1.24 | 220 | 0.003 | <20 | 2.11 | <0.01 | 0.2 | <2 | <0.05 | <1 | <5 | 10 | 8
SIX21-001 | 100 | 105 | 3848023 | CHIP | Dry | 3848023 | Rock Chip | 2.56 | 0.009 | 2 | 55 | 24 | 143 | <0.3 | 87 | 19 | 1192 | 3.79 | 22 | <8 | 4 | 6 | 1 | <3 | <3 | 64 | 0.18 | 0.065 | 13 | 95 | 1.77 | 566 | 0.015 | <20 | 2.45 | <0.01 | 0.34 | <2 | <0.05 | <1 | <5 | 11 | 10
SIX21-001 | 105 | 110 | 3848024 | CHIP | Dry | 3848024 | Rock Chip | 2.56 | <0.005 | 1 | 85 | 8 | 82 | <0.3 | 75 | 22 | 908 | 4.31 | 15 | <8 | 3 | 8 | <0.5 | <3 | <3 | 106 | 0.22 | 0.06 | 13 | 101 | 2.34 | 443 | 0.033 | <20 | 2.98 | <0.01 | 0.26 | <2 | <0.05 | <1 | <5 | 14 | 12
SIX21-001 | 110 | 115 | 3848025 | CHIP | Dry | 3848025 | Rock Chip | 2.94 | 0.006 | 2 | 53 | 6 | 63 | <0.3 | 70 | 14 | 2545 | 3.17 | 27 | <8 | 5 | 5 | <0.5 | <3 | <3 | 48 | 0.12 | 0.041 | 16 | 65 | 1.51 | 286 | 0.004 | <20 | 1.95 | <0.01 | 0.22 | <2 | <0.05 | <1 | <5 | 9 | 7
SIX21-001 | 115 | 120 | 3848026 | CHIP | Dry | 3848026 | Rock Chip | 3.56 | 0.008 | 2 | 38 | 5 | 66 | <0.3 | 42 | 11 | 1290 | 2.39 | 40 | <8 | 5 | 6 | <0.5 | <3 | <3 | 31 | 0.09 | 0.034 | 14 | 32 | 0.98 | 252 | 0.001 | <20 | 1.48 | <0.01 | 0.23 | <2 | <0.05 | <1 | <5 | 7 | <5
SIX21-001 | 120 | 125 | 3848027 | CHIP | Dry | 3848027 | Rock Chip | 2.94 | 0.009 | 2 | 51 | 5 | 44 | <0.3 | 35 | 9 | 389 | 2.81 | 61 | <8 | 4 | 9 | <0.5 | 3 | <3 | 47 | 0.08 | 0.039 | 13 | 52 | 1.13 | 191 | 0.001 | <20 | 1.83 | <0.01 | 0.18 | <2 | <0.05 | <1 | <5 | 9 | 6
SIX21-001 | 125 | 130 | 3848028 | CHIP | Dry | 3848028 | Rock Chip | 3.01 | 0.361 | 3 | 68 | 4 | 81 | 0.4 | 42 | 13 | 900 | 2.88 | 75 | <8 | 5 | 16 | <0.5 | <3 | <3 | 31 | 0.07 | 0.054 | 16 | 26 | 0.73 | 286 | 0.001 | <20 | 1.31 | <0.01 | 0.17 | <2 | <0.05 | <1 | <5 | 6 | <5
SIX21-001 | 130 | 135 | 3848029 | CHIP | Dry | 3848029 | Rock Chip | 3.54 | 0.016 | 3 | 41 | 5 | 36 | 0.3 | 14 | 2 | 182 | 2.73 | 32 | <8 | 6 | 17 | <0.5 | <3 | <3 | 33 | 0.04 | 0.055 | 15 | 23 | 0.52 | 156 | 0.001 | <20 | 1.24 | <0.01 | 0.18 | <2 | <0.05 | <1 | <5 | 5 | <5
SIX21-001 | 135 | 140 | 3848031 | CHIP | Dry | 3848031 | Rock Chip | 3.84 | 0.007 | 4 | 44 | 6 | 49 | 0.3 | 22 | 6 | 278 | 2.94 | 17 | <8 | 6 | 10 | <0.5 | <3 | <3 | 37 | 0.08 | 0.063 | 15 | 24 | 0.84 | 155 | 0.001 | <20 | 1.57 | <0.01 | 0.18 | <2 | <0.05 | <1 | <5 | 6 | <5
SIX21-001 | 140 | 145 | 3848032 | CHIP | Dry | 3848032 | Rock Chip | 2.62 | 0.008 | 7 | 58 | 6 | 53 | 0.5 | 26 | 3 | 114 | 2.25 | 40 | <8 | 2 | 33 | <0.5 | 3 | <3 | 93 | 0.08 | 0.084 | 10 | 33 | 0.39 | 166 | 0.002 | <20 | 0.75 | <0.01 | 0.1 | 3 | <0.05 | <1 | <5 | <5 | <5
SIX21-001 | 145 | 150 | 3848033 | CHIP | Dry | 3848033 | Rock Chip | 3.47 | 0.015 | 5 | 60 | 6 | 32 | 0.9 | 12 | <1 | 115 | 2.39 | 30 | <8 | 4 | 26 | <0.5 | <3 | <3 | 86 | 0.07 | 0.081 | 14 | 31 | 0.47 | 255 | 0.002 | <20 | 0.97 | <0.01 | 0.16 | <2 | <0.05 | <1 | <5 | <5 | <5
SIX21-001 | 150 | 155 | 3848034 | CHIP | Dry | 3848034 | Rock Chip | 3.08 | 0.012 | 4 | 73 | <3 | 80 | 0.7 | 27 | 3 | 121 | 2.5 | 47 | <8 | 6 | 18 | <0.5 | <3 | <3 | 35 | 0.03 | 0.042 | 17 | 26 | 0.45 | 346 | 0.002 | <20 | 1.07 | <0.01 | 0.19 | <2 | <0.05 | <1 | <5 | 5 | <5
SIX21-001 | 155 | 160 | 3848035 | CHIP | Dry | 3848035 | Rock Chip | 3.01 | 0.017 | 3 | 59 | 4 | 109 | 0.4 | 33 | 3 | 169 | 1.82 | 53 | <8 | 4 | 19 | <0.5 | <3 | <3 | 34 | 0.08 | 0.062 | 13 | 22 | 0.5 | 363 | 0.002 | <20 | 0.97 | <0.01 | 0.15 | <2 | <0.05 | <1 | <5 | 6 | <5
SIX21-001 | 160 | 165 | 3848036 | CHIP | Dry | 3848036 | Rock Chip | 3.51 | 0.012 | 5 | 72 | 4 | 103 | 0.4 | 44 | 8 | 492 | 2.74 | 80 | <8 | 6 | 20 | 0.6 | <3 | <3 | 45 | 0.03 | 0.058 | 18 | 25 | 0.62 | 199 | 0.001 | <20 | 1.28 | <0.01 | 0.17 | <2 | <0.05 | <1 | <5 | 7 | <5
SIX21-001 | 165 | 170 | 3848037 | CHIP | Dry | 3848037 | Rock Chip | 3.19 | 0.01 | 3 | 60 | 5 | 108 | 0.5 | 47 | 11 | 251 | 3.44 | 45 | <8 | 5 | 12 | 0.6 | 3 | <3 | 88 | 0.1 | 0.081 | 17 | 71 | 1.56 | 98 | 0.003 | <20 | 2.35 | <0.01 | 0.17 | <2 | <0.05 | <1 | <5 | 10 | 9
SIX21-001 | 170 | 175 | 3848038 | CHIP | Dry | 3848038 | Rock Chip | 3.16 | 0.015 | 6 | 44 | 7 | 120 | 0.9 | 63 | 15 | 411 | 3.33 | 54 | <8 | 5 | 11 | <0.5 | <3 | <3 | 114 | 0.09 | 0.086 | 17 | 129 | 1.55 | 195 | 0.006 | <20 | 2.22 | <0.01 | 0.18 | <2 | <0.05 | <1 | <5 | 11 | 8
SIX21-001 | 175 | 180 | 3848039 | CHIP | Dry | 3848039 | Rock Chip | 3.62 | 0.036 | 15 | 53 | 5 | 22 | 0.8 | 10 | 1 | 101 | 1.72 | 114 | <8 | <2 | 22 | <0.5 | <3 | <3 | 48 | 0.05 | 0.074 | 8 | 24 | 0.09 | 222 | 0.002 | <20 | 0.45 | <0.01 | 0.12 | 3 | <0.05 | <1 | <5 | <5 | <5
SIX21-001 | 180 | 185 | 3848041 | CHIP | Dry | 3848041 | Rock Chip | 3.39 | 0.032 | 11 | 58 | 3 | 16 | 0.7 | 9 | <1 | 94 | 1.92 | 98 | <8 | <2 | 26 | <0.5 | <3 | <3 | 35 | <0.01 | 0.047 | 7 | 27 | 0.1 | 173 | 0.002 | <20 | 0.41 | <0.01 | 0.08 | 4 | 0.13 | <1 | <5 | <5 | <5
SIX21-001 | 185 | 190 | 3848042 | CHIP | Dry | 3848042 | Rock Chip | 2.99 | 0.038 | 5 | 49 | <3 | 21 | 0.6 | 6 | 1 | 176 | 2.76 | 464 | <8 | 5 | 23 | <0.5 | 4 | <3 | 25 | <0.01 | 0.043 | 12 | 19 | 0.22 | 102 | <0.001 | <20 | 0.86 | <0.01 | 0.21 | <2 | 0.14 | <1 | <5 | 5 | <5
SIX21-001 | 190 | 195 | 3848043 | CHIP | Dry | 3848043 | Rock Chip | 3.86 | 0.008 | 3 | 50 | 5 | 77 | <0.3 | 47 | 20 | 1726 | 3.17 | 43 | <8 | 5 | 88 | <0.5 | <3 | <3 | 45 | 0.17 | 0.108 | 15 | 23 | 0.61 | 109 | 0.002 | <20 | 1.39 | <0.01 | 0.22 | <2 | 0.13 | <1 | <5 | 6 | <5
SIX21-001 | 195 | 200 | 3848044 | CHIP | Dry | 3848044 | Rock Chip | 4.08 | 0.009 | 2 | 77 | 7 | 69 | 0.3 | 43 | 24 | 3367 | 3.54 | 13 | <8 | 10 | 34 | <0.5 | <3 | <3 | 25 | 0.11 | 0.031 | 20 | 22 | 0.92 | 190 | 0.001 | <20 | 1.81 | <0.01 | 0.31 | <2 | 0.05 | <1 | <5 | 7 | <5
SIX21-001 | 200 | 205 | 3848045 | CHIP | Dry | 3848045 | Rock Chip | 3.39 | 0.012 | 5 | 51 | 8 | 88 | <0.3 | 39 | 18 | 1873 | 3.51 | 18 | <8 | 6 | 84 | <0.5 | <3 | <3 | 46 | 0.3 | 0.054 | 14 | 23 | 0.86 | 322 | 0.001 | <20 | 1.68 | <0.01 | 0.29 | <2 | <0.05 | <1 | <5 | 7 | <5
SIX21-001 | 205 | 210 | 3848046 | CHIP | Dry | 3848046 | Rock Chip | 3.56 | 0.008 | 12 | 69 | 11 | 97 | 0.5 | 47 | 12 | 478 | 2.48 | 34 | <8 | 4 | 107 | <0.5 | <3 | <3 | 85 | 0.15 | 0.063 | 9 | 36 | 0.72 | 759 | 0.001 | <20 | 1.39 | <0.01 | 0.22 | <2 | <0.05 | <1 | <5 | 6 | <5
SIX21-001 | 210 | 215 | 3848047 | CHIP | Dry | 3848047 | Rock Chip | 3.67 | 0.022 | 6 | 74 | 15 | 95 | 0.9 | 42 | 18 | 806 | 3.67 | 74 | <8 | 6 | 45 | <0.5 | <3 | <3 | 43 | 0.2 | 0.037 | 5 | 22 | 0.98 | 328 | 0.001 | <20 | 1.93 | <0.01 | 0.3 | <2 | 0.41 | <1 | <5 | 8 | 5
SIX21-001 | 215 | 220 | 3848048 | CHIP | Dry | 3848048 | Rock Chip | 3.84 | 0.009 | 2 | 7 | 16 | 56 | <0.3 | 17 | 10 | 1262 | 2.63 | 14 | <8 | 3 | 178 | <0.5 | <3 | <3 | 28 | 2 | 0.061 | 5 | 14 | 1.25 | 751 | <0.001 | <20 | 1.53 | <0.01 | 0.27 | <2 | 0.07 | <1 | <5 | <5 | 5
SIX21-001 | 220 | 225 | 3848049 | CHIP | Dry | 3848049 | Rock Chip | 3.59 | 0.017 | <1 | 2 | 8 | 39 | <0.3 | 10 | 6 | 1238 | 2.38 | <2 | <8 | <2 | 204 | <0.5 | <3 | <3 | 28 | 2.28 | 0.075 | 3 | 13 | 1.29 | 984 | <0.001 | <20 | 1.53 | <0.01 | 0.26 | <2 | 0.14 | <1 | <5 | <5 | 5
SIX21-001 | 225 | 230 | 3848051 | CHIP | Dry | 3848051 | Rock Chip | 3.46 | 0.012 | 1 | 35 | 23 | 51 | <0.3 | 9 | 6 | 995 | 2.07 | <2 | <8 | <2 | 340 | <0.5 | <3 | <3 | 29 | 3.18 | 0.079 | 5 | 12 | 1.15 | 1407 | <0.001 | <20 | 1.25 | <0.01 | 0.26 | <2 | 0.06 | <1 | <5 | <5 | 5
SIX21-001 | 230 | 235 | 3848052 | CHIP | Dry | 3848052 | Rock Chip | 3.09 | <0.005 | <1 | 3 | 6 | 36 | <0.3 | 7 | 6 | 920 | 1.82 | <2 | <8 | <2 | 360 | <0.5 | <3 | <3 | 27 | 3.42 | 0.09 | 5 | 13 | 1.04 | 576 | <0.001 | <20 | 1.27 | <0.01 | 0.2 | <2 | <0.05 | <1 | <5 | <5 | 6
SIX21-001 | 235 | 240 | 3848053 | CHIP | Dry | 3848053 | Rock Chip | 3.38 | 0.006 | <1 | 4 | 6 | 35 | <0.3 | 5 | 5 | 833 | 1.72 | <2 | <8 | <2 | 437 | <0.5 | <3 | <3 | 29 | 3.59 | 0.09 | 5 | 12 | 1.07 | 360 | <0.001 | <20 | 1.17 | 0.01 | 0.2 | <2 | <0.05 | <1 | <5 | <5 | 6
SIX21-001 | 240 | 245 | 3848054 | CHIP | Dry | 3848054 | Rock Chip | 3.69 | <0.005 | <1 | 3 | 6 | 36 | <0.3 | 6 | 6 | 843 | 1.79 | <2 | <8 | <2 | 453 | <0.5 | <3 | <3 | 31 | 3.85 | 0.09 | 6 | 13 | 1.1 | 395 | <0.001 | <20 | 1.03 | 0.01 | 0.23 | <2 | <0.05 | <1 | <5 | <5 | 7
SIX21-001 | 245 | 250 | 3848055 | CHIP | Dry | 3848055 | Rock Chip | 2.94 | 0.008 | <1 | 1 | 6 | 35 | <0.3 | 6 | 5 | 825 | 1.78 | <2 | <8 | <2 | 437 | <0.5 | <3 | <3 | 29 | 3.87 | 0.084 | 6 | 11 | 1.03 | 421 | <0.001 | <20 | 0.98 | 0.02 | 0.22 | <2 | <0.05 | <1 | <5 | <5 | 7
SIX21-001 | 250 | 255 | 3848056 | CHIP | Dry | 3848056 | Rock Chip | 3.57 | 0.009 | <1 | 7 | 5 | 36 | <0.3 | 5 | 5 | 776 | 1.73 | <2 | <8 | 2 | 474 | <0.5 | <3 | <3 | 28 | 3.71 | 0.086 | 6 | 12 | 1.01 | 652 | <0.001 | <20 | 1.11 | 0.02 | 0.21 | <2 | <0.05 | <1 | <5 | <5 | 6
SIX21-001 | 255 | 260 | 3848057 | CHIP | Dry | 3848057 | Rock Chip | 3 | 0.005 | <1 | 2 | 7 | 37 | <0.3 | 6 | 5 | 768 | 1.8 | <2 | <8 | <2 | 443 | <0.5 | <3 | <3 | 28 | 3.8 | 0.085 | 6 | 12 | 1.01 | 697 | <0.001 | <20 | 1.05 | 0.02 | 0.21 | <2 | <0.05 | <1 | <5 | <5 | 6
SIX21-001 | 260 | 265 | 3848058 | CHIP | Dry | 3848058 | Rock Chip | 3.26 | <0.005 | <1 | 3 | 7 | 37 | <0.3 | 6 | 6 | 817 | 1.83 | <2 | <8 | <2 | 420 | <0.5 | <3 | <3 | 32 | 3.84 | 0.088 | 6 | 13 | 0.86 | 464 | <0.001 | <20 | 1.01 | 0.02 | 0.19 | <2 | <0.05 | <1 | <5 | <5 | 6
SIX21-001 | 265 | 270 | 3848059 | CHIP | Dry | 3848059 | Rock Chip | 3.08 | <0.005 | <1 | 4 | 7 | 34 | <0.3 | 5 | 5 | 751 | 1.73 | <2 | <8 | 2 | 512 | <0.5 | <3 | <3 | 30 | 3.57 | 0.087 | 6 | 14 | 0.92 | 276 | <0.001 | <20 | 0.97 | 0.03 | 0.18 | <2 | <0.05 | <1 | <5 | <5 | 6
SIX21-001 | 270 | 275 | 3848061 | CHIP | Dry | 3848061 | Rock Chip | 3.37 | <0.005 | <1 | 3 | 7 | 36 | <0.3 | 5 | 6 | 781 | 1.83 | <2 | <8 | 2 | 511 | <0.5 | <3 | <3 | 32 | 3.73 | 0.09 | 6 | 14 | 0.98 | 296 | <0.001 | <20 | 0.92 | 0.03 | 0.19 | <2 | <0.05 | <1 | <5 | <5 | 7
SIX21-001 | 275 | 280 | 3848062 | CHIP | Dry | 3848062 | Rock Chip | 3.42 | 0.012 | <1 | 3 | 7 | 36 | <0.3 | 5 | 5 | 745 | 1.76 | <2 | <8 | <2 | 518 | <0.5 | <3 | <3 | 29 | 3.44 | 0.086 | 7 | 14 | 0.92 | 262 | 0.001 | <20 | 0.99 | 0.03 | 0.18 | <2 | <0.05 | <1 | <5 | <5 | 6
SIX21-001 | 280 | 285 | 3848063 | CHIP | Dry | 3848063 | Rock Chip | 3.47 | 0.006 | 1 | 7 | 18 | 44 | <0.3 | 6 | 6 | 819 | 1.77 | <2 | <8 | <2 | 456 | <0.5 | <3 | <3 | 30 | 4.25 | 0.085 | 6 | 11 | 0.8 | 1729 | <0.001 | <20 | 0.85 | 0.03 | 0.2 | <2 | <0.05 | <1 | <5 | <5 | 7
SIX21-001 | 285 | 290 | 3848064 | CHIP | Dry | 3848064 | Rock Chip | 3.08 | <0.005 | <1 | 3 | 9 | 38 | <0.3 | 5 | 5 | 785 | 1.75 | <2 | <8 | 3 | 620 | <0.5 | <3 | <3 | 27 | 4.14 | 0.082 | 8 | 13 | 0.83 | 934 | <0.001 | <20 | 0.78 | 0.03 | 0.19 | <2 | <0.05 | <1 | <5 | <5 | 6
SIX21-001 | 290 | 295 | 3848065 | CHIP | Dry | 3848065 | Rock Chip | 3.47 | 0.006 | <1 | 4 | 8 | 40 | <0.3 | 6 | 6 | 762 | 1.8 | <2 | <8 | 2 | 512 | <0.5 | <3 | <3 | 29 | 3.22 | 0.085 | 9 | 14 | 0.94 | 494 | 0.001 | <20 | 0.71 | 0.04 | 0.18 | <2 | <0.05 | <1 | <5 | <5 | 6
SIX21-001 | 295 | 300 | 3848066 | CHIP | Dry | 3848066 | Rock Chip | 3.2 | 0.019 | 1 | 7 | 8 | 48 | <0.3 | 8 | 7 | 822 | 2.06 | <2 | <8 | 3 | 529 | <0.5 | <3 | <3 | 37 | 2.84 | 0.081 | 14 | 22 | 1.07 | 653 | 0.003 | <20 | 0.51 | 0.06 | 0.16 | <2 | <0.05 | <1 | <5 | <5 | 7
SIX21-001 | 300 | 305 | 3848067 | CHIP | Dry | 3848067 | Rock Chip | 3.24 | <0.005 | 1 | 7 | 9 | 47 | <0.3 | 7 | 6 | 850 | 1.94 | <2 | <8 | 3 | 600 | <0.5 | <3 | <3 | 33 | 3.18 | 0.082 | 13 | 17 | 1.04 | 710 | 0.002 | <20 | 0.49 | 0.05 | 0.18 | <2 | <0.05 | <1 | <5 | <5 | 6
SIX21-002 | 0 | 5 | 3848101 | NS | Dry | NS | NS | bar: Wgt to Sc
SIX21-002 | 5 | 10 | 3848102 | CHIP | Dry | 3848102 | Rock Chip | 2.83 | 0.008 | 2 | 13 | 5 | 36 | 0.3 | 5 | 2 | 110 | 1.74 | 59 | <8 | 7 | 33 | <0.5 | <3 | <3 | 20 | 0.03 | 0.024 | 19 | 14 | 0.04 | 233 | 0.002 | <20 | 0.33 | <0.01 | 0.23 | <2 | 0.18 | <1 | <5 | <5 | <5
SIX21-002 | 10 | 15 | 3848103 | CHIP | Dry | 3848103 | Rock Chip | 4.01 | 0.005 | 2 | 18 | 5 | 25 | 0.3 | 4 | <1 | 69 | 1.54 | 54 | <8 | 6 | 28 | <0.5 | <3 | <3 | 17 | 0.02 | 0.016 | 17 | 15 | 0.03 | 160 | 0.001 | <20 | 0.27 | <0.01 | 0.22 | <2 | 0.19 | <1 | <5 | <5 | <5
SIX21-002 | 15 | 20 | 3848104 | CHIP | Dry | 3848104 | Rock Chip | 1.85 | 0.01 | 2 | 6 | 10 | 49 | 0.4 | 7 | 1 | 96 | 1.8 | 52 | <8 | 7 | 22 | <0.5 | 3 | <3 | 16 | <0.01 | 0.017 | 16 | 13 | 0.02 | 132 | <0.001 | <20 | 0.21 | <0.01 | 0.21 | <2 | 0.24 | <1 | <5 | <5 | <5
SIX21-002 | 20 | 25 | 3848105 | CHIP | Dry | 3848105 | Rock Chip | 3.59 | 0.013 | 2 | 3 | 4 | 6 | 0.3 | 2 | <1 | 30 | 0.81 | 14 | <8 | 4 | 15 | <0.5 | <3 | <3 | 5 | <0.01 | 0.007 | 9 | 9 | 0.01 | 135 | <0.001 | <20 | 0.16 | <0.01 | 0.17 | <2 | 0.16 | <1 | <5 | <5 | <5
SIX21-002 | 25 | 30 | 3848106 | CHIP | Dry | 3848106 | Rock Chip | 3.11 | 0.013 | 3 | 18 | 14 | 67 | 0.5 | 11 | 2 | 223 | 2.76 | 80 | <8 | 7 | 37 | <0.5 | 4 | <3 | 30 | <0.01 | 0.068 | 18 | 25 | 0.01 | 152 | <0.001 | <20 | 0.24 | <0.01 | 0.2 | <2 | 0.28 | <1 | <5 | <5 | <5
SIX21-002 | 30 | 35 | 3848107 | CHIP | Dry | 3848107 | Rock Chip | 3.24 | 0.013 | 3 | 24 | 12 | 85 | 0.3 | 23 | 2 | 230 | 3.34 | 88 | <8 | 7 | 40 | <0.5 | 4 | <3 | 39 | <0.01 | 0.125 | 18 | 30 | 0.02 | 138 | 0.001 | <20 | 0.23 | <0.01 | 0.2 | <2 | 0.21 | <1 | <5 | <5 | <5
SIX21-002 | 35 | 40 | 3848108 | CHIP | Dry | 3848108 | Rock Chip | 3.51 | 0.021 | 4 | 18 | 17 | 21 | 0.4 | 3 | <1 | 52 | 2.08 | 61 | <8 | 4 | 21 | <0.5 | 10 | <3 | 42 | <0.01 | 0.038 | 9 | 16 | 0.02 | 180 | 0.001 | <20 | 0.22 | <0.01 | 0.21 | 2 | 0.15 | <1 | <5 | <5 | <5
SIX21-002 | 40 | 45 | 3848109 | CHIP | Dry | 3848109 | Rock Chip | 3.27 | 0.007 | 4 | 8 | 14 | 51 | 0.4 | 4 | <1 | 46 | 1.15 | 58 | <8 | 6 | 36 | <0.5 | <3 | <3 | 12 | <0.01 | 0.036 | 13 | 13 | 0.02 | 177 | 0.001 | <20 | 0.21 | <0.01 | 0.22 | <2 | 0.13 | <1 | <5 | <5 | <5
SIX21-002 | 45 | 50 | 3848111 | CHIP | Dry | 3848111 | Rock Chip | 2.69 | 0.008 | 3 | 56 | 11 | 210 | <0.3 | 18 | 3 | 147 | 3.61 | 171 | <8 | 5 | 20 | <0.5 | <3 | <3 | 39 | <0.01 | 0.043 | 8 | 17 | 0.01 | 176 | 0.001 | <20 | 0.18 | <0.01 | 0.15 | <2 | 0.09 | <1 | <5 | <5 | <5
SIX21-002 | 50 | 55 | 3848112 | CHIP | Dry | 3848112 | Rock Chip | 2.99 | 0.009 | 3 | 95 | 11 | 231 | <0.3 | 23 | 4 | 302 | 3.9 | 153 | <8 | 9 | 26 | <0.5 | <3 | <3 | 35 | <0.01 | 0.053 | 11 | 20 | 0.01 | 173 | <0.001 | <20 | 0.28 | <0.01 | 0.15 | <2 | 0.07 | <1 | <5 | <5 | <5
SIX21-002 | 55 | 60 | 3848113 | CHIP | Dry | 3848113 | Rock Chip | 3.1 | 0.008 | 3 | 11 | 11 | 56 | 0.3 | 6 | 1 | 97 | 1.66 | 126 | <8 | 5 | 13 | <0.5 | <3 | <3 | 15 | <0.01 | 0.048 | 7 | 15 | 0.02 | 172 | <0.001 | <20 | 0.22 | <0.01 | 0.17 | <2 | <0.05 | <1 | <5 | <5 | <5
SIX21-002 | 60 | 65 | 3848114 | CHIP | Dry | 3848114 | Rock Chip | 3.27 | 0.017 | 2 | 22 | 17 | 328 | <0.3 | 27 | 6 | 536 | 4.45 | 78 | <8 | 4 | 11 | <0.5 | <3 | <3 | 19 | <0.01 | 0.03 | 5 | 18 | 0.01 | 117 | <0.001 | <20 | 0.19 | <0.01 | 0.14 | <2 | 0.09 | <1 | <5 | <5 | <5
SIX21-002 | 65 | 70 | 3848115 | CHIP | Dry | 3848115 | Rock Chip | 3.54 | 0.006 | 3 | 43 | 14 | 99 | <0.3 | 21 | 4 | 177 | 3.46 | 37 | <8 | 4 | 9 | <0.5 | <3 | <3 | 13 | <0.01 | 0.017 | 5 | 15 | 0.02 | 165 | 0.001 | <20 | 0.28 | <0.01 | 0.18 | <2 | 0.08 | <1 | <5 | <5 | <5
SIX21-002 | 70 | 75 | 3848116 | CHIP | Dry | 3848116 | Rock Chip | 2.93 | 0.009 | 3 | 16 | 16 | 71 | <0.3 | 18 | 2 | 79 | 2.66 | 30 | <8 | 3 | 10 | <0.5 | <3 | <3 | 19 | <0.01 | 0.015 | 4 | 17 | 0.02 | 197 | 0.001 | <20 | 0.25 | <0.01 | 0.2 | <2 | 0.1 | <1 | <5 | <5 | <5
SIX21-002 | 75 | 80 | 3848117 | CHIP | Dry | 3848117 | Rock Chip | 3.76 | 0.014 | 4 | 2 | 10 | 22 | <0.3 | 4 | <1 | 41 | 0.86 | 12 | <8 | 3 | 8 | <0.5 | <3 | <3 | 9 | <0.01 | 0.007 | 6 | 14 | 0.02 | 175 | <0.001 | <20 | 0.19 | <0.01 | 0.18 | <2 | 0.07 | <1 | <5 | <5 | <5
SIX21-002 | 80 | 85 | 3848118 | CHIP | Dry | 3848118 | Rock Chip | 3.68 | 0.009 | 5 | 10 | 12 | 123 | 0.4 | 8 | 1 | 62 | 2.75 | 80 | <8 | 4 | 12 | <0.5 | <3 | <3 | 27 | <0.01 | 0.033 | 7 | 16 | 0.02 | 191 | 0.001 | <20 | 0.22 | <0.01 | 0.24 | 2 | 0.2 | <1 | <5 | <5 | <5
SIX21-002 | 85 | 90 | 3848119 | CHIP | Dry | 3848119 | Rock Chip | 3.86 | 0.021 | 3 | 11 | 11 | 105 | 0.4 | 30 | 2 | 75 | 3.27 | 73 | <8 | 3 | 9 | <0.5 | 3 | <3 | 23 | <0.01 | 0.03 | 8 | 14 | 0.02 | 197 | 0.001 | <20 | 0.23 | <0.01 | 0.16 | <2 | <0.05 | <1 | <5 | <5 | <5
SIX21-002 | 90 | 95 | 3848121 | CHIP | Dry | 3848121 | Rock Chip | 3.89 | 0.012 | 4 | 7 | 10 | 14 | 0.7 | 2 | <1 | 34 | 0.93 | 39 | <8 | 5 | 14 | <0.5 | <3 | <3 | 10 | <0.01 | 0.014 | 11 | 14 | 0.01 | 161 | <0.001 | <20 | 0.29 | <0.01 | 0.18 | <2 | <0.05 | <1 | <5 | <5 | <5
SIX21-002 | 95 | 100 | 3848122 | CHIP | Dry | 3848122 | Rock Chip | 3.5 | 0.024 | 4 | 5 | 6 | 20 | 0.8 | 2 | <1 | 44 | 1.36 | 40 | <8 | 4 | 8 | <0.5 | <3 | <3 | 11 | <0.01 | 0.01 | 10 | 15 | 0.01 | 133 | <0.001 | <20 | 0.25 | <0.01 | 0.16 | <2 | 0.08 | <1 | <5 | <5 | <5
SIX21-002 | 100 | 105 | 3848123 | CHIP | Dry | 3848123 | Rock Chip | 3.44 | 0.026 | 3 | 6 | <3 | 36 | 0.9 | 3 | <1 | 47 | 1.95 | 101 | <8 | 7 | 15 | <0.5 | <3 | <3 | 20 | <0.01 | 0.059 | 15 | 26 | 0.01 | 154 | <0.001 | <20 | 0.31 | <0.01 | 0.23 | <2 | 0.26 | <1 | <5 | <5 | <5
SIX21-002 | 105 | 110 | 3848124 | CHIP | Dry | 3848124 | Rock Chip | 3.61 | 0.015 | 13 | 11 | 7 | 11 | 0.6 | 2 | <1 | 37 | 1.03 | 33 | <8 | <2 | 26 | <0.5 | <3 | <3 | 32 | <0.01 | 0.03 | 6 | 21 | 0.01 | 268 | 0.001 | <20 | 0.19 | <0.01 | 0.13 | 4 | 0.05 | <1 | <5 | <5 | <5
SIX21-002 | 110 | 115 | 3848125 | CHIP | Dry | 3848125 | Rock Chip | 3.36 | 0.016 | 19 | 8 | 10 | 3 | 0.6 | 2 | <1 | 43 | 1.22 | 37 | <8 | <2 | 9 | <0.5 | 5 | <3 | 42 | <0.01 | 0.057 | 5 | 28 | 0.01 | 291 | 0.003 | <20 | 0.16 | <0.01 | 0.18 | 6 | 0.15 | <1 | <5 | <5 | <5
SIX21-002 | 115 | 120 | 3848126 | CHIP | Dry | 3848126 | Rock Chip | 3.44 | 0.018 | 6 | 3 | 11 | 2 | 0.5 | 2 | <1 | 34 | 0.84 | 15 | <8 | <2 | 12 | <0.5 | <3 | <3 | 12 | <0.01 | 0.018 | 4 | 18 | 0.01 | 394 | 0.003 | <20 | 0.15 | <0.01 | 0.2 | 3 | 0.18 | <1 | <5 | <5 | <5
SIX21-002 | 120 | 125 | 3848127 | CHIP | Dry | 3848127 | Rock Chip | 3.56 | 0.015 | 4 | 8 | 8 | 10 | 0.5 | 2 | <1 | 31 | 1.5 | 35 | <8 | <2 | 8 | <0.5 | <3 | <3 | 20 | <0.01 | 0.013 | 4 | 17 | 0.02 | 259 | 0.002 | <20 | 0.2 | <0.01 | 0.2 | 2 | 0.13 | <1 | <5 | <5 | <5
SIX21-002 | 125 | 130 | 3848128 | CHIP | Dry | 3848128 | Rock Chip | 3.61 | 0.07 | 4 | 4 | 9 | 4 | 0.8 | 1 | <1 | 31 | 0.89 | 32 | <8 | <2 | 7 | <0.5 | <3 | <3 | 13 | <0.01 | 0.006 | 3 | 14 | 0.02 | 207 | 0.001 | <20 | 0.19 | <0.01 | 0.19 | <2 | 0.11 | <1 | <5 | <5 | <5
SIX21-002 | 130 | 135 | 3848129 | CHIP | Dry | 3848129 | Rock Chip | 2.84 | 0.169 | 4 | 27 | 7 | 7 | 1.1 | 2 | <1 | 37 | 3.11 | 253 | <8 | <2 | 9 | <0.5 | 16 | <3 | 38 | <0.01 | 0.108 | 2 | 22 | 0.01 | 150 | <0.001 | <20 | 0.17 | <0.01 | 0.15 | 3 | 0.12 | <1 | <5 | <5 | <5
SIX21-002 | 135 | 140 | 3848131 | CHIP | Dry | 3848131 | Rock Chip | 4.04 | 0.041 | 3 | 9 | 9 | 2 | 0.7 | 2 | <1 | 26 | 1.24 | 110 | <8 | 3 | 6 | <0.5 | 5 | <3 | 16 | <0.01 | 0.057 | 7 | 14 | 0.02 | 254 | 0.001 | <20 | 0.23 | <0.01 | 0.21 | 2 | 0.06 | <1 | <5 | <5 | <5
SIX21-002 | 140 | 145 | 3848132 | CHIP | Dry | 3848132 | Rock Chip | 3.81 | 0.047 | 4 | 7 | 11 | 2 | 0.6 | 1 | <1 | 30 | 1.06 | 63 | <8 | 3 | 6 | <0.5 | 5 | <3 | 15 | <0.01 | 0.021 | 7 | 13 | 0.02 | 247 | 0.001 | <20 | 0.24 | <0.01 | 0.22 | <2 | 0.07 | <1 | <5 | <5 | <5
SIX21-002 | 145 | 150 | 3848133 | CHIP | Dry | 3848133 | Rock Chip | 3.89 | 0.04 | 3 | 3 | 9 | 1 | 0.9 | 1 | <1 | 41 | 0.82 | 44 | <8 | 3 | 5 | <0.5 | <3 | <3 | 9 | <0.01 | 0.013 | 7 | 16 | 0.02 | 166 | 0.001 | <20 | 0.19 | <0.01 | 0.18 | 4 | 0.07 | <1 | <5 | <5 | <5
SIX21-002 | 150 | 155 | 3848134 | CHIP | Dry | 3848134 | Rock Chip | 3.45 | 0.051 | 5 | 12 | 6 | 1 | 0.8 | 1 | <1 | 31 | 1.28 | 54 | <8 | 2 | 4 | <0.5 | 6 | <3 | 16 | <0.01 | 0.013 | 5 | 16 | 0.01 | 178 | <0.001 | <20 | 0.18 | <0.01 | 0.14 | 2 | <0.05 | <1 | <5 | <5 | <5
SIX21-002 | 155 | 160 | 3848135 | CHIP | Dry | 3848135 | Rock Chip | 3.82 | 0.045 | 4 | 16 | 7 | 1 | 0.8 | 1 | <1 | 45 | 1.48 | 48 | <8 | 4 | 5 | <0.5 | 4 | <3 | 24 | <0.01 | 0.013 | 10 | 17 | 0.02 | 331 | 0.001 | <20 | 0.26 | <0.01 | 0.2 | <2 | <0.05 | <1 | <5 | <5 | <5
SIX21-002 | 160 | 165 | 3848136 | CHIP | Dry | 3848136 | Rock Chip | 3.78 | 0.041 | 4 | 33 | 12 | 2 | 1.3 | 1 | <1 | 28 | 2.04 | 60 | <8 | 5 | 5 | <0.5 | 6 | <3 | 21 | <0.01 | 0.024 | 8 | 16 | 0.01 | 331 | 0.001 | <20 | 0.21 | <0.01 | 0.15 | <2 | <0.05 | <1 | <5 | <5 | <5
SIX21-002 | 165 | 170 | 3848137 | CHIP | Dry | 3848137 | Rock Chip | 3.21 | 0.014 | 4 | 21 | <3 | 1 | 0.8 | 1 | <1 | 28 | 1.11 | 12 | <8 | 3 | 6 | <0.5 | <3 | <3 | 9 | <0.01 | 0.005 | 10 | 14 | 0.02 | 352 | 0.001 | <20 | 0.27 | <0.01 | 0.19 | <2 | <0.05 | <1 | <5 | <5 | <5
SIX21-002 | 170 | 175 | 3848138 | CHIP | Dry | 3848138 | Rock Chip | 3.43 | 0.057 | 7 | 39 | 9 | 2 | 1 | 1 | <1 | 31 | 2.46 | 137 | <8 | <2 | 6 | <0.5 | 11 | <3 | 38 | <0.01 | 0.03 | 7 | 23 | <0.01 | 309 | 0.001 | <20 | 0.14 | <0.01 | 0.09 | <2 | <0.05 | <1 | <5 | <5 | <5
SIX21-002 | 175 | 180 | 3848139 | CHIP | Dry | 3848139 | Rock Chip | 3.27 | 0.011 | 5 | 20 | 3 | 3 | 1 | 2 | <1 | 43 | 1.42 | 194 | <8 | <2 | 9 | <0.5 | 5 | <3 | 15 | <0.01 | 0.02 | 7 | 20 | 0.01 | 231 | 0.001 | <20 | 0.14 | <0.01 | 0.08 | 3 | <0.05 | <1 | <5 | <5 | <5
SIX21-002 | 180 | 185 | 3848141 | CHIP | Dry | 3848141 | Rock Chip | 2.96 | 0.109 | 4 | 24 | 6 | 2 | 0.6 | 1 | <1 | 38 | 1.59 | 155 | <8 | <2 | 8 | <0.5 | 9 | <3 | 12 | <0.01 | 0.024 | 6 | 20 | 0.01 | 163 | 0.001 | <20 | 0.15 | <0.01 | 0.08 | 2 | <0.05 | <1 | <5 | <5 | <5
SIX21-002 | 185 | 190 | 3848142 | CHIP | Dry | 3848142 | Rock Chip | 3.41 | 0.029 | 4 | 25 | 4 | 2 | 0.5 | 1 | <1 | 42 | 1.48 | 62 | <8 | <2 | 5 | <0.5 | 6 | <3 | 12 | <0.01 | 0.016 | 6 | 18 | 0.01 | 168 | 0.001 | <20 | 0.17 | <0.01 | 0.1 | <2 | <0.05 | <1 | <5 | <5 | <5
SIX21-002 | 190 | 195 | 3848143 | CHIP | Dry | 3848143 | Rock Chip | 3.03 | 0.061 | 3 | 42 | 3 | 3 | 0.9 | 2 | <1 | 36 | 2.55 | 101 | <8 | <2 | 6 | <0.5 | 10 | <3 | 20 | <0.01 | 0.04 | 5 | 21 | 0.01 | 150 | <0.001 | <20 | 0.16 | <0.01 | 0.09 | <2 | <0.05 | <1 | <5 | <5 | <5
SIX21-002 | 195 | 200 | 3848144 | CHIP | Dry | 3848144 | Rock Chip | 3.34 | 0.074 | 3 | 33 | <3 | 4 | 1 | 2 | <1 | 37 | 2.14 | 81 | <8 | <2 | 4 | <0.5 | 6 | <3 | 14 | <0.01 | 0.033 | 4 | 20 | 0.01 | 135 | <0.001 | <20 | 0.15 | <0.01 | 0.09 | <2 | <0.05 | <1 | <5 | <5 | <5
SIX21-002 | 200 | 205 | 3848145 | CHIP | Dry | 3848145 | Rock Chip | 3.49 | 0.048 | 4 | 51 | <3 | 6 | 1.3 | 2 | <1 | 38 | 3.66 | 118 | <8 | <2 | 4 | <0.5 | 11 | <3 | 40 | <0.01 | 0.059 | 3 | 23 | 0.01 | 131 | <0.001 | <20 | 0.18 | <0.01 | 0.08 | 3 | <0.05 | <1 | <5 | <5 | <5
SIX21-002 | 205 | 210 | 3848146 | CHIP | Dry | 3848146 | Rock Chip | 3.57 | 0.054 | 4 | 83 | <3 | 6 | 1.8 | 2 | <1 | 34 | 3.82 | 154 | <8 | <2 | 3 | <0.5 | 10 | <3 | 38 | <0.01 | 0.066 | 4 | 26 | 0.01 | 238 | 0.001 | <20 | 0.22 | <0.01 | 0.09 | 2 | <0.05 | <1 | <5 | <5 | <5
SIX21-002 | 210 | 215 | 3848147 | CHIP | Dry | 3848147 | Rock Chip | 3.51 | 0.033 | 9 | 67 | 6 | 6 | 0.7 | 2 | <1 | 38 | 2.4 | 100 | <8 | 3 | 5 | <0.5 | 8 | <3 | 25 | <0.01 | 0.03 | 11 | 20 | 0.02 | 283 | 0.002 | <20 | 0.3 | <0.01 | 0.17 | <2 | <0.05 | <1 | <5 | <5 | <5
SIX21-002 | 215 | 220 | 3848148 | CHIP | Dry | 3848148 | Rock Chip | 3.33 | 0.025 | 6 | 68 | 3 | 5 | 0.4 | 1 | <1 | 30 | 1.84 | 40 | <8 | 5 | 5 | <0.5 | <3 | <3 | 15 | <0.01 | 0.03 | 17 | 17 | 0.02 | 254 | 0.001 | <20 | 0.39 | <0.01 | 0.21 | <2 | <0.05 | <1 | <5 | <5 | <5
SIX21-002 | 220 | 225 | 3848149 | CHIP | Dry | 3848149 | Rock Chip | 3.12 | 0.013 | 6 | 72 | 8 | 3 | 0.4 | 1 | <1 | 31 | 1.56 | 24 | <8 | 6 | 5 | <0.5 | <3 | <3 | 15 | <0.01 | 0.024 | 13 | 15 | 0.02 | 266 | 0.001 | <20 | 0.41 | <0.01 | 0.24 | <2 | <0.05 | <1 | <5 | <5 | <5
SIX21-002 | 225 | 230 | 3848151 | CHIP | Dry | 3848151 | Rock Chip | 2.22 | 0.015 | 5 | 94 | 13 | 2 | 0.6 | 1 | <1 | 37 | 1.97 | 9 | <8 | 5 | 3 | <0.5 | <3 | <3 | 19 | <0.01 | 0.02 | 11 | 18 | 0.02 | 251 | 0.001 | <20 | 0.38 | <0.01 | 0.19 | <2 | <0.05 | <1 | <5 | <5 | <5
SIX21-002 | 230 | 235 | 3848152 | CHIP | Dry | 3848152 | Rock Chip | 3.51 | 0.01 | 5 | 98 | <3 | 5 | 0.7 | 1 | <1 | 41 | 2.32 | 13 | <8 | 3 | 3 | <0.5 | <3 | <3 | 18 | <0.01 | 0.021 | 6 | 17 | 0.02 | 309 | 0.001 | <20 | 0.32 | <0.01 | 0.17 | <2 | <0.05 | <1 | <5 | <5 | <5
SIX21-002 | 235 | 240 | 3848153 | CHIP | Dry | 3848153 | Rock Chip | 3.05 | 0.017 | 10 | 73 | 18 | 6 | 1.1 | 2 | <1 | 40 | 2.51 | 58 | <8 | <2 | 7 | <0.5 | 5 | <3 | 25 | <0.01 | 0.042 | 8 | 20 | 0.01 | 307 | 0.001 | <20 | 0.21 | <0.01 | 0.1 | <2 | <0.05 | <1 | <5 | <5 | <5
SIX21-002 | 240 | 245 | 3848154 | CHIP | Dry | 3848154 | Rock Chip | 4.12 | 0.016 | 7 | 46 | 20 | 5 | 1.4 | 2 | <1 | 44 | 2.08 | 53 | <8 | <2 | 8 | <0.5 | 4 | <3 | 21 | <0.01 | 0.029 | 4 | 20 | 0.01 | 283 | 0.002 | <20 | 0.16 | <0.01 | 0.09 | 3 | <0.05 | <1 | <5 | <5 | <5
SIX21-002 | 245 | 250 | 3848155 | CHIP | Dry | 3848155 | Rock Chip | 3.51 | 0.021 | 5 | 37 | 5 | 4 | 1.5 | 2 | <1 | 36 | 1.46 | 44 | <8 | 2 | 4 | <0.5 | 3 | <3 | 13 | <0.01 | 0.015 | 6 | 21 | 0.02 | 316 | 0.002 | <20 | 0.24 | <0.01 | 0.14 | <2 | <0.05 | <1 | <5 | <5 | <5
SIX21-002 | 250 | 255 | 3848156 | CHIP | Dry | 3848156 | Rock Chip | 3.78 | 0.014 | 5 | 44 | 11 | 16 | 1.4 | 3 | <1 | 44 | 2.94 | 40 | <8 | <2 | 12 | <0.5 | <3 | <3 | 32 | <0.01 | 0.074 | 7 | 19 | 0.02 | 333 | 0.001 | <20 | 0.26 | <0.01 | 0.12 | <2 | <0.05 | <1 | <5 | <5 | <5
SIX21-002 | 255 | 260 | 3848157 | CHIP | Dry | 3848157 | Rock Chip | 4.03 | 0.042 | 5 | 44 | 6 | 44 | 1.4 | 4 | <1 | 44 | 2.91 | 45 | <8 | 6 | 12 | <0.5 | <3 | <3 | 32 | <0.01 | 0.052 | 16 | 22 | 0.02 | 339 | 0.001 | <20 | 0.33 | <0.01 | 0.17 | <2 | <0.05 | <1 | <5 | <5 | <5
SIX21-002 | 260 | 265 | 3848158 | CHIP | Dry | 3848158 | Rock Chip | 3.22 | 0.009 | 6 | 9 | 8 | 8 | 1.3 | 1 | <1 | 47 | 1.4 | 38 | <8 | 5 | 9 | <0.5 | <3 | <3 | 14 | <0.01 | 0.037 | 16 | 20 | 0.02 | 288 | <0.001 | <20 | 0.28 | <0.01 | 0.24 | <2 | 0.19 | <1 | <5 | <5 | <5
SIX21-003 | 0 | 5 | 3848201 | NS | Dry | NS | NS | bar: Wgt to Sc
SIX21-003 | 5 | 10 | 3848202 | CHIP | Dry | 3848202 | Rock Chip | 1.58 | 0.013 | 2 | 18 | 8 | 304 | <0.3 | 103 | 29 | 1161 | 7.01 | 206 | <8 | <2 | 9 | <0.5 | <3 | <3 | 104 | 0.16 | 0.046 | 6 | 55 | 1.45 | 241 | 0.019 | <20 | 1.99 | <0.01 | 0.17 | <2 | <0.05 | <1 | 5 | <5 | 15
SIX21-003 | 10 | 15 | 3848203 | CHIP | Dry | 3848203 | Rock Chip | 1.17 | 0.005 | 1 | 5 | <3 | 360 | <0.3 | 133 | 46 | 1926 | 7.73 | 60 | <8 | <2 | 7 | <0.5 | <3 | <3 | 179 | 0.24 | 0.047 | 10 | 104 | 3.5 | 208 | 0.021 | <20 | 3.89 | <0.01 | 0.2 | <2 | <0.05 | <1 | <5 | 13 | 28
SIX21-003 | 15 | 20 | 3848204 | CHIP | Dry | 3848204 | Rock Chip | 2.64 | 0.01 | 1 | 24 | 13 | 264 | <0.3 | 82 | 37 | 1049 | 8.21 | 556 | <8 | <2 | 4 | <0.5 | <3 | <3 | 140 | 0.16 | 0.06 | 6 | 71 | 2.16 | 104 | 0.006 | <20 | 2.88 | <0.01 | 0.13 | <2 | <0.05 | <1 | <5 | 8 | 28
SIX21-003 | 20 | 25 | 3848205 | CHIP | Dry | 3848205 | Rock Chip | 1.34 | 0.006 | <1 | 31 | 4 | 192 | <0.3 | 75 | 44 | 1021 | 6.44 | 242 | <8 | <2 | 4 | <0.5 | <3 | <3 | 184 | 0.2 | 0.069 | 7 | 62 | 2.39 | 45 | 0.005 | <20 | 3.12 | <0.01 | 0.09 | <2 | <0.05 | <1 | <5 | 11 | 36
SIX21-003 | 25 | 30 | 3848206 | CHIP | Dry | 3848206 | Rock Chip | 1.93 | 0.008 | <1 | 32 | 4 | 197 | <0.3 | 80 | 39 | 1182 | 4.63 | 237 | <8 | <2 | 4 | <0.5 | <3 | <3 | 197 | 0.22 | 0.074 | 9 | 57 | 1.37 | 51 | 0.003 | <20 | 2.28 | <0.01 | 0.1 | <2 | <0.05 | <1 | <5 | 8 | 36
SIX21-003 | 30 | 35 | 3848207 | CHIP | Dry | 3848207 | Rock Chip | 2.72 | 0.009 | <1 | 57 | 3 | 582 | <0.3 | 168 | 51 | 1904 | 12.25 | 654 | <8 | <2 | 3 | <0.5 | <3 | <3 | 185 | 0.09 | 0.085 | 6 | 52 | 0.45 | 90 | 0.002 | <20 | 1.19 | <0.01 | 0.07 | <2 | <0.05 | <1 | <5 | <5 | 33
SIX21-003 | 35 | 40 | 3848208 | CHIP | Dry | 3848208 | Rock Chip | 2.86 | 0.009 | <1 | 63 | <3 | 628 | <0.3 | 217 | 69 | 4278 | 13.09 | 722 | <8 | 2 | 5 | <0.5 | <3 | <3 | 209 | 0.09 | 0.071 | 5 | 49 | 0.11 | 211 | 0.002 | <20 | 0.81 | <0.01 | 0.06 | <2 | <0.05 | <1 | 8 | <5 | 36
SIX21-003 | 40 | 45 | 3848209 | CHIP | Dry | 3848209 | Rock Chip | 2.85 | 0.008 | <1 | 56 | <3 | 374 | <0.3 | 165 | 103 | 4118 | 11.82 | 597 | <8 | 2 | 5 | <0.5 | <3 | <3 | 160 | 0.07 | 0.07 | 3 | 80 | 0.09 | 128 | 0.001 | <20 | 0.69 | <0.01 | 0.14 | <2 | <0.05 | <1 | 8 | <5 | 28
SIX21-003 | 45 | 50 | 3848211 | CHIP | Dry | 3848211 | Rock Chip | 3.21 | 0.02 | 2 | 24 | 7 | 80 | 0.5 | 24 | 4 | 125 | 3.23 | 486 | <8 | <2 | 6 | <0.5 | 4 | <3 | 31 | 0.04 | 0.03 | 1 | 28 | 0.06 | 142 | <0.001 | <20 | 0.3 | <0.01 | 0.14 | <2 | <0.05 | <1 | <5 | <5 | 5
SIX21-003 | 50 | 55 | 3848212 | CHIP | Dry | 3848212 | Rock Chip | 3.74 | 0.016 | 2 | 10 | 5 | 32 | <0.3 | 17 | 2 | 96 | 1.71 | 614 | <8 | <2 | 8 | <0.5 | <3 | <3 | 13 | 0.03 | 0.015 | 3 | 13 | 0.06 | 114 | <0.001 | <20 | 0.25 | <0.01 | 0.13 | 2 | <0.05 | <1 | <5 | <5 | <5
SIX21-003 | 55 | 60 | 3848213 | CHIP | Dry | 3848213 | Rock Chip | 3.67 | 0.01 | 2 | 24 | <3 | 27 | 0.3 | 11 | 2 | 85 | 1.68 | 457 | <8 | <2 | 8 | <0.5 | <3 | <3 | 13 | 0.02 | 0.019 | 2 | 15 | 0.06 | 89 | <0.001 | <20 | 0.22 | <0.01 | 0.1 | <2 | <0.05 | <1 | <5 | <5 | <5
SIX21-003 | 60 | 65 | 3848214 | CHIP | Dry | 3848214 | Rock Chip | 2.82 | 0.019 | 4 | 32 | 3 | 18 | 0.4 | 8 | 1 | 58 | 1.44 | 267 | <8 | <2 | 8 | <0.5 | <3 | <3 | 13 | 0.02 | 0.014 | 4 | 13 | 0.04 | 176 | 0.001 | <20 | 0.25 | <0.01 | 0.16 | <2 | <0.05 | <1 | <5 | <5 | <5
SIX21-003 | 65 | 70 | 3848215 | CHIP | Dry | 3848215 | Rock Chip | 3.24 | 0.023 | 5 | 17 | 5 | 9 | 0.6 | 4 | 1 | 58 | 1.2 | 239 | <8 | <2 | 7 | <0.5 | 3 | <3 | 10 | 0.02 | 0.008 | 4 | 13 | 0.04 | 166 | <0.001 | <20 | 0.23 | <0.01 | 0.15 | <2 | <0.05 | <1 | <5 | <5 | <5
SIX21-003 | 70 | 75 | 3848216 | CHIP | Dry | 3848216 | Rock Chip | 3.19 | 0.009 | 5 | 14 | 8 | 6 | 0.3 | 3 | <1 | 55 | 0.92 | 174 | <8 | <2 | 5 | <0.5 | 4 | <3 | 11 | 0.01 | 0.006 | 6 | 12 | 0.03 | 194 | 0.001 | <20 | 0.22 | <0.01 | 0.13 | 2 | <0.05 | <1 | <5 | <5 | <5
SIX21-003 | 75 | 80 | 3848217 | CHIP | Dry | 3848217 | Rock Chip | 3.1 | 0.018 | 2 | 4 | 3 | 4 | 0.4 | 2 | <1 | 43 | 0.58 | 63 | <8 | <2 | 5 | <0.5 | <3 | <3 | 7 | 0.01 | 0.003 | 7 | 9 | 0.03 | 186 | 0.001 | <20 | 0.23 | <0.01 | 0.15 | <2 | <0.05 | <1 | <5 | <5 | <5
SIX21-003 | 80 | 85 | 3848218 | CHIP | Dry | 3848218 | Rock Chip | 2.98 | 0.01 | 3 | 15 | <3 | 8 | <0.3 | 3 | <1 | 47 | 0.89 | 137 | <8 | <2 | 6 | <0.5 | <3 | <3 | 11 | 0.01 | 0.007 | 7 | 13 | 0.03 | 204 | 0.001 | <20 | 0.28 | <0.01 | 0.16 | <2 | <0.05 | <1 | <5 | <5 | <5
SIX21-003 | 85 | 90 | 3848219 | CHIP | Dry | 3848219 | Rock Chip | 3.12 | 0.015 | 2 | 36 | 7 | 19 | <0.3 | 4 | <1 | 38 | 1.46 | 235 | <8 | <2 | 5 | <0.5 | <3 | <3 | 17 | 0.02 | 0.012 | 5 | 14 | 0.03 | 161 | <0.001 | <20 | 0.24 | <0.01 | 0.14 | <2 | <0.05 | <1 | <5 | <5 | <5
SIX21-003 | 90 | 95 | 3848221 | CHIP | Dry | 3848221 | Rock Chip | 3.27 | 0.019 | 2 | 17 | <3 | 11 | <0.3 | 2 | <1 | 33 | 0.96 | 175 | <8 | <2 | 5 | <0.5 | <3 | <3 | 10 | 0.02 | 0.008 | 6 | 11 | 0.02 | 161 | <0.001 | <20 | 0.22 | <0.01 | 0.13 | <2 | <0.05 | <1 | <5 | <5 | <5
SIX21-003 | 95 | 100 | 3848222 | CHIP | Dry | 3848222 | Rock Chip | 2.72 | 0.026 | 2 | 6 | 3 | 5 | 0.6 | 2 | <1 | 44 | 0.73 | 119 | <8 | 2 | 6 | <0.5 | <3 | <3 | 9 | 0.01 | 0.004 | 7 | 10 | 0.03 | 247 | 0.001 | <20 | 0.25 | <0.01 | 0.17 | 2 | 0.05 | <1 | <5 | <5 | <5
SIX21-003 | 100 | 105 | 3848223 | CHIP | Dry | 3848223 | Rock Chip | 2.32 | 0.016 | 2 | 1 | 55 | 3 | 1 | 2 | <1 | 48 | 0.58 | 81 | <8 | 2 | 5 | <0.5 | <3 | <3 | 8 | 0.01 | 0.004 | 8 | 10 | 0.02 | 249 | 0.001 | <20 | 0.23 | <0.01 | 0.17 | <2 | 0.06 | <1 | <5 | <5 | <5
SIX21-003 | 105 | 110 | 3848224 | CHIP | Dry | 3848224 | Rock Chip | 2.77 | 0.035 | 3 | 2 | 64 | 3 | 0.8 | 2 | <1 | 64 | 0.88 | 128 | <8 | <2 | 4 | <0.5 | 4 | <3 | 12 | <0.01 | 0.005 | 6 | 14 | 0.02 | 380 | 0.003 | <20 | 0.2 | <0.01 | 0.16 | 2 | 0.08 | <1 | <5 | <5 | <5
SIX21-003 | 110 | 115 | 3848225 | CHIP | Dry | 3848225 | Rock Chip | 2.76 | 0.013 | 4 | 2 | 29 | 4 | 0.5 | 2 | <1 | 41 | 0.62 | 74 | <8 | <2 | 3 | <0.5 | <3 | <3 | 11 | <0.01 | 0.005 | 8 | 12 | 0.03 | 410 | 0.003 | <20 | 0.2 | <0.01 | 0.14 | <2 | <0.05 | <1 | <5 | <5 | <5
SIX21-003 | 115 | 120 | 3848226 | CHIP | Dry | 3848226 | Rock Chip | 3.44 | 0.019 | 5 | 2 | 69 | 4 | 0.7 | 2 | <1 | 59 | 0.84 | 97 | <8 | <2 | 8 | <0.5 | <3 | <3 | 11 | <0.01 | 0.009 | 7 | 15 | 0.02 | 280 | 0.002 | <20 | 0.19 | <0.01 | 0.13 | 3 | 0.09 | <1 | <5 | <5 | <5
SIX21-003 | 120 | 125 | 3848227 | CHIP | Dry | 3848227 | Rock Chip | 2.97 | 0.024 | 5 | 2 | 378 | 4 | 2.3 | 2 | <1 | 48 | 0.74 | 106 | <8 | <2 | 10 | <0.5 | 6 | <3 | 9 | 0.01 | 0.014 | 5 | 14 | 0.02 | 421 | 0.002 | <20 | 0.19 | <0.01 | 0.15 | 3 | 0.09 | <1 | <5 | <5 | <5
SIX21-003 | 125 | 130 | 3848228 | CHIP | Dry | 3848228 | Rock Chip | 3.18 | 0.027 | 6 | 4 | 328 | 18 | 1.2 | 5 | 1 | 47 | 1.03 | 206 | <8 | <2 | 5 | <0.5 | 11 | <3 | 10 | <0.01 | 0.016 | 4 | 16 | 0.02 | 477 | 0.002 | <20 | 0.14 | <0.01 | 0.08 | 4 | 0.05 | <1 | <5 | <5 | <5
SIX21-003 | 130 | 135 | 3848229 | CHIP | Dry | 3848229 | Rock Chip | 2.77 | 0.01 | 10 | 7 | 165 | 22 | 0.8 | 6 | 1 | 48 | 1.24 | 295 | <8 | <2 | 10 | <0.5 | 9 | <3 | 17 | 0.01 | 0.019 | 3 | 17 | 0.02 | 392 | 0.001 | <20 | 0.15 | <0.01 | 0.1 | 3 | 0.06 | <1 | <5 | <5 | <5
SIX21-003 | 135 | 140 | 3848231 | CHIP | Dry | 3848231 | Rock Chip | 3.12 | 0.016 | 8 | 3 | 111 | 6 | 0.7 | 3 | <1 | 51 | 0.92 | 206 | <8 | <2 | 8 | <0.5 | 6 | <3 | 19 | 0.01 | 0.012 | 3 | 18 | 0.02 | 384 | 0.002 | <20 | 0.13 | <0.01 | 0.1 | 3 | 0.06 | <1 | <5 | <5 | <5
SIX21-003 | 140 | 145 | 3848232 | CHIP | Dry | 3848232 | Rock Chip | 2.74 | 0.017 | 5 | 2 | 21 | 3 | 0.5 | 2 | <1 | 53 | 0.62 | 55 | <8 | <2 | 5 | <0.5 | <3 | <3 | 9 | <0.01 | 0.006 | 10 | 14 | 0.02 | 675 | 0.004 | <20 | 0.2 | <0.01 | 0.17 | <2 | 0.08 | <1 | <5 | <5 | <5
SIX21-003 | 145 | 150 | 3848233 | CHIP | Dry | 3848233 | Rock Chip | 2.82 | 0.024 | 10 | 3 | 59 | 4 | 0.8 | 2 | <1 | 50 | 0.73 | 397 | <8 | <2 | 8 | <0.5 | <3 | <3 | 11 | 0.01 | 0.026 | 6 | 16 | 0.02 | 608 | 0.003 | <20 | 0.17 | <0.01 | 0.15 | 3 | 0.11 | <1 | <5 | <5 | <5
SIX21-003 | 150 | 155 | 3848234 | CHIP | Dry | 3848234 | Rock Chip | 2.87 | 0.015 | 19 | 4 | 55 | 6 | 0.6 | 3 | <1 | 49 | 1.01 | 1146 | <8 | <2 | 7 | <0.5 | <3 | <3 | 34 | 0.02 | 0.036 | 4 | 19 | 0.02 | 433 | 0.002 | <20 | 0.17 | <0.01 | 0.13 | 4 | 0.1 | <1 | <5 | <5 | <5
SIX21-003 | 155 | 160 | 3848235 | CHIP | Dry | 3848235 | Rock Chip | 2.72 | 0.007 | 5 | 2 | 18 | 3 | <0.3 | 2 | <1 | 45 | 0.64 | 244 | <8 | <2 | 5 | <0.5 | <3 | <3 | 9 | 0.01 | 0.044 | 2 | 15 | 0.02 | 566 | 0.003 | <20 | 0.13 | <0.01 | 0.09 | 3 | 0.07 | <1 | <5 | <5 | <5
SIX21-003 | 160 | 165 | 3848236 | CHIP | Dry | 3848236 | Rock Chip | 2.8 | 0.019 | 8 | 3 | 16 | 5 | 0.4 | 2 | <1 | 49 | 0.73 | 358 | <8 | <2 | 5 | <0.5 | <3 | <3 | 27 | <0.01 | 0.036 | 3 | 19 | 0.02 | 457 | 0.003 | <20 | 0.13 | <0.01 | 0.1 | 3 | 0.07 | <1 | <5 | <5 | <5
SIX21-003 | 165 | 170 | 3848237 | CHIP | Dry | 3848237 | Rock Chip | 2.69 | 0.035 | 6 | 2 | 17 | 4 | 0.8 | 2 | <1 | 50 | 0.62 | 123 | <8 | <2 | 6 | <0.5 | <3 | <3 | 21 | <0.01 | 0.019 | 4 | 20 | 0.02 | 499 | 0.003 | <20 | 0.13 | <0.01 | 0.1 | 3 | 0.07 | <1 | <5 | <5 | <5
SIX21-003 | 170 | 175 | 3848238 | CHIP | Dry | 3848238 | Rock Chip | 2.99 | 0.032 | 13 | 4 | 34 | 8 | 1 | 2 | <1 | 62 | 0.87 | 285 | <8 | <2 | 12 | <0.5 | 4 | <3 | 38 | 0.01 | 0.038 | 5 | 23 | 0.02 | 464 | 0.003 | <20 | 0.17 | <0.01 | 0.13 | 4 | 0.08 | <1 | <5 | <5 | <5
SIX21-003 | 175 | 180 | 3848239 | CHIP | Dry | 3848239 | Rock Chip | 3.44 | 0.018 | 11 | 7 | 65 | 9 | 0.8 | 2 | <1 | 49 | 0.89 | 1021 | <8 | <2 | 11 | <0.5 | <3 | <3 | 32 | 0.01 | 0.077 | 5 | 19 | 0.02 | 505 | 0.003 | <20 | 0.16 | <0.01 | 0.11 | 3 | 0.07 | <1 | <5 | <5 | <5
SIX21-003 | 180 | 185 | 3848241 | CHIP | Dry | 3848241 | Rock Chip | 2.67 | 0.013 | 8 | 4 | 23 | 43 | 0.7 | 3 | <1 | 48 | 0.96 | 316 | <8 | <2 | 15 | <0.5 | <3 | <3 | 43 | 0.02 | 0.036 | 5 | 18 | 0.02 | 349 | 0.002 | <20 | 0.17 | <0.01 | 0.11 | 2 | <0.05 | <1 | <5 | <5 | <5
SIX21-003 | 185 | 190 | 3848242 | CHIP | Dry | 3848242 | Rock Chip | 2.55 | 0.012 | 6 | 4 | 17 | 17 | 0.7 | 4 | <1 | 56 | 1 | 321 | <8 | <2 | 11 | <0.5 | <3 | <3 | 17 | 0.02 | 0.025 | 4 | 19 | 0.02 | 334 | 0.001 | <20 | 0.17 | <0.01 | 0.11 | 3 | <0.05 | <1 | <5 | <5 | <5
SIX21-003 | 190 | 195 | 3848243 | CHIP | Dry | 3848243 | Rock Chip | 2.82 | 0.018 | 4 | 5 | 35 | 11 | 0.6 | 2 | <1 | 45 | 0.82 | 332 | <8 | <2 | 8 | <0.5 | <3 | <3 | 10 | 0.02 | 0.04 | 2 | 15 | 0.02 | 225 | 0.001 | <20 | 0.13 | <0.01 | 0.07 | 3 | <0.05 | <1 | <5 | <5 | <5
SIX21-003 | 195 | 200 | 3848244 | CHIP | Dry | 3848244 | Rock Chip | 2.53 | 0.01 | 5 | 26 | 120 | 167 | 1.2 | 38 | 4 | 77 | 2.46 | 743 | <8 | 3 | 54 | <0.5 | 5 | <3 | 35 | 0.06 | 0.091 | 9 | 24 | 0.04 | 318 | <0.001 | <20 | 0.39 | <0.01 | 0.18 | <2 | 0.16 | <1 | <5 | <5 | <5
SIX21-003 | 200 | 205 | 3848245 | CHIP | Dry | 3848245 | Rock Chip | 2.36 | 0.005 | 4 | 30 | 8 | 70 | 0.4 | 17 | 3 | 62 | 1.68 | 284 | <8 | 4 | 25 | <0.5 | <3 | <3 | 18 | 0.03 | 0.029 | 11 | 21 | 0.02 | 145 | <0.001 | <20 | 0.32 | <0.01 | 0.2 | <2 | 0.09 | <1 | <5 | <5 | <5
SIX21-003 | 205 | 210 | 3848246 | CHIP | Dry | 3848246 | Rock Chip | 2.51 | <0.005 | 4 | 46 | 4 | 106 | 0.4 | 23 | 5 | 81 | 2.14 | 306 | <8 | 4 | 19 | <0.5 | <3 | <3 | 35 | 0.04 | 0.033 | 12 | 27 | 0.03 | 130 | <0.001 | <20 | 0.38 | <0.01 | 0.21 | <2 | 0.09 | <1 | <5 | <5 | <5
SIX21-003 | 210 | 215 | 3848247 | CHIP | Dry | 3848247 | Rock Chip | 2.81 | <0.005 | 4 | 27 | 3 | 86 | 0.4 | 13 | 3 | 68 | 1.88 | 335 | <8 | 2 | 17 | <0.5 | <3 | <3 | 21 | 0.03 | 0.036 | 8 | 22 | 0.02 | 116 | <0.001 | <20 | 0.23 | <0.01 | 0.14 | <2 | 0.07 | <1 | <5 | <5 | <5
SIX21-003 | 215 | 220 | 3848248 | CHIP | Dry | 3848248 | Rock Chip | 2.92 | 0.008 | 4 | 15 | 5 | 66 | 0.5 | 14 | 3 | 84 | 1.76 | 157 | <8 | 3 | 10 | <0.5 | <3 | <3 | 15 | 0.03 | 0.02 | 11 | 18 | 0.02 | 102 | <0.001 | <20 | 0.27 | <0.01 | 0.17 | <2 | 0.08 | <1 | <5 | <5 | <5
SIX21-003 | 220 | 225 | 3848249 | CHIP | Dry | 3848249 | Rock Chip | 2.39 | 0.008 | 4 | 20 | 10 | 74 | 0.6 | 14 | 3 | 99 | 2.14 | 185 | <8 | 2 | 15 | <0.5 | <3 | <3 | 14 | 0.03 | 0.031 | 9 | 16 | 0.02 | 117 | <0.001 | <20 | 0.27 | <0.01 | 0.18 | <2 | 0.06 | <1 | <5 | <5 | <5
SIX21-003 | 225 | 230 | 3848251 | CHIP | Dry | 3848251 | Rock Chip | 3 | 0.01 | 6 | 36 | 20 | 665 | 1.4 | 14 | 2 | 72 | 1.74 | 203 | <8 | <2 | 37 | 2.6 | 5 | <3 | 25 | 0.04 | 0.04 | 4 | 20 | 0.02 | 141 | <0.001 | <20 | 0.26 | <0.01 | 0.14 | <2 | 0.13 | <1 | <5 | <5 | <5
SIX21-003 | 230 | 235 | 3848252 | CHIP | Dry | 3848252 | Rock Chip | 2.96 | 0.017 | 8 | 28 | 8 | 39 | 0.6 | 7 | <1 | 54 | 1.31 | 146 | <8 | <2 | 32 | <0.5 | <3 | <3 | 25 | 0.03 | 0.031 | 6 | 22 | 0.02 | 150 | <0.001 | <20 | 0.23 | <0.01 | 0.12 | <2 | 0.09 | <1 | <5 | <5 | <5
SIX21-003 | 235 | 240 | 3848253 | CHIP | Dry | 3848253 | Rock Chip | 2.72 | 0.013 | 5 | 25 | 7 | 50 | 0.8 | 8 | 1 | 56 | 1.34 | 148 | <8 | <2 | 13 | <0.5 | 3 | <3 | 26 | 0.02 | 0.026 | 6 | 23 | 0.02 | 172 | <0.001 | <20 | 0.21 | <0.01 | 0.1 | <2 | <0.05 | <1 | <5 | <5 | <5
SIX21-003 | 240 | 245 | 3848254 | CHIP | Dry | 3848254 | Rock Chip | 2.85 | 0.009 | 9 | 14 | 9 | 42 | 0.8 | 5 | <1 | 55 | 1.28 | 94 | <8 | <2 | 9 | <0.5 | <3 | <3 | 30 | 0.02 | 0.078 | 3 | 25 | 0.02 | 198 | 0.001 | <20 | 0.18 | <0.01 | 0.12 | 3 | 0.08 | <1 | <5 | <5 | <5
SIX21-003 | 245 | 250 | 3848255 | CHIP | Dry | 3848255 | Rock Chip | 2.65 | 0.011 | 3 | 5 | 6 | 3 | 1 | 1 | <1 | 55 | 0.87 | 28 | <8 | <2 | 5 | <0.5 | <3 | <3 | 11 | 0.01 | 0.023 | 2 | 16 | 0.01 | 152 | 0.001 | <20 | 0.1 | <0.01 | 0.11 | 2 | 0.1 | <1 | <5 | <5 | <5
SIX21-003 | 250 | 255 | 3848256 | CHIP | Dry | 3848256 | Rock Chip | 2.56 | 0.06 | 5 | 8 | 7 | 3 | 1.8 | 2 | <1 | 52 | 1.45 | 100 | <8 | <2 | 10 | <0.5 | 5 | <3 | 15 | 0.01 | 0.099 | 3 | 20 | 0.01 | 296 | 0.002 | <20 | 0.14 | <0.01 | 0.16 | 3 | 0.18 | <1 | <5 | <5 | <5
SIX21-003 | 255 | 260 | 3848257 | CHIP | Dry | 3848257 | Rock Chip | 3.02 | 0.029 | 10 | 4 | 9 | 4 | 0.9 | 2 | <1 | 54 | 0.75 | 24 | <8 | <2 | 7 | <0.5 | <3 | <3 | 26 | 0.01 | 0.017 | 3 | 22 | 0.02 | 218 | 0.002 | <20 | 0.13 | <0.01 | 0.11 | 3 | 0.09 | <1 | <5 | <5 | <5
SIX21-003 | 260 | 265 | 3848258 | CHIP | Dry | 3848258 | Rock Chip | 2.36 | 0.023 | 15 | 6 | 12 | 6 | 0.9 | 4 | <1 | 56 | 1.12 | 81 | <8 | <2 | 5 | <0.5 | <3 | <3 | 51 | 0.02 | 0.02 | 4 | 25 | 0.02 | 172 | 0.001 | <20 | 0.14 | <0.01 | 0.1 | 4 | 0.08 | <1 | <5 | <5 | <5
SIX21-003 | 265 | 270 | 3848259 | CHIP | Dry | 3848259 | Rock Chip | 3.05 | 0.006 | 4 | 3 | 4 | 5 | 0.4 | 2 | <1 | 40 | 0.64 | 49 | <8 | <2 | 5 | <0.5 | <3 | <3 | 9 | 0.01 | 0.015 | 3 | 15 | 0.01 | 117 | <0.001 | <20 | 0.1 | <0.01 | 0.07 | 3 | <0.05 | <1 | <5 | <5 | <5
SIX21-003 | 270 | 275 | 3848261 | CHIP | Dry | 3848261 | Rock Chip | 2.78 | 0.012 | 6 | 7 | 20 | 6 | 0.9 | 3 | <1 | 48 | 1.24 | 104 | <8 | <2 | 12 | <0.5 | <3 | <3 | 23 | 0.02 | 0.047 | 4 | 26 | 0.02 | 182 | <0.001 | <20 | 0.15 | <0.01 | 0.11 | 3 | 0.09 | <1 | <5 | <5 | <5
SIX21-003 | 275 | 280 | 3848262 | CHIP | Dry | 3848262 | Rock Chip | 2.84 | 0.009 | 6 | 6 | 14 | 27 | 0.7 | 3 | <1 | 57 | 1.31 | 43 | <8 | <2 | 11 | <0.5 | 3 | <3 | 18 | 0.02 | 0.056 | 5 | 22 | 0.02 | 172 | <0.001 | <20 | 0.21 | <0.01 | 0.14 | 2 | 0.09 | <1 | <5 | <5 | <5
SIX21-003 | 280 | 285 | 3848263 | CHIP | Dry | 3848263 | Rock Chip | 2.82 | 0.007 | 5 | 6 | 5 | 20 | 0.7 | 2 | <1 | 48 | 1.08 | 27 | <8 | 2 | 9 | <0.5 | <3 | <3 | 15 | 0.02 | 0.024 | 9 | 16 | 0.02 | 186 | <0.001 | <20 | 0.25 | <0.01 | 0.19 | <2 | 0.07 | <1 | <5 | <5 | <5
SIX21-003 | 285 | 290 | 3848264 | CHIP | Dry | 3848264 | Rock Chip | 3.05 | 0.007 | 8 | 8 | 41 | 4 | 0.8 | 2 | <1 | 41 | 1.19 | 27 | <8 | <2 | 6 | <0.5 | 4 | <3 | 22 | 0.02 | 0.026 | 5 | 24 | 0.02 | 256 | 0.001 | <20 | 0.2 | <0.01 | 0.12 | 2 | 0.06 | <1 | <5 | <5 | <5
SIX21-003 | 290 | 295 | 3848265 | CHIP | Dry | 3848265 | Rock Chip | 2.93 | 0.022 | 6 | 4 | 20 | 3 | 1 | 1 | <1 | 38 | 0.93 | 33 | <8 | <2 | 5 | <0.5 | 3 | <3 | 18 | 0.01 | 0.037 | 3 | 17 | 0.02 | 292 | 0.002 | <20 | 0.19 | <0.01 | 0.14 | <2 | 0.08 | <1 | <5 | <5 | <5
SIX21-003 | 295 | 300 | 3848266 | CHIP | Dry | 3848266 | Rock Chip | 2.64 | 0.018 | 3 | 2 | 10 | 3 | 0.4 | 2 | <1 | 48 | 0.6 | 20 | <8 | <2 | 4 | <0.5 | <3 | <3 | 6 | <0.01 | 0.013 | 3 | 19 | 0.02 | 159 | 0.001 | <20 | 0.13 | <0.01 | 0.09 | 3 | <0.05 | <1 | <5 | <5 | <5
SIX21-003 | 300 | 305 | 3848267 | CHIP | Dry | 3848267 | Rock Chip | 2.67 | 0.007 | 3 | 2 | 13 | 11 | 0.4 | 2 | <1 | 44 | 0.64 | 21 | <8 | <2 | 4 | <0.5 | <3 | <3 | 5 | <0.01 | 0.021 | 3 | 16 | 0.01 | 115 | <0.001 | <20 | 0.11 | <0.01 | 0.08 | 3 | <0.05 | <1 | <5 | <5 | <5
SIX21-003 | 305 | 310 | 3848268 | CHIP | Dry | 3848268 | Rock Chip | 3.03 | 0.006 | 19 | 4 | 108 | 9 | 0.9 | 2 | <1 | 42 | 0.9 | 26 | <8 | <2 | 13 | <0.5 | <3 | <3 | 12 | 0.02 | 0.044 | 6 | 22 | 0.01 | 117 | <0.001 | <20 | 0.15 | <0.01 | 0.09 | 3 | 0.07 | <1 | <5 | <5 | <5
SIX21-003 | 310 | 315 | 3848269 | CHIP | Dry | 3848269 | Rock Chip | 2.82 | 0.016 | 16 | 6 | 77 | 6 | 1.2 | 2 | <1 | 40 | 1.12 | 28 | <8 | <2 | 10 | <0.5 | 3 | <3 | 21 | 0.03 | 0.026 | 8 | 26 | 0.02 | 127 | <0.001 | <20 | 0.19 | <0.01 | 0.11 | 2 | 0.05 | <1 | <5 | <5 | <5
SIX21-003 | 315 | 320 | 3848271 | CHIP | Dry | 3848271 | Rock Chip | 3.16 | 0.014 | 9 | 7 | 471 | 7 | 1.4 | 2 | <1 | 35 | 1.05 | 42 | <8 | 3 | 7 | <0.5 | 8 | <3 | 15 | 0.01 | 0.031 | 6 | 21 | 0.02 | 341 | 0.001 | <20 | 0.21 | <0.01 | 0.14 | <2 | <0.05 | <1 | <5 | <5 | <5
SIX21-003 | 320 | 325 | 3848272 | CHIP | Dry | 3848272 | Rock Chip | 2.46 | 0.009 | 5 | 17 | 36 | 14 | 0.7 | 6 | 2 | 46 | 1 | 13 | <8 | 2 | 12 | <0.5 | <3 | <3 | 15 | 0.01 | 0.023 | 5 | 19 | 0.02 | 276 | 0.001 | <20 | 0.34 | <0.01 | 0.2 | <2 | <0.05 | <1 | <5 | <5 | <5
SIX21-003 | 325 | 330 | 3848273 | CHIP | Dry | 3848273 | Rock Chip | 2.58 | 0.009 | 2 | 86 | 37 | 69 | 0.6 | 41 | 9 | 216 | 2.15 | 16 | <8 | <2 | 12 | <0.5 | <3 | <3 | 28 | 0.02 | 0.037 | 4 | 28 | 0.04 | 223 | 0.001 | <20 | 0.43 | <0.01 | 0.17 | <2 | 0.08 | <1 | <5 | <5 | <5
SIX21-004 | 0 | 5 | 3848301 | NS | Dry | NS | NS | bar: Wgt to Sc
SIX21-004 | 5 | 10 | 3848302 | CHIP | Dry | 3848302 | Rock Chip | 1.4 | 0.009 | 2 | 60 | 10 | 314 | 0.6 | 96 | 37 | 1529 | 9.51 | 1603 | <8 | <2 | 7 | <0.5 | <3 | <3 | 65 | 0.09 | 0.082 | 8 | 31 | 0.1 | 183 | 0.001 | <20 | 0.55 | <0.01 | 0.17 | <2 | <0.05 | <1 | <5 | <5 | 15
SIX21-004 | 10 | 15 | 3848303 | CHIP | Dry | 3848303 | Rock Chip | 3.41 | 0.029 | <1 | 50 | 8 | 307 | <0.3 | 115 | 50 | 1826 | 6.9 | 514 | <8 | <2 | 8 | 0.6 | <3 | <3 | 143 | 0.17 | 0.067 | 8 | 54 | 0.8 | 141 | 0.007 | <20 | 1.56 | <0.01 | 0.16 | <2 | <0.05 | <1 | <5 | 6 | 32
SIX21-004 | 15 | 20 | 3848304 | CHIP | Dry | 3848304 | Rock Chip | 2.85 | 0.007 | <1 | 9 | 10 | 374 | <0.3 | 246 | 65 | 4403 | 10.16 | 1158 | <8 | <2 | 10 | <0.5 | <3 | <3 | 158 | 0.22 | 0.068 | 7 | 82 | 1.79 | 500 | 0.018 | <20 | 2.47 | <0.01 | 0.32 | <2 | <0.05 | <1 | <5 | 7 | 29
SIX21-004 | 20 | 25 | 3848305 | CHIP | Dry | 3848305 | Rock Chip | 1.49 | 0.007 | <1 | 8 | 4 | 112 | <0.3 | 56 | 39 | 1838 | 7.59 | 749 | <8 | <2 | 9 | <0.5 | <3 | <3 | 185 | 0.3 | 0.097 | 8 | 60 | 2.53 | 213 | 0.006 | <20 | 3.14 | <0.01 | 0.14 | <2 | <0.05 | <1 | <5 | 10 | 30
SIX21-004 | 25 | 30 | 3848306 | CHIP | Dry | 3848306 | Rock Chip | 2.23 | <0.005 | <1 | 20 | 4 | 107 | <0.3 | 56 | 40 | 1972 | 7.61 | 136 | <8 | <2 | 7 | <0.5 | <3 | <3 | 211 | 0.24 | 0.078 | 7 | 72 | 2.9 | 132 | 0.007 | <20 | 3.37 | <0.01 | 0.09 | <2 | <0.05 | <1 | <5 | 11 | 32
SIX21-004 | 30 | 35 | 3848307 | CHIP | Dry | 3848307 | Rock Chip | 2.12 | <0.005 | <1 | 18 | 4 | 97 | <0.3 | 66 | 43 | 2344 | 7.85 | 83 | <8 | <2 | 7 | <0.5 | <3 | <3 | 187 | 0.25 | 0.072 | 8 | 62 | 3.26 | 387 | 0.02 | <20 | 3.72 | <0.01 | 0.25 | <2 | <0.05 | <1 | <5 | 11 | 28
SIX21-004 | 35 | 40 | 3848308 | CHIP | Dry | 3848308 | Rock Chip | 2.75 | <0.005 | <1 | 10 | 4 | 81 | <0.3 | 49 | 34 | 1425 | 6.12 | 128 | <8 | <2 | 5 | <0.5 | <3 | <3 | 144 | 0.39 | 0.064 | 7 | 57 | 2.86 | 304 | 0.015 | <20 | 3.2 | <0.01 | 0.18 | <2 | <0.05 | <1 | <5 | 11 | 23
SIX21-004 | 40 | 45 | 3848309 | CHIP | Dry | 3848309 | Rock Chip | 2.66 | <0.005 | <1 | 12 | 4 | 87 | <0.3 | 27 | 33 | 1063 | 6.72 | 20 | <8 | <2 | 6 | <0.5 | <3 | <3 | 194 | 1.47 | 0.059 | 7 | 60 | 3.51 | 131 | 0.008 | <20 | 3.82 | <0.01 | 0.09 | <2 | <0.05 | <1 | <5 | 13 | 31
SIX21-004 | 45 | 50 | 3848311 | CHIP | Dry | 3848311 | Rock Chip | 2.11 | <0.005 | <1 | 19 | 3 | 96 | <0.3 | 55 | 39 | 2105 | 7.41 | 73 | <8 | <2 | 5 | <0.5 | <3 | <3 | 195 | 0.25 | 0.074 | 8 | 59 | 2.91 | 190 | 0.006 | <20 | 3.35 | <0.01 | 0.06 | <2 | <0.05 | <1 | <5 | 12 | 27
SIX21-004 | 50 | 55 | 3848312 | CHIP | Dry | 3848312 | Rock Chip | 2.14 | 0.011 | <1 | 21 | 3 | 88 | <0.3 | 65 | 41 | 3110 | 8.47 | 59 | <8 | <2 | 6 | <0.5 | <3 | <3 | 205 | 0.23 | 0.072 | 8 | 66 | 2.22 | 252 | 0.004 | <20 | 2.55 | <0.01 | 0.06 | <2 | <0.05 | <1 | <5 | 9 | 33
SIX21-004 | 55 | 60 | 3848313 | CHIP | Dry | 3848313 | Rock Chip | 2.41 | 0.011 | <1 | 38 | 3 | 105 | 0.3 | 120 | 50 | 3429 | 8.48 | 137 | <8 | <2 | 5 | <0.5 | <3 | <3 | 187 | 0.22 | 0.085 | 8 | 65 | 1.19 | 471 | 0.002 | <20 | 1.75 | <0.01 | 0.08 | <2 | <0.05 | <1 | <5 | 6 | 42
SIX21-004 | 60 | 65 | 3848314 | CHIP | Dry | 3848314 | Rock Chip | 2.31 | 0.012 | <1 | 59 | 5 | 109 | 0.4 | 319 | 58 | 3139 | 8.68 | 283 | <8 | <2 | 6 | <0.5 | <3 | <3 | 192 | 0.23 | 0.1 | 7 | 77 | 1.11 | 366 | 0.002 | <20 | 1.86 | <0.01 | 0.09 | <2 | <0.05 | <1 | <5 | 7 | 38
SIX21-004 | 65 | 70 | 3848315 | CHIP | Dry | 3848315 | Rock Chip | 2.25 | 0.009 | <1 | 58 | 5 | 103 | 0.3 | 106 | 45 | 2024 | 7.21 | 273 | <8 | <2 | 5 | <0.5 | <3 | <3 | 180 | 0.16 | 0.099 | 7 | 69 | 0.65 | 266 | 0.001 | <20 | 1.44 | <0.01 | 0.09 | <2 | <0.05 | <1 | <5 | 5 | 37
SIX21-004 | 70 | 75 | 3848316 | CHIP | Dry | 3848316 | Rock Chip | 2.32 | 0.009 | <1 | 51 | 4 | 120 | 0.3 | 113 | 49 | 2509 | 7.85 | 166 | <8 | <2 | 4 | <0.5 | <3 | <3 | 180 | 0.07 | 0.09 | 5 | 58 | 0.3 | 260 | 0.002 | <20 | 1.16 | <0.01 | 0.08 | <2 | <0.05 | <1 | <5 | <5 | 37
SIX21-004 | 75 | 80 | 3848317 | CHIP | Dry | 3848317 | Rock Chip | 2.17 | 0.007 | <1 | 48 | 5 | 94 | 0.4 | 143 | 54 | 2765 | 8.23 | 52 | <8 | <2 | 4 | <0.5 | <3 | <3 | 170 | 0.13 | 0.097 | 6 | 95 | 0.82 | 349 | 0.001 | <20 | 1.58 | <0.01 | 0.11 | <2 | <0.05 | <1 | <5 | <5 | 34
SIX21-004 | 80 | 85 | 3848318 | CHIP | Dry | 3848318 | Rock Chip | 2.19 | <0.005 | <1 | 63 | 6 | 128 | <0.3 | 139 | 58 | 1867 | 7.97 | 100 | <8 | <2 | 3 | 0.7 | <3 | <3 | 166 | 0.1 | 0.09 | 4 | 134 | 0.36 | 218 | <0.001 | <20 | 1.19 | <0.01 | 0.1 | <2 | <0.05 | <1 | <5 | <5 | 36
SIX21-004 | 85 | 90 | 3848319 | CHIP | Dry | 3848319 | Rock Chip | 2.41 | <0.005 | <1 | 51 | 5 | 155 | <0.3 | 143 | 76 | 2358 | 9.12 | 131 | <8 | <2 | 3 | 0.6 | 4 | <3 | 157 | 0.06 | 0.097 | 3 | 116 | 0.16 | 190 | <0.001 | <20 | 0.84 | <0.01 | 0.08 | <2 | <0.05 | <1 | <5 | <5 | 36
SIX21-004 | 90 | 95 | 3848321 | CHIP | Dry | 3848321 | Rock Chip | 3.93 | 0.012 | 2 | 36 | <3 | 35 | <0.3 | 48 | 9 | 431 | 2.86 | 136 | <8 | <2 | 6 | <0.5 | <3 | <3 | 23 | 0.03 | 0.035 | 2 | 22 | 0.04 | 129 | 0.001 | <20 | 0.3 | <0.01 | 0.11 | <2 | <0.05 | <1 | <5 | <5 | <5
SIX21-004 | 95 | 100 | 3848322 | CHIP | Dry | 3848322 | Rock Chip | 3 | 0.082 | 1 | 59 | <3 | 85 | <0.3 | 79 | 9 | 246 | 4.55 | 252 | <8 | 2 | 6 | <0.5 | <3 | <3 | 26 | 0.04 | 0.052 | 9 | 31 | 0.04 | 155 | <0.001 | <20 | 0.4 | <0.01 | 0.16 | <2 | <0.05 | <1 | <5 | <5 | <5
SIX21-004 | 100 | 105 | 3848323 | CHIP | Dry | 3848323 | Rock Chip | 3.09 | 0.01 | 2 | 56 | <3 | 102 | <0.3 | 76 | 9 | 180 | 3.53 | 174 | <8 | 4 | 6 | <0.5 | <3 | <3 | 28 | 0.05 | 0.054 | 12 | 28 | 0.05 | 238 | 0.001 | <20 | 0.44 | <0.01 | 0.2 | <2 | <0.05 | <1 | <5 | <5 | <5
SIX21-004 | 105 | 110 | 3848324 | CHIP | Dry | 3848324 | Rock Chip | 3.83 | 0.011 | 2 | 15 | 5 | 23 | 0.4 | 11 | 1 | 57 | 1.18 | 41 | <8 | 4 | 4 | <0.5 | <3 | <3 | 13 | <0.01 | 0.013 | 14 | 14 | 0.03 | 305 | 0.002 | <20 | 0.33 | 0.01 | 0.2 | <2 | <0.05 | <1 | <5 | <5 | <5
SIX21-004 | 110 | 115 | 3848325 | CHIP | Dry | 3848325 | Rock Chip | 3.66 | 0.008 | 3 | 18 | 11 | 57 | 0.4 | 23 | 2 | 60 | 1.92 | 56 | <8 | 3 | 5 | <0.5 | <3 | <3 | 19 | 0.01 | 0.028 | 13 | 16 | 0.02 | 275 | 0.001 | <20 | 0.3 | <0.01 | 0.17 | <2 | <0.05 | <1 | <5 | <5 | <5
SIX21-004 | 115 | 120 | 3848326 | CHIP | Dry | 3848326 | Rock Chip | 3.51 | <0.005 | 3 | 4 | 3 | 31 | 0.4 | 8 | <1 | 43 | 1.22 | 34 | <8 | 4 | 6 | <0.5 | <3 | <3 | 13 | <0.01 | 0.016 | 12 | 13 | 0.03 | 291 | 0.001 | <20 | 0.35 | <0.01 | 0.21 | <2 | <0.05 | <1 | <5 | <5 | <5
SIX21-005 | 0 | 5 | 3848351 | NS | Dry | NS | NS | bar: Wgt to Sc
SIX21-005 | 5 | 10 | 3848352 | CHIP | Dry | 3848352 | Rock Chip | 0.96 | 0.006 | 4 | 75 | 14 | 123 | 0.8 | 54 | 39 | 1012 | 3.62 | 16 | <8 | 5 | 7 | 0.6 | <3 | <3 | 24 | 0.05 | 0.056 | 17 | 38 | 0.09 | 160 | 0.005 | <20 | 0.59 | <0.01 | 0.24 | <2 | <0.05 | <1 | <5 | <5 | <5
SIX21-005 | 10 | 15 | 3848353 | CHIP | Dry | 3848353 | Rock Chip | 3.83 | 0.006 | 5 | 43 | 7 | 104 | 0.3 | 26 | 7 | 248 | 3.49 | 16 | <8 | 5 | 3 | <0.5 | <3 | <3 | 18 | 0.02 | 0.042 | 11 | 40 | 0.04 | 112 | 0.002 | <20 | 0.4 | <0.01 | 0.22 | <2 | <0.05 | <1 | <5 | <5 | <5
SIX21-005 | 15 | 20 | 3848354 | CHIP | Dry | 3848354 | Rock Chip | 1.53 | 0.005 | 4 | 18 | <3 | 42 | 0.4 | 11 | 2 | 74 | 2.24 | 4 | <8 | 5 | 3 | <0.5 | <3 | <3 | 12 | <0.01 | 0.013 | 10 | 17 | 0.02 | 104 | 0.001 | <20 | 0.37 | <0.01 | 0.22 | <2 | <0.05 | <1 | <5 | <5 | <5
SIX21-005 | 20 | 25 | 3848355 | CHIP | Dry | 3848355 | Rock Chip | 2.36 | 0.007 | 4 | 15 | 3 | 31 | 0.4 | 13 | 1 | 53 | 1.69 | 4 | <8 | 4 | 4 | <0.5 | <3 | <3 | 9 | 0.01 | 0.017 | 13 | 14 | 0.02 | 137 | 0.001 | <20 | 0.41 | <0.01 | 0.24 | <2 | <0.05 | <1 | <5 | <5 | <5
SIX21-005 | 25 | 30 | 3848356 | CHIP | Dry | 3848356 | Rock Chip | 2.29 | 0.01 | 2 | 4 | 11 | 7 | 0.8 | 3 | <1 | 42 | 0.86 | 4 | <8 | 2 | 4 | <0.5 | <3 | <3 | 10 | <0.01 | 0.009 | 12 | 11 | 0.02 | 138 | 0.001 | <20 | 0.3 | <0.01 | 0.21 | <2 | <0.05 | <1 | <5 | <5 | <5
SIX21-005 | 30 | 35 | 3848357 | CHIP | Dry | 3848357 | Rock Chip | 2.2 | 0.011 | 3 | 2 | 8 | 6 | 1 | 4 | <1 | 52 | 0.86 | 10 | <8 | <2 | 2 | <0.5 | <3 | <3 | 8 | <0.01 | 0.005 | 7 | 14 | 0.02 | 106 | 0.001 | <20 | 0.19 | <0.01 | 0.13 | 2 | <0.05 | <1 | <5 | <5 | <5
SIX21-005 | 35 | 40 | 3848358 | CHIP | Dry | 3848358 | Rock Chip | 1.95 | 0.013 | 4 | 5 | 12 | 12 | 0.9 | 7 | <1 | 51 | 2 | 34 | <8 | <2 | 3 | <0.5 | 4 | <3 | 15 | <0.01 | 0.032 | 5 | 20 | 0.02 | 115 | 0.001 | <20 | 0.19 | <0.01 | 0.11 | 2 | <0.05 | <1 | <5 | <5 | <5
SIX21-005 | 40 | 45 | 3848359 | CHIP | Dry | 3848359 | Rock Chip | 1.68 | 0.01 | 9 | 6 | 14 | 6 | 0.3 | 5 | <1 | 42 | 1.76 | 10 | <8 | 3 | 3 | <0.5 | <3 | <3 | 22 | <0.01 | 0.028 | 12 | 14 | 0.03 | 187 | 0.002 | <20 | 0.32 | <0.01 | 0.23 | <2 | <0.05 | <1 | <5 | <5 | <5
SIX21-005 | 45 | 50 | 3848361 | CHIP | Dry | 3848361 | Rock Chip | 1.46 | 0.009 | 4 | 3 | 11 | 4 | <0.3 | 4 | <1 | 33 | 1.4 | 6 | <8 | 3 | 3 | <0.5 | <3 | <3 | 15 | <0.01 | 0.024 | 13 | 14 | 0.03 | 179 | 0.002 | <20 | 0.33 | <0.01 | 0.24 | <2 | <0.05 | <1 | <5 | <5 | <5
SIX21-005 | 50 | 55 | 3848362 | CHIP | Dry | 3848362 | Rock Chip | 1.71 | 0.024 | 4 | 9 | 19 | 14 | <0.3 | 10 | <1 | 50 | 2.48 | 17 | <8 | 3 | 6 | <0.5 | 3 | <3 | 21 | 0.01 | 0.05 | 7 | 32 | 0.02 | 113 | 0.001 | <20 | 0.26 | <0.01 | 0.15 | <2 | <0.05 | <1 | <5 | <5 | <5
SIX21-005 | 55 | 60 | 3848363 | CHIP | Dry | 3848363 | Rock Chip | 1.96 | 0.011 | 12 | 6 | 11 | 7 | <0.3 | 5 | <1 | 61 | 1.23 | 7 | <8 | 2 | 5 | <0.5 | <3 | <3 | 33 | <0.01 | 0.021 | 9 | 20 | 0.02 | 98 | 0.002 | <20 | 0.18 | <0.01 | 0.12 | 3 | <0.05 | <1 | <5 | <5 | <5
SIX21-005 | 60 | 65 | 3848364 | CHIP | Dry | 3848364 | Rock Chip | 1.57 | 0.009 | 9 | 6 | 12 | 7 | 0.5 | 4 | <1 | 57 | 1.27 | 12 | <8 | <2 | 4 | <0.5 | <3 | <3 | 13 | <0.01 | 0.017 | 7 | 20 | 0.01 | 124 | 0.002 | <20 | 0.17 | <0.01 | 0.12 | 2 | <0.05 | <1 | <5 | <5 | <5
SIX21-005 | 65 | 70 | 3848365 | CHIP | Dry | 3848365 | Rock Chip | 1.97 | 0.006 | 6 | 6 | 26 | 8 | 0.5 | 5 | <1 | 47 | 1.7 | 24 | <8 | 3 | 6 | <0.5 | <3 | <3 | 12 | <0.01 | 0.034 | 9 | 22 | 0.02 | 228 | 0.002 | <20 | 0.22 | <0.01 | 0.15 | <2 | <0.05 | <1 | <5 | <5 | <5
SIX21-005 | 70 | 75 | 3848366 | CHIP | Dry | 3848366 | Rock Chip | 2.07 | 0.007 | 5 | 4 | 11 | 4 | 0.6 | 3 | <1 | 47 | 1.02 | 12 | <8 | <2 | 3 | <0.5 | <3 | <3 | 10 | <0.01 | 0.015 | 7 | 16 | 0.02 | 145 | 0.001 | <20 | 0.17 | <0.01 | 0.12 | 2 | <0.05 | <1 | <5 | <5 | <5
SIX21-005 | 75 | 80 | 3848367 | CHIP | Dry | 3848367 | Rock Chip | 1.71 | 0.013 | 6 | 11 | 34 | 18 | 1 | 9 | <1 | 67 | 2.92 | 33 | <8 | 7 | 13 | <0.5 | <3 | <3 | 25 | <0.01 | 0.094 | 9 | 34 | 0.03 | 223 | 0.001 | <20 | 0.25 | <0.01 | 0.12 | 2 | <0.05 | <1 | <5 | <5 | <5
SIX21-005 | 80 | 85 | 3848368 | CHIP | Dry | 3848368 | Rock Chip | 2.02 | 0.01 | 4 | 8 | 16 | 10 | 1 | 5 | <1 | 54 | 1.81 | 23 | <8 | 4 | 9 | <0.5 | <3 | <3 | 13 | <0.01 | 0.044 | 10 | 23 | 0.04 | 173 | 0.002 | <20 | 0.25 | <0.01 | 0.16 | <2 | <0.05 | <1 | <5 | <5 | <5
SIX21-005 | 85 | 90 | 3848369 | CHIP | Dry | 3848369 | Rock Chip | 2.17 | 0.011 | 6 | 8 | 21 | 11 | 1 | 4 | <1 | 52 | 1.9 | 15 | <8 | 4 | 6 | <0.5 | <3 | <3 | 13 | <0.01 | 0.043 | 9 | 24 | 0.02 | 157 | 0.001 | <20 | 0.19 | <0.01 | 0.14 | <2 | <0.05 | <1 | <5 | <5 | <5
SIX21-005 | 90 | 95 | 3848371 | CHIP | Dry | 3848371 | Rock Chip | 2.14 | 0.033 | 3 | 13 | 19 | 10 | 0.8 | 5 | <1 | 45 | 2.6 | 18 | <8 | 3 | 12 | <0.5 | <3 | <3 | 18 | <0.01 | 0.082 | 6 | 34 | 0.01 | 118 | <0.001 | <20 | 0.15 | <0.01 | 0.09 | <2 | <0.05 | <1 | <5 | <5 | <5
SIX21-005 | 95 | 100 | 3848372 | CHIP | Dry | 3848372 | Rock Chip | 1.9 | 0.052 | 3 | 11 | 13 | 6 | 1.8 | 4 | <1 | 58 | 2.59 | 25 | <8 | 7 | 13 | <0.5 | <3 | <3 | 12 | 0.01 | 0.097 | 6 | 26 | 0.02 | 142 | 0.001 | <20 | 0.19 | <0.01 | 0.12 | <2 | <0.05 | <1 | <5 | <5 | <5
SIX21-005 | 100 | 105 | 3848373 | CHIP | Dry | 3848373 | Rock Chip | 2.45 | 0.02 | 3 | 10 | 17 | 5 | 1.2 | 3 | <1 | 43 | 2.38 | 31 | <8 | 6 | 18 | <0.5 | <3 | <3 | 13 | 0.01 | 0.119 | 9 | 22 | 0.02 | 169 | 0.001 | <20 | 0.19 | <0.01 | 0.12 | <2 | <0.05 | <1 | <5 | <5 | <5
SIX21-005 | 105 | 110 | 3848374 | CHIP | Dry | 3848374 | Rock Chip | 2.03 | 0.02 | 2 | 6 | 7 | 3 | 0.9 | 2 | <1 | 37 | 1.03 | 10 | <8 | <2 | 7 | <0.5 | <3 | <3 | 8 | <0.01 | 0.022 | 6 | 14 | 0.02 | 129 | 0.001 | <20 | 0.13 | <0.01 | 0.11 | 2 | <0.05 | <1 | <5 | <5 | <5
SIX21-005 | 110 | 115 | 3848375 | CHIP | Dry | 3848375 | Rock Chip | 1.93 | 0.017 | 2 | 22 | 10 | 34 | 0.6 | 12 | <1 | 61 | 2.42 | 10 | <8 | 4 | 10 | <0.5 | <3 | <3 | 27 | 0.01 | 0.068 | 8 | 25 | 0.03 | 146 | 0.002 | <20 | 0.21 | <0.01 | 0.12 | <2 | 0.05 | <1 | <5 | <5 | <5
SIX21-005 | 115 | 120 | 3848376 | CHIP | Dry | 3848376 | Rock Chip | 1.92 | 0.008 | 4 | 37 | 11 | 92 | 0.5 | 16 | 2 | 67 | 3.22 | 8 | <8 | 8 | 8 | <0.5 | <3 | <3 | 42 | 0.01 | 0.109 | 14 | 26 | 0.04 | 156 | 0.002 | <20 | 0.38 | <0.01 | 0.17 | <2 | <0.05 | <1 | <5 | <5 | <5
SIX21-005 | 120 | 125 | 3848377 | CHIP | Dry | 3848377 | Rock Chip | 1.77 | <0.005 | 3 | 49 | 9 | 327 | 0.5 | 71 | 12 | 179 | 6.15 | 5 | <8 | 5 | 6 | <0.5 | <3 | <3 | 20 | 0.01 | 0.049 | 16 | 13 | 0.03 | 141 | 0.001 | <20 | 0.31 | <0.01 | 0.18 | <2 | <0.05 | <1 | <5 | <5 | <5
SIX21-005 | 125 | 130 | 3848378 | CHIP | Dry | 3848378 | Rock Chip | 2.01 | 0.005 | 5 | 25 | 11 | 205 | 0.4 | 52 | 7 | 119 | 3.49 | 10 | <8 | 3 | 3 | <0.5 | <3 | <3 | 16 | 0.01 | 0.036 | 8 | 7 | 0.02 | 116 | <0.001 | <20 | 0.23 | <0.01 | 0.16 | <2 | <0.05 | <1 | <5 | <5 | <5
SIX21-005 | 130 | 135 | 3848379 | CHIP | Dry | 3848379 | Rock Chip | 2.05 | 0.013 | 4 | 79 | 7 | 319 | 1 | 95 | 20 | 2721 | 5.1 | 42 | <8 | 9 | 8 | 1.6 | <3 | <3 | 14 | 0.02 | 0.045 | 22 | 13 | 0.03 | 194 | <0.001 | <20 | 0.44 | <0.01 | 0.18 | <2 | <0.05 | <1 | <5 | <5 | <5
SIX21-005 | 135 | 140 | 3848381 | CHIP | Dry | 3848381 | Rock Chip | 2.27 | 0.012 | 5 | 59 | 5 | 212 | 0.7 | 57 | 8 | 304 | 4.04 | 12 | <8 | 6 | 5 | <0.5 | <3 | <3 | 17 | 0.01 | 0.042 | 11 | 9 | 0.03 | 136 | 0.001 | <20 | 0.36 | <0.01 | 0.18 | <2 | <0.05 | <1 | <5 | <5 | <5
SIX21-005 | 140 | 145 | 3848382 | CHIP | Dry | 3848382 | Rock Chip | 1.98 | 0.01 | 4 | 42 | 8 | 159 | 0.4 | 44 | 8 | 527 | 3.78 | 7 | <8 | 8 | 3 | <0.5 | <3 | <3 | 14 | 0.01 | 0.043 | 10 | 7 | 0.02 | 115 | 0.001 | <20 | 0.31 | <0.01 | 0.16 | <2 | <0.05 | <1 | <5 | <5 | <5
SIX21-005 | 145 | 150 | 3848383 | CHIP | Dry | 3848383 | Rock Chip | 2.34 | 0.009 | 4 | 10 | 8 | 226 | 0.5 | 47 | 7 | 185 | 3.39 | 11 | <8 | 3 | 3 | <0.5 | <3 | <3 | 14 | <0.01 | 0.018 | 6 | 9 | 0.02 | 117 | 0.001 | <20 | 0.27 | <0.01 | 0.17 | <2 | <0.05 | <1 | <5 | <5 | <5
SIX21-005 | 150 | 155 | 3848384 | CHIP | Dry | 3848384 | Rock Chip | 2.3 | 0.027 | 4 | 11 | 7 | 80 | 0.9 | 13 | 2 | 106 | 2.91 | 8 | <8 | 3 | 3 | <0.5 | <3 | <3 | 16 | 0.01 | 0.02 | 2 | 12 | 0.02 | 106 | 0.001 | <20 | 0.25 | <0.01 | 0.17 | <2 | <0.05 | <1 | <5 | <5 | <5
SIX21-005 | 155 | 160 | 3848385 | CHIP | Dry | 3848385 | Rock Chip | 2.12 | 0.031 | 4 | 4 | 5 | 7 | 0.6 | 2 | <1 | 36 | 0.96 | 13 | <8 | <2 | 4 | <0.5 | <3 | <3 | 9 | 0.02 | 0.012 | 2 | 11 | 0.02 | 94 | 0.001 | <20 | 0.23 | <0.01 | 0.17 | <2 | <0.05 | <1 | <5 | <5 | <5
SIX21-005 | 160 | 165 | 3848386 | CHIP | Dry | 3848386 | Rock Chip | 2.05 | 0.044 | 3 | 5 | 4 | 6 | 1 | 2 | <1 | 35 | 1.03 | 18 | <8 | 3 | 4 | <0.5 | <3 | <3 | 10 | 0.01 | 0.015 | 3 | 13 | 0.02 | 104 | 0.001 | <20 | 0.22 | <0.01 | 0.15 | <2 | <0.05 | <1 | <5 | <5 | <5
SIX21-005 | 165 | 170 | 3848387 | CHIP | Dry | 3848387 | Rock Chip | 2.88 | 0.072 | 3 | 7 | 5 | 7 | 1.4 | 2 | <1 | 34 | 1.31 | 20 | <8 | 3 | 5 | <0.5 | 5 | <3 | 13 | 0.01 | 0.016 | 3 | 14 | 0.02 | 109 | 0.001 | <20 | 0.23 | <0.01 | 0.15 | <2 | <0.05 | <1 | <5 | <5 | <5
SIX21-005 | 170 | 175 | 3848388 | CHIP | Dry | 3848388 | Rock Chip | 2.41 | 0.031 | 2 | 2 | 5 | 1 | 1.7 | <1 | <1 | 23 | 0.62 | 3 | <8 | <2 | 4 | <0.5 | <3 | <3 | 8 | 0.01 | 0.004 | 2 | 9 | 0.02 | 120 | 0.001 | <20 | 0.22 | <0.01 | 0.16 | <2 | <0.05 | <1 | <5 | <5 | <5
SIX21-005 | 175 | 180 | 3848389 | CHIP | Dry | 3848389 | Rock Chip | 2.16 | 0.017 | 3 | 2 | 28 | 2 | 1.4 | 1 | <1 | 31 | 0.72 | 8 | <8 | <2 | 4 | <0.5 | <3 | <3 | 8 | <0.01 | 0.007 | 5 | 12 | 0.02 | 111 | 0.001 | <20 | 0.19 | <0.01 | 0.15 | <2 | <0.05 | <1 | <5 | <5 | <5
SIX21-005 | 180 | 185 | 3848391 | CHIP | Dry | 3848391 | Rock Chip | 2.04 | 0.011 | 3 | 3 | 4 | 4 | 0.3 | 2 | <1 | 36 | 0.73 | 12 | <8 | <2 | 6 | <0.5 | <3 | <3 | 6 | <0.01 | 0.023 | 5 | 14 | 0.01 | 70 | <0.001 | <20 | 0.11 | <0.01 | 0.09 | 3 | <0.05 | <1 | <5 | <5 | <5
SIX21-005 | 185 | 190 | 3848392 | CHIP | Dry | 3848392 | Rock Chip | 2.86 | 0.024 | 3 | 2 | 5 | 8 | 0.3 | 2 | <1 | 34 | 0.87 | 9 | <8 | <2 | 9 | <0.5 | <3 | <3 | 8 | <0.01 | 0.025 | 4 | 13 | 0.01 | 73 | <0.001 | <20 | 0.11 | <0.01 | 0.09 | 3 | 0.06 | <1 | <5 | <5 | <5
SIX21-005 | 190 | 195 | 3848393 | CHIP | Dry | 3848393 | Rock Chip | 2.59 | 0.013 | 3 | 2 | 7 | 4 | 0.4 | 1 | <1 | 33 | 0.69 | 6 | <8 | 3 | 6 | <0.5 | <3 | <3 | 5 | <0.01 | 0.027 | 8 | 13 | 0.01 | 111 | 0.001 | <20 | 0.18 | <0.01 | 0.14 | 3 | <0.05 | <1 | <5 | <5 | <5
SIX21-005 | 195 | 200 | 3848394 | CHIP | Dry | 3848394 | Rock Chip | 1.75 | 0.012 | 4 | 5 | 10 | 75 | 0.4 | 8 | 2 | 65 | 1.7 | 6 | <8 | 3 | 4 | <0.5 | <3 | <3 | 9 | <0.01 | 0.022 | 7 | 11 | 0.02 | 120 | <0.001 | <20 | 0.21 | <0.01 | 0.14 | <2 | <0.05 | <1 | <5 | <5 | <5
SIX21-005 | 200 | 205 | 3848395 | CHIP | Dry | 3848395 | Rock Chip | 2.43 | 0.034 | 3 | 2 | 9 | 8 | 1.1 | 2 | <1 | 30 | 0.67 | 5 | <8 | 2 | 5 | <0.5 | <3 | <3 | 7 | <0.01 | 0.014 | 6 | 10 | 0.02 | 153 | 0.001 | <20 | 0.21 | <0.01 | 0.15 | <2 | <0.05 | <1 | <5 | <5 | <5
SIX21-005 | 205 | 210 | 3848396 | CHIP | Dry | 3848396 | Rock Chip | 2.37 | 0.009 | 3 | 3 | 4 | 3 | 0.7 | 1 | <1 | 29 | 0.62 | <2 | <8 | 3 | 7 | <0.5 | <3 | <3 | 9 | 0.01 | 0.01 | 9 | 10 | 0.02 | 162 | 0.001 | <20 | 0.31 | <0.01 | 0.2 | <2 | <0.05 | <1 | <5 | <5 | <5
SIX21-005 | 210 | 215 | 3848397 | CHIP | Dry | 3848397 | Rock Chip | 2.76 | 0.015 | 4 | 5 | 3 | 4 | 0.9 | 2 | <1 | 36 | 1.01 | 3 | <8 | 3 | 6 | <0.5 | <3 | <3 | 11 | <0.01 | 0.016 | 9 | 11 | 0.02 | 163 | 0.001 | <20 | 0.28 | <0.01 | 0.19 | <2 | <0.05 | <1 | <5 | <5 | <5
SIX21-005 | 215 | 220 | 3848398 | CHIP | Dry | 3848398 | Rock Chip | 2.16 | <0.005 | 4 | 5 | 10 | 23 | 0.6 | 5 | <1 | 35 | 1.3 | 6 | <8 | 3 | 5 | <0.5 | 3 | <3 | 10 | <0.01 | 0.019 | 8 | 10 | 0.02 | 167 | 0.001 | <20 | 0.25 | <0.01 | 0.17 | <2 | <0.05 | <1 | <5 | <5 | <5
SIX21-005 | 220 | 225 | 3848399 | CHIP | Dry | 3848399 | Rock Chip | 2.32 | <0.005 | 2 | 2 | 7 | 2 | 0.4 | 1 | <1 | 31 | 0.65 | 5 | <8 | 5 | 4 | <0.5 | <3 | <3 | 6 | <0.01 | 0.015 | 8 | 11 | 0.02 | 134 | 0.001 | <20 | 0.2 | <0.01 | 0.18 | <2 | 0.06 | <1 | <5 | <5 | <5
SIX21-005 | 225 | 230 | 3848401 | CHIP | Dry | 3848401 | Rock Chip | 2.03 | 0.02 | 3 | 9 | 11 | 75 | 0.9 | 14 | 4 | 88 | 1.23 | 10 | <8 | 6 | 4 | 0.5 | <3 | <3 | 14 | <0.01 | 0.027 | 10 | 13 | 0.02 | 98 | 0.001 | <20 | 0.16 | <0.01 | 0.11 | <2 | <0.05 | <1 | <5 | 7 | <5
SIX21-005 | 230 | 235 | 3848402 | CHIP | Dry | 3848402 | Rock Chip | 2.06 | 0.013 | 4 | 5 | 14 | 31 | 0.8 | 5 | 1 | 32 | 0.68 | 10 | <8 | 4 | 5 | <0.5 | <3 | <3 | 10 | <0.01 | 0.018 | 11 | 12 | 0.02 | 87 | <0.001 | <20 | 0.13 | <0.01 | 0.1 | <2 | <0.05 | <1 | <5 | <5 | <5
SIX21-005 | 235 | 240 | 3848403 | CHIP | Dry | 3848403 | Rock Chip | 2.21 | 0.036 | 3 | 22 | 15 | 121 | 1.1 | 17 | 4 | 163 | 3.11 | 41 | <8 | 6 | 16 | <0.5 | 4 | <3 | 28 | 0.02 | 0.11 | 15 | 20 | 0.02 | 142 | <0.001 | <20 | 0.31 | <0.01 | 0.17 | <2 | 0.09 | <1 | <5 | <5 | <5
SIX21-005 | 240 | 245 | 3848404 | CHIP | Dry | 3848404 | Rock Chip | 2.02 | 0.007 | 4 | 14 | 11 | 150 | 0.6 | 20 | 6 | 208 | 2.66 | 15 | <8 | 4 | 12 | <0.5 | <3 | <3 | 21 | 0.03 | 0.048 | 9 | 16 | 0.03 | 133 | <0.001 | <20 | 0.33 | <0.01 | 0.18 | <2 | <0.05 | <1 | <5 | <5 | <5
SIX21-005 | 245 | 250 | 3848405 | CHIP | Dry | 3848405 | Rock Chip | 2.28 | 0.011 | 3 | 12 | 6 | 169 | 0.5 | 24 | 7 | 169 | 2.64 | 10 | <8 | 4 | 9 | <0.5 | <3 | <3 | 18 | 0.02 | 0.043 | 9 | 15 | 0.02 | 136 | <0.001 | <20 | 0.3 | <0.01 | 0.18 | <2 | <0.05 | <1 | <5 | <5 | <5
SIX21-005 | 250 | 255 | 3848406 | CHIP | Dry | 3848406 | Rock Chip | 2.45 | 0.132 | 2 | 29 | 14 | 177 | 0.5 | 43 | 10 | 263 | 3.61 | 25 | 10 | 5 | 11 | 1 | 5 | 5 | 28 | 0.02 | 0.08 | 11 | 17 | 0.02 | 78 | <0.001 | <20 | 0.19 | <0.01 | 0.08 | <2 | <0.05 | <1 | <5 | 11 | <5
SIX21-005 | 255 | 260 | 3848407 | CHIP | Dry | 3848407 | Rock Chip | 2.24 | 0.019 | 2 | 106 | 29 | 192 | 1.1 | 61 | 12 | 594 | 3.9 | 11 | <8 | 5 | 12 | <0.5 | <3 | <3 | 17 | 0.02 | 0.055 | 11 | 14 | 0.03 | 131 | <0.001 | <20 | 0.68 | <0.01 | 0.17 | <2 | <0.05 | <1 | <5 | <5 | <5
SIX21-005 | 260 | 265 | 3848408 | CHIP | Dry | 3848408 | Rock Chip | 2.63 | 0.006 | 3 | 51 | <3 | 116 | 0.6 | 36 | 8 | 150 | 3.12 | 7 | <8 | 7 | 5 | <0.5 | <3 | <3 | 17 | 0.01 | 0.039 | 17 | 14 | 0.02 | 132 | <0.001 | <20 | 0.36 | <0.01 | 0.18 | <2 | <0.05 | <1 | <5 | <5 | <5
SIX21-006 | 0 | 5 | 3823001 | NS | Dry | 3823001 | Rock Chip | bar: Wgt to Sc
SIX21-006 | 5 | 10 | 3823002 | CHIP | Dry | 3823002 | Rock Chip | 4.33 | 0.013 | 3 | 36 | 6 | 64 | 0.4 | 17 | 6 | 203 | 2.31 | 119 | <8 | 4 | 14 | <0.5 | <3 | <3 | 27 | 0.08 | 0.061 | 17 | 18 | 0.13 | 161 | 0.017 | <20 | 0.69 | 0.01 | 0.15 | <2 | <0.05 | <1 | <5 | <5 | <5
SIX21-006 | 10 | 15 | 3823003 | CHIP | Dry | 3823003 | Rock Chip | 1.64 | 0.048 | 5 | 51 | 4 | 60 | 0.4 | 11 | 4 | 122 | 2.37 | 154 | <8 | 4 | 16 | <0.5 | <3 | <3 | 24 | 0.06 | 0.071 | 13 | 26 | 0.08 | 122 | 0.005 | <20 | 0.49 | <0.01 | 0.14 | <2 | 0.08 | <1 | <5 | <5 | <5
SIX21-006 | 15 | 20 | 3823004 | CHIP | Dry | 3823004 | Rock Chip | 3.01 | 0.019 | 3 | 84 | 4 | 175 | <0.3 | 40 | 11 | 311 | 2.89 | 81 | <8 | 7 | 9 | <0.5 | <3 | <3 | 16 | 0.03 | 0.057 | 18 | 20 | 0.04 | 95 | 0.002 | <20 | 0.48 | <0.01 | 0.13 | <2 | <0.05 | <1 | <5 | <5 | <5
SIX21-006 | 20 | 25 | 3823005 | CHIP | Dry | 3823005 | Rock Chip | 1.24 | 0.015 | 6 | 76 | 8 | 284 | 0.3 | 24 | 6 | 136 | 4.46 | 68 | <8 | 4 | 10 | <0.5 | <3 | <3 | 35 | 0.04 | 0.098 | 13 | 19 | 0.04 | 106 | <0.001 | <20 | 0.55 | <0.01 | 0.14 | <2 | <0.05 | <1 | <5 | <5 | <5
SIX21-006 | 25 | 30 | 3823006 | CHIP | Dry | 3823006 | Rock Chip | 2.22 | 0.011 | 4 | 89 | 5 | 215 | 0.3 | 31 | 7 | 148 | 4.48 | 25 | <8 | 5 | 12 | <0.5 | <3 | <3 | 30 | 0.07 | 0.094 | 16 | 23 | 0.33 | 115 | 0.001 | <20 | 1.17 | <0.01 | 0.14 | <2 | <0.05 | <1 | <5 | 6 | <5
SIX21-006 | 30 | 35 | 3823007 | CHIP | Dry | 3823007 | Rock Chip | 1.72 | 0.009 | 3 | 84 | 5 | 92 | 0.4 | 20 | 4 | 107 | 3.41 | 13 | <8 | 7 | 14 | <0.5 | <3 | <3 | 22 | 0.09 | 0.081 | 21 | 21 | 0.43 | 166 | 0.001 | <20 | 1.3 | <0.01 | 0.21 | <2 | <0.05 | <1 | <5 | 5 | <5
SIX21-006 | 35 | 40 | 3823008 | CHIP | Dry | 3823008 | Rock Chip | 1.9 | 0.014 | 3 | 82 | 5 | 86 | <0.3 | 10 | 2 | 44 | 2.91 | 12 | <8 | 5 | 6 | <0.5 | 4 | <3 | 23 | 0.04 | 0.062 | 15 | 18 | 0.13 | 111 | <0.001 | <20 | 0.65 | <0.01 | 0.14 | <2 | <0.05 | <1 | <5 | <5 | <5
SIX21-006 | 40 | 45 | 3823009 | CHIP | Dry | 3823009 | Rock Chip | 2.63 | 0.016 | 3 | 81 | 4 | 27 | <0.3 | 6 | <1 | 39 | 2.62 | 23 | <8 | 5 | 5 | <0.5 | 3 | <3 | 19 | 0.04 | 0.052 | 17 | 17 | 0.1 | 120 | 0.001 | <20 | 0.59 | <0.01 | 0.18 | <2 | <0.05 | <1 | <5 | <5 | <5
SIX21-006 | 45 | 50 | 3823011 | CHIP | Dry | 3823011 | Rock Chip | 1.76 | 0.018 | 2 | 42 | <3 | 45 | <0.3 | 8 | 2 | 42 | 1.81 | 16 | <8 | 4 | 4 | <0.5 | <3 | <3 | 14 | 0.03 | 0.035 | 13 | 13 | 0.18 | 108 | <0.001 | <20 | 0.54 | <0.01 | 0.15 | <2 | <0.05 | <1 | <5 | <5 | <5
SIX21-006 | 50 | 55 | 3823012 | CHIP | Dry | 3823012 | Rock Chip | 1.82 | 0.009 | 3 | 36 | <3 | 47 | <0.3 | 8 | 1 | 69 | 1.98 | 10 | <8 | 3 | 7 | <0.5 | <3 | <3 | 20 | 0.04 | 0.043 | 12 | 18 | 0.42 | 113 | 0.001 | <20 | 0.83 | <0.01 | 0.16 | <2 | <0.05 | <1 | <5 | <5 | <5
SIX21-006 | 55 | 60 | 3823013 | CHIP | Dry | 3823013 | Rock Chip | 2.13 | 0.019 | 4 | 54 | 5 | 48 | <0.3 | 11 | 2 | 44 | 2.33 | 16 | <8 | 3 | 8 | <0.5 | <3 | <3 | 24 | 0.04 | 0.061 | 12 | 18 | 0.23 | 117 | <0.001 | <20 | 0.7 | <0.01 | 0.15 | <2 | <0.05 | <1 | <5 | <5 | <5
SIX21-006 | 60 | 65 | 3823014 | CHIP | Dry | 3823014 | Rock Chip | 2.43 | <0.005 | 4 | 91 | 5 | 55 | <0.3 | 23 | 3 | 54 | 2.91 | 10 | <8 | 3 | 10 | <0.5 | <3 | <3 | 34 | 0.06 | 0.082 | 11 | 25 | 0.37 | 131 | <0.001 | <20 | 1.06 | <0.01 | 0.15 | <2 | <0.05 | <1 | <5 | <5 | <5
SIX21-006 | 65 | 70 | 3823015 | CHIP | Dry | 3823015 | Rock Chip | 1.82 | <0.005 | 3 | 95 | 7 | 142 | <0.3 | 78 | 14 | 187 | 2.9 | 5 | <8 | 3 | 5 | <0.5 | <3 | <3 | 25 | 0.02 | 0.038 | 10 | 16 | 0.14 | 103 | <0.001 | <20 | 0.71 | <0.01 | 0.13 | <2 | <0.05 | <1 | <5 | <5 | <5
SIX21-006 | 70 | 75 | 3823016 | CHIP | Dry | 3823016 | Rock Chip | 2.03 | <0.005 | 3 | 65 | 7 | 107 | <0.3 | 49 | 11 | 192 | 2.56 | 5 | <8 | 3 | 3 | <0.5 | <3 | <3 | 11 | 0.01 | 0.035 | 10 | 10 | 0.02 | 135 | <0.001 | <20 | 0.33 | <0.01 | 0.11 | <2 | <0.05 | <1 | <5 | <5 | <5
SIX21-006 | 75 | 80 | 3823017 | CHIP | Dry | 3823017 | Rock Chip | 2.11 | 0.007 | 4 | 77 | 7 | 136 | 0.3 | 56 | 14 | 250 | 3.09 | 8 | <8 | 3 | 9 | <0.5 | <3 | <3 | 20 | 0.02 | 0.061 | 10 | 14 | 0.04 | 196 | <0.001 | <20 | 0.46 | <0.01 | 0.12 | <2 | <0.05 | <1 | <5 | <5 | <5
SIX21-006 | 80 | 85 | 3823018 | CHIP | Dry | 3823018 | Rock Chip | 1.86 | 0.005 | 5 | 71 | 8 | 178 | 0.6 | 73 | 10 | 1129 | 2.15 | 22 | <8 | 3 | 9 | 4 | <3 | <3 | 20 | 0.28 | 0.08 | 8 | 15 | 0.15 | 151 | <0.001 | <20 | 0.44 | <0.01 | 0.11 | <2 | <0.05 | <1 | <5 | <5 | <5
SIX21-006 | 85 | 90 | 3823019 | CHIP | Dry | 3823019 | Rock Chip | 2.47 | <0.005 | 4 | 64 | 9 | 169 | 0.4 | 67 | 9 | 943 | 2.25 | 18 | <8 | 2 | 24 | 2.4 | <3 | <3 | 26 | 2.18 | 0.076 | 10 | 17 | 0.84 | 162 | <0.001 | <20 | 0.48 | <0.01 | 0.11 | <2 | <0.05 | <1 | <5 | <5 | <5
SIX21-006 | 90 | 95 | 3823021 | CHIP | Dry | 3823021 | Rock Chip | 1.98 | <0.005 | 4 | 60 | 8 | 175 | 0.3 | 90 | 10 | 1336 | 2.2 | 12 | <8 | 3 | 13 | 5 | <3 | <3 | 20 | 2.13 | 0.071 | 11 | 17 | 0.41 | 199 | <0.001 | <20 | 0.6 | <0.01 | 0.11 | <2 | <0.05 | <1 | <5 | <5 | <5
SIX21-006 | 95 | 100 | 3823022 | CHIP | Dry | 3823022 | Rock Chip | 2.06 | 0.005 | 5 | 60 | 6 | 146 | <0.3 | 75 | 15 | 1623 | 2.23 | 6 | <8 | 3 | 10 | 2.6 | <3 | <3 | 32 | 0.72 | 0.064 | 10 | 20 | 0.21 | 154 | <0.001 | <20 | 0.45 | <0.01 | 0.11 | <2 | <0.05 | <1 | <5 | <5 | <5
SIX21-006 | 100 | 105 | 3823023 | CHIP | Dry | 3823023 | Rock Chip | 2.3 | 0.007 | 5 | 53 | 3 | 149 | <0.3 | 60 | 18 | 1068 | 1.99 | 12 | <8 | 2 | 5 | 1.5 | <3 | <3 | 26 | 0.07 | 0.027 | 7 | 16 | 0.12 | 100 | <0.001 | <20 | 0.43 | <0.01 | 0.09 | <2 | <0.05 | <1 | <5 | <5 | <5
SIX21-006 | 105 | 110 | 3823024 | CHIP | Dry | 3823024 | Rock Chip | 2.32 | 0.006 | 6 | 64 | <3 | 251 | <0.3 | 65 | 14 | 1403 | 2.71 | 4 | <8 | 3 | 6 | 1.7 | <3 | <3 | 31 | 0.1 | 0.055 | 10 | 19 | 0.06 | 172 | 0.001 | <20 | 0.36 | <0.01 | 0.13 | <2 | <0.05 | <1 | <5 | <5 | <5
SIX21-006 | 110 | 115 | 3823025 | CHIP | Dry | 3823025 | Rock Chip | 2.13 | 0.102 | 5 | 69 | 4 | 257 | <0.3 | 79 | 25 | 2325 | 3.74 | 7 | <8 | 6 | 6 | 1.6 | <3 | <3 | 29 | 0.12 | 0.054 | 15 | 15 | 0.11 | 122 | 0.001 | <20 | 0.48 | <0.01 | 0.14 | <2 | <0.05 | <1 | <5 | <5 | <5
SIX21-006 | 115 | 120 | 3823026 | CHIP | Dry | 3823026 | Rock Chip | 1.87 | 0.147 | 2 | 66 | 4 | 194 | <0.3 | 77 | 28 | 2583 | 4.48 | 21 | <8 | 9 | 4 | <0.5 | <3 | <3 | 20 | 0.06 | 0.028 | 20 | 14 | 0.08 | 114 | 0.002 | <20 | 0.45 | <0.01 | 0.15 | <2 | <0.05 | <1 | <5 | <5 | <5
SIX21-006 | 120 | 125 | 3823027 | CHIP | Dry | 3823027 | Rock Chip | 1.98 | 0.008 | 5 | 72 | 4 | 205 | <0.3 | 74 | 18 | 1508 | 2.8 | 8 | <8 | 3 | 6 | 1.5 | <3 | <3 | 26 | 0.08 | 0.048 | 10 | 18 | 0.06 | 134 | <0.001 | <20 | 0.35 | <0.01 | 0.12 | <2 | <0.05 | <1 | <5 | <5 | <5
SIX21-006 | 125 | 130 | 3823028 | CHIP | Dry | 3823028 | Rock Chip | 1.97 | 0.008 | 5 | 82 | 7 | 227 | 0.4 | 70 | 15 | 1425 | 2.53 | 7 | <8 | 3 | 9 | 2 | <3 | <3 | 29 | 0.09 | 0.07 | 10 | 17 | 0.03 | 201 | 0.001 | <20 | 0.34 | <0.01 | 0.14 | <2 | <0.05 | <1 | <5 | <5 | <5
SIX21-006 | 130 | 135 | 3823029 | CHIP | Dry | 3823029 | Rock Chip | 1.98 | 0.006 | 7 | 85 | 6 | 298 | 0.4 | 87 | 19 | 1480 | 2.89 | 16 | <8 | 3 | 7 | 3.2 | <3 | <3 | 40 | 0.06 | 0.058 | 9 | 21 | 0.05 | 141 | <0.001 | <20 | 0.35 | <0.01 | 0.12 | <2 | <0.05 | <1 | <5 | <5 | <5
SIX21-006 | 135 | 140 | 3823031 | CHIP | Dry | 3823031 | Rock Chip | 2.38 | <0.005 | 7 | 42 | 7 | 157 | <0.3 | 66 | 19 | 1737 | 2.4 | 19 | <8 | 2 | 4 | 1.6 | <3 | <3 | 24 | 0.04 | 0.033 | 7 | 16 | 0.11 | 88 | <0.001 | <20 | 0.41 | <0.01 | 0.08 | <2 | <0.05 | <1 | <5 | <5 | <5
SIX21-006 | 140 | 145 | 3823032 | CHIP | Dry | 3823032 | Rock Chip | 2.34 | 0.008 | 6 | 67 | 9 | 133 | 0.4 | 59 | 21 | 1732 | 2.61 | 18 | <8 | 3 | 6 | 1 | <3 | <3 | 20 | 0.04 | 0.037 | 9 | 16 | 0.02 | 126 | <0.001 | <20 | 0.26 | <0.01 | 0.11 | <2 | <0.05 | <1 | <5 | <5 | <5
SIX21-006 | 145 | 150 | 3823033 | CHIP | Dry | 3823033 | Rock Chip | 2.2 | 0.006 | 6 | 73 | 5 | 135 | 0.3 | 68 | 18 | 1605 | 2.8 | 50 | <8 | 3 | 6 | 0.9 | <3 | <3 | 26 | 0.06 | 0.047 | 11 | 20 | 0.07 | 141 | <0.001 | <20 | 0.38 | <0.01 | 0.12 | <2 | <0.05 | <1 | <5 | <5 | <5
SIX21-006 | 150 | 155 | 3823034 | CHIP | Dry | 3823034 | Rock Chip | 1.94 | 0.032 | 5 | 65 | 7 | 144 | <0.3 | 65 | 18 | 1746 | 3.21 | 36 | <8 | 4 | 7 | 1 | <3 | <3 | 28 | 0.1 | 0.065 | 13 | 19 | 0.15 | 108 | 0.001 | <20 | 0.59 | <0.01 | 0.15 | <2 | <0.05 | <1 | <5 | <5 | <5
SIX21-006 | 155 | 160 | 3823035 | CHIP | Dry | 3823035 | Rock Chip | 2.23 | 0.01 | 4 | 73 | 7 | 123 | <0.3 | 59 | 18 | 1800 | 2.97 | 37 | <8 | 2 | 8 | 0.8 | <3 | <3 | 19 | 0.14 | 0.081 | 10 | 16 | 0.15 | 79 | <0.001 | <20 | 0.53 | <0.01 | 0.11 | <2 | <0.05 | <1 | <5 | <5 | <5
SIX21-006 | 160 | 165 | 3823036 | CHIP | Dry | 3823036 | Rock Chip | 2.5 | 0.006 | 4 | 73 | 7 | 133 | 0.3 | 55 | 17 | 1748 | 3 | 28 | <8 | 3 | 6 | 0.6 | <3 | <3 | 25 | 0.16 | 0.093 | 11 | 16 | 0.06 | 74 | <0.001 | <20 | 0.37 | <0.01 | 0.1 | <2 | <0.05 | <1 | <5 | <5 | <5
SIX21-006 | 165 | 170 | 3823037 | CHIP | Dry | 3823037 | Rock Chip | 2.02 | 0.008 | 4 | 76 | 12 | 170 | 0.3 | 59 | 19 | 2356 | 3.77 | 29 | <8 | 4 | 8 | 0.7 | <3 | <3 | 31 | 0.13 | 0.084 | 15 | 17 | 0.04 | 88 | <0.001 | <20 | 0.37 | <0.01 | 0.13 | <2 | <0.05 | <1 | <5 | <5 | <5
SIX21-006 | 170 | 175 | 3823038 | CHIP | Dry | 3823038 | Rock Chip | 2.42 | <0.005 | 5 | 74 | 9 | 136 | <0.3 | 50 | 16 | 2010 | 3.2 | 7 | <8 | 4 | 8 | 0.6 | <3 | <3 | 31 | 0.14 | 0.081 | 13 | 19 | 0.04 | 60 | <0.001 | <20 | 0.35 | <0.01 | 0.12 | <2 | <0.05 | <1 | <5 | <5 | <5
SIX21-006 | 175 | 180 | 3823039 | CHIP | Dry | 3823039 | Rock Chip | 2.41 | <0.005 | 5 | 66 | 5 | 100 | <0.3 | 51 | 19 | 2142 | 4.26 | 7 | <8 | 5 | 7 | <0.5 | <3 | <3 | 42 | 0.16 | 0.087 | 17 | 22 | 0.06 | 65 | <0.001 | <20 | 0.46 | <0.01 | 0.15 | <2 | <0.05 | <1 | <5 | <5 | <5
SIX21-006 | 180 | 185 | 3823041 | CHIP | Dry | 3823041 | Rock Chip | 2.46 | <0.005 | 4 | 43 | 4 | 62 | <0.3 | 33 | 7 | 628 | 1.99 | 10 | <8 | <2 | 9 | <0.5 | <3 | <3 | 42 | 0.11 | 0.056 | 6 | 23 | 0.12 | 53 | <0.001 | <20 | 0.43 | <0.01 | 0.09 | <2 | <0.05 | <1 | <5 | <5 | <5
SIX21-006 | 185 | 190 | 3823042 | CHIP | Dry | 3823042 | Rock Chip | 2.18 | 0.006 | 3 | 68 | 5 | 64 | <0.3 | 41 | 12 | 1282 | 2.3 | 11 | <8 | <2 | 7 | <0.5 | <3 | <3 | 21 | 0.19 | 0.096 | 5 | 19 | 0.17 | 35 | <0.001 | <20 | 0.51 | 0.01 | 0.06 | <2 | <0.05 | <1 | <5 | <5 | <5
SIX21-006 | 190 | 195 | 3823043 | CHIP | Dry | 3823043 | Rock Chip | 2.32 | 0.014 | 3 | 79 | 5 | 50 | <0.3 | 37 | 12 | 1410 | 2.81 | 7 | <8 | <2 | 7 | <0.5 | <3 | <3 | 22 | 0.18 | 0.084 | 7 | 18 | 0.25 | 63 | 0.001 | <20 | 0.75 | <0.01 | 0.1 | <2 | <0.05 | <1 | <5 | <5 | <5
SIX21-006 | 195 | 200 | 3823044 | CHIP | Dry | 3823044 | Rock Chip | 2.49 | <0.005 | 3 | 27 | <3 | 53 | <0.3 | 22 | 5 | 1354 | 2.11 | 3 | <8 | <2 | 5 | <0.5 | <3 | <3 | 34 | 0.34 | 0.021 | 3 | 18 | 0.18 | 28 | <0.001 | <20 | 0.45 | <0.01 | 0.05 | <2 | <0.05 | <1 | <5 | <5 | <5
SIX21-006 | 200 | 205 | 3823045 | CHIP | Dry | 3823045 | Rock Chip | 2.78 | <0.005 | 3 | 63 | 6 | 72 | 0.4 | 47 | 10 | 1170 | 2.89 | 4 | <8 | 3 | 10 | <0.5 | <3 | <3 | 30 | 0.25 | 0.048 | 9 | 21 | 0.31 | 111 | <0.001 | <20 | 0.87 | <0.01 | 0.11 | <2 | <0.05 | <1 | <5 | <5 | <5
SIX21-006 | 205 | 210 | 3823046 | CHIP | Dry | 3823046 | Rock Chip | 2.41 | <0.005 | 4 | 66 | 6 | 98 | 0.3 | 55 | 14 | 1451 | 2.94 | 9 | <8 | 3 | 10 | <0.5 | <3 | <3 | 29 | 0.12 | 0.056 | 10 | 20 | 0.27 | 95 | <0.001 | <20 | 0.88 | <0.01 | 0.11 | <2 | <0.05 | <1 | <5 | <5 | <5
SIX21-006 | 210 | 215 | 3823047 | CHIP | Dry | 3823047 | Rock Chip | 2.22 | 0.008 | 4 | 69 | 7 | 120 | 0.4 | 46 | 13 | 1256 | 3.09 | 8 | <8 | 4 | 9 | <0.5 | <3 | <3 | 31 | 0.11 | 0.07 | 13 | 11 | 0.16 | 88 | <0.001 | <20 | 0.68 | 0.01 | 0.13 | <2 | <0.05 | <1 | <5 | <5 | <5
SIX21-006 | 215 | 220 | 3823048 | CHIP | Dry | 3823048 | Rock Chip | 1.96 | 0.012 | 5 | 79 | 4 | 124 | 0.6 | 61 | 17 | 2483 | 3.19 | 17 | <8 | 3 | 10 | 0.6 | <3 | <3 | 30 | 0.14 | 0.08 | 12 | 13 | 0.29 | 79 | <0.001 | <20 | 0.77 | 0.01 | 0.11 | <2 | <0.05 | <1 | <5 | <5 | <5
SIX21-006 | 220 | 225 | 3823049 | CHIP | Dry | 3823049 | Rock Chip | 2.31 | 0.026 | 4 | 62 | 6 | 100 | 0.9 | 64 | 21 | 1318 | 3.27 | 51 | <8 | 4 | 13 | <0.5 | 5 | <3 | 21 | 0.06 | 0.058 | 12 | 12 | 0.13 | 69 | <0.001 | <20 | 0.62 | <0.01 | 0.14 | <2 | <0.05 | <1 | <5 | <5 | <5
SIX21-006 | 225 | 230 | 3823051 | CHIP | Dry | 3823051 | Rock Chip | 2.12 | 0.006 | 4 | 52 | 6 | 90 | 0.4 | 56 | 19 | 1794 | 3.51 | 10 | <8 | 5 | 5 | <0.5 | <3 | <3 | 20 | 0.13 | 0.063 | 16 | 13 | 0.32 | 58 | 0.001 | <20 | 0.9 | <0.01 | 0.14 | <2 | <0.05 | <1 | <5 | <5 | <5
SIX21-006 | 230 | 235 | 3823052 | CHIP | Dry | 3823052 | Rock Chip | 2.15 | 0.007 | 4 | 60 | 5 | 110 | 0.4 | 78 | 23 | 1268 | 3.95 | 14 | <8 | 3 | 9 | <0.5 | <3 | <3 | 28 | 0.18 | 0.093 | 11 | 38 | 0.53 | 65 | 0.001 | <20 | 1.35 | <0.01 | 0.15 | <2 | <0.05 | <1 | <5 | <5 | <5
SIX21-006 | 235 | 240 | 3823053 | CHIP | Dry | 3823053 | Rock Chip | 1.99 | <0.005 | 5 | 46 | 6 | 98 | 0.3 | 56 | 18 | 1070 | 3.17 | 9 | <8 | 4 | 7 | <0.5 | <3 | <3 | 24 | 0.12 | 0.065 | 13 | 14 | 0.28 | 62 | 0.001 | <20 | 0.88 | <0.01 | 0.17 | <2 | <0.05 | <1 | <5 | <5 | <5
SIX21-006 | 240 | 245 | 3823054 | CHIP | Dry | 3823054 | Rock Chip | 2.22 | <0.005 | 7 | 77 | 4 | 119 | 0.3 | 57 | 19 | 1572 | 3.24 | 9 | <8 | 3 | 6 | <0.5 | <3 | <3 | 29 | 0.11 | 0.068 | 11 | 17 | 0.14 | 54 | 0.001 | <20 | 0.52 | <0.01 | 0.1 | <2 | <0.05 | <1 | <5 | <5 | <5
SIX21-006 | 245 | 250 | 3823055 | CHIP | Dry | 3823055 | Rock Chip | 1.86 | <0.005 | 8 | 86 | 19 | 349 | 0.6 | 58 | 12 | 932 | 2.75 | 7 | <8 | 3 | 10 | 1.8 | <3 | <3 | 46 | 0.25 | 0.139 | 12 | 25 | 0.06 | 207 | 0.001 | <20 | 0.4 | <0.01 | 0.13 | <2 | <0.05 | <1 | <5 | <5 | <5
SIX21-006 | 250 | 255 | 3823056 | CHIP | Dry | 3823056 | Rock Chip | 1.65 | <0.005 | 4 | 57 | 9 | 150 | 0.4 | 51 | 14 | 723 | 3.04 | 5 | <8 | 5 | 5 | <0.5 | <3 | <3 | 26 | 0.09 | 0.045 | 15 | 17 | 0.13 | 217 | 0.001 | <20 | 0.45 | <0.01 | 0.15 | <2 | <0.05 | <1 | <5 | <5 | <5
SIX21-006 | 255 | 260 | 3823057 | CHIP | Dry | 3823057 | Rock Chip | 2.02 | 0.006 | 5 | 67 | 12 | 172 | 0.5 | 52 | 10 | 580 | 2.62 | 12 | <8 | 4 | 10 | 0.6 | <3 | <3 | 39 | 0.19 | 0.089 | 11 | 24 | 0.3 | 200 | 0.001 | <20 | 0.85 | <0.01 | 0.16 | <2 | <0.05 | <1 | <5 | <5 | <5
SIX21-006 | 260 | 265 | 3823058 | CHIP | Dry | 3823058 | Rock Chip | 2.2 | <0.005 | 5 | 60 | 11 | 106 | 0.5 | 58 | 10 | 666 | 2.48 | 5 | <8 | 3 | 9 | <0.5 | <3 | <3 | 31 | 0.19 | 0.097 | 9 | 23 | 0.3 | 160 | 0.001 | <20 | 0.77 | <0.01 | 0.14 | <2 | <0.05 | <1 | <5 | <5 | <5
SIX21-007 | 0 | 5 | 3823101 | NS | Dry | NS | NS | bar: Wgt to Sc
SIX21-007 | 5 | 10 | 3823102 | CHIP | Dry | 3823102 | Rock Chip | 1.94 | 0.005 | 5 | 68 | 13 | 123 | 0.5 | 46 | 8 | 413 | 2.75 | 15 | <8 | 4 | 30 | <0.5 | <3 | <3 | 44 | 0.16 | 0.071 | 12 | 39 | 0.61 | 376 | 0.018 | <20 | 0.93 | <0.01 | 0.2 | <2 | 0.09 | <1 | <5 | <5 | <5
SIX21-007 | 10 | 15 | 3823103 | CHIP | Dry | 3823103 | Rock Chip | 1.7 | <0.005 | 2 | 65 | 8 | 106 | 0.3 | 88 | 14 | 545 | 3.3 | 17 | <8 | 3 | 17 | <0.5 | <3 | <3 | 62 | 0.15 | 0.055 | 11 | 133 | 1.54 | 566 | 0.039 | <20 | 1.88 | <0.01 | 0.35 | <2 | <0.05 | <1 | <5 | 6 | 7
SIX21-007 | 15 | 20 | 3823104 | CHIP | Dry | 3823104 | Rock Chip | 2.3 | <0.005 | 2 | 81 | 5 | 79 | <0.3 | 160 | 24 | 1165 | 4.07 | 65 | <8 | 3 | 16 | <0.5 | <3 | <3 | 97 | 0.47 | 0.042 | 11 | 215 | 2.45 | 1130 | 0.077 | <20 | 2.75 | 0.01 | 0.63 | <2 | <0.05 | <1 | <5 | 7 | 12
SIX21-007 | 20 | 25 | 3823105 | CHIP | Dry | 3823105 | Rock Chip | 1.13 | <0.005 | 1 | 92 | 10 | 61 | <0.3 | 93 | 20 | 2256 | 3.27 | 34 | <8 | 3 | 82 | <0.5 | <3 | <3 | 75 | 2.69 | 0.033 | 13 | 134 | 1.93 | 1013 | 0.065 | <20 | 2.26 | 0.01 | 0.58 | <2 | <0.05 | <1 | <5 | 6 | 9
SIX21-007 | 25 | 30 | 3823106 | CHIP | Dry | 3823106 | Rock Chip | 2.33 | 0.007 | <1 | 67 | 4 | 58 | <0.3 | 79 | 24 | 2023 | 4.24 | 32 | <8 | 2 | 39 | <0.5 | <3 | <3 | 106 | 2.38 | 0.037 | 9 | 134 | 2.34 | 976 | 0.07 | <20 | 2.77 | 0.01 | 0.57 | <2 | <0.05 | <1 | <5 | 7 | 15
SIX21-007 | 30 | 35 | 3823107 | CHIP | Dry | 3823107 | Rock Chip | 2.44 | <0.005 | 1 | 64 | 4 | 71 | <0.3 | 87 | 22 | 1422 | 3.97 | 13 | <8 | <2 | 40 | <0.5 | <3 | <3 | 104 | 2.28 | 0.035 | 9 | 148 | 2.34 | 962 | 0.076 | <20 | 2.68 | 0.01 | 0.62 | <2 | <0.05 | <1 | <5 | 8 | 14
SIX21-007 | 35 | 40 | 3823108 | CHIP | Dry | 3823108 | Rock Chip | 2.78 | <0.005 | 2 | 63 | 9 | 70 | 0.3 | 77 | 16 | 1323 | 2.94 | 19 | <8 | 3 | 12 | <0.5 | <3 | <3 | 53 | 0.4 | 0.044 | 14 | 87 | 1.47 | 628 | 0.046 | <20 | 1.76 | <0.01 | 0.42 | <2 | <0.05 | <1 | <5 | <5 | <5
SIX21-007 | 40 | 45 | 3823109 | CHIP | Dry | 3823109 | Rock Chip | 2.27 | <0.005 | 1 | 79 | 7 | 82 | <0.3 | 88 | 24 | 1893 | 3.78 | 35 | <8 | 3 | 9 | <0.5 | <3 | <3 | 80 | 0.21 | 0.05 | 12 | 94 | 1.74 | 790 | 0.05 | <20 | 2.25 | <0.01 | 0.47 | <2 | <0.05 | <1 | <5 | 7 | 11
SIX21-007 | 45 | 50 | 3823111 | CHIP | Dry | 3823111 | Rock Chip | 2.35 | <0.005 | 2 | 39 | 6 | 72 | <0.3 | 86 | 17 | 2241 | 3.27 | 66 | <8 | 2 | 10 | <0.5 | 3 | <3 | 40 | 0.13 | 0.038 | 5 | 56 | 0.62 | 233 | 0.003 | <20 | 0.94 | <0.01 | 0.1 | <2 | <0.05 | <1 | <5 | <5 | 8
SIX21-007 | 50 | 55 | 3823112 | CHIP | Dry | 3823112 | Rock Chip | 2.61 | <0.005 | 2 | 52 | <3 | 72 | <0.3 | 90 | 17 | 1784 | 3.2 | 49 | <8 | 2 | 10 | <0.5 | <3 | <3 | 47 | 1.23 | 0.036 | 4 | 64 | 0.95 | 244 | 0.002 | <20 | 1.28 | <0.01 | 0.11 | <2 | <0.05 | <1 | <5 | <5 | 9
SIX21-007 | 55 | 60 | 3823113 | CHIP | Dry | 3823113 | Rock Chip | 2.57 | <0.005 | 1 | 38 | 5 | 57 | <0.3 | 102 | 23 | 1931 | 4.36 | 13 | <8 | 2 | 34 | <0.5 | <3 | <3 | 89 | 2.05 | 0.044 | 8 | 141 | 2.06 | 372 | 0.02 | <20 | 2.32 | <0.01 | 0.21 | <2 | <0.05 | <1 | <5 | 8 | 15
SIX21-007 | 60 | 65 | 3823114 | CHIP | Dry | 3823114 | Rock Chip | 3.19 | <0.005 | <1 | 36 | 5 | 71 | <0.3 | 99 | 25 | 1785 | 4.84 | 13 | <8 | 3 | 76 | <0.5 | <3 | <3 | 111 | 3.65 | 0.043 | 11 | 154 | 2.58 | 482 | 0.031 | <20 | 2.61 | <0.01 | 0.32 | <2 | 0.07 | <1 | <5 | 10 | 18
SIX21-007 | 65 | 70 | 3823115 | CHIP | Dry | 3823115 | Rock Chip | 2.41 | <0.005 | 2 | 33 | 6 | 62 | <0.3 | 88 | 17 | 1558 | 2.96 | 26 | <8 | 3 | 15 | <0.5 | <3 | <3 | 55 | 1.03 | 0.034 | 10 | 101 | 1.55 | 472 | 0.033 | <20 | 1.79 | <0.01 | 0.29 | <2 | <0.05 | <1 | <5 | 5 | 8
SIX21-007 | 70 | 75 | 3823116 | CHIP | Dry | 3823116 | Rock Chip | 2.6 | <0.005 | 1 | 71 | 4 | 59 | <0.3 | 39 | 16 | 1346 | 2.99 | 8 | <8 | 3 | 10 | <0.5 | <3 | <3 | 62 | 0.44 | 0.041 | 11 | 36 | 1.24 | 881 | 0.061 | <20 | 1.71 | <0.01 | 0.63 | <2 | <0.05 | <1 | <5 | 7 | 8
SIX21-007 | 75 | 80 | 3823117 | CHIP | Dry | 3823117 | Rock Chip | 2.43 | <0.005 | 2 | 50 | <3 | 50 | <0.3 | 41 | 15 | 2114 | 2.26 | 21 | <8 | 2 | 8 | <0.5 | <3 | <3 | 38 | 0.21 | 0.037 | 10 | 23 | 0.73 | 371 | 0.015 | <20 | 1.11 | <0.01 | 0.2 | <2 | <0.05 | <1 | <5 | 5 | <5
SIX21-007 | 80 | 85 | 3823118 | CHIP | Dry | 3823118 | Rock Chip | 2.32 | <0.005 | 2 | 51 | <3 | 50 | <0.3 | 42 | 15 | 2179 | 2.3 | 22 | <8 | 3 | 8 | <0.5 | <3 | <3 | 38 | 0.21 | 0.037 | 11 | 23 | 0.74 | 368 | 0.015 | <20 | 1.1 | <0.01 | 0.2 | <2 | <0.05 | <1 | <5 | 5 | <5
SIX21-007 | 85 | 90 | 3823119 | CHIP | Dry | 3823119 | Rock Chip | 2.23 | <0.005 | 1 | 34 | 5 | 47 | <0.3 | 42 | 9 | 2629 | 1.69 | 71 | <8 | 3 | 7 | <0.5 | <3 | <3 | 25 | 0.22 | 0.032 | 11 | 26 | 0.78 | 401 | 0.019 | <20 | 1.02 | <0.01 | 0.22 | <2 | <0.05 | <1 | <5 | <5 | <5
SIX21-007 | 90 | 95 | 3823121 | CHIP | Dry | 3823121 | Rock Chip | 3.5 | <0.005 | <1 | 47 | 7 | 71 | <0.3 | 237 | 38 | 1258 | 5.27 | 104 | <8 | <2 | 43 | <0.5 | <3 | <3 | 148 | 2.7 | 0.039 | 6 | 418 | 3.86 | 784 | 0.127 | <20 | 4.09 | 0.01 | 0.93 | <2 | <0.05 | <1 | <5 | 11 | 23
SIX21-007 | 95 | 100 | 3823122 | CHIP | Dry | 3823122 | Rock Chip | 2.88 | <0.005 | <1 | 49 | 5 | 73 | <0.3 | 257 | 42 | 1149 | 5.62 | 87 | <8 | <2 | 72 | <0.5 | <3 | <3 | 161 | 4.26 | 0.047 | 7 | 478 | 3.86 | 731 | 0.14 | <20 | 4.16 | 0.02 | 0.99 | <2 | <0.05 | <1 | <5 | 13 | 23
SIX21-007 | 100 | 105 | 3823123 | CHIP | Dry | 3823123 | Rock Chip | 2.45 | 0.005 | 1 | 71 | 6 | 85 | <0.3 | 82 | 24 | 1093 | 3.36 | 41 | <8 | 5 | 10 | 0.5 | 3 | <3 | 80 | 0.43 | 0.042 | 16 | 72 | 1.87 | 711 | 0.051 | <20 | 2.25 | <0.01 | 0.48 | <2 | <0.05 | <1 | <5 | 7 | 10
SIX21-007 | 105 | 110 | 3823124 | CHIP | Dry | 3823124 | Rock Chip | 2.64 | 0.005 | 2 | 73 | 8 | 68 | <0.3 | 83 | 15 | 1016 | 3.02 | 21 | <8 | 4 | 24 | <0.5 | <3 | <3 | 66 | 0.88 | 0.036 | 15 | 97 | 2.01 | 914 | 0.053 | <20 | 2.29 | <0.01 | 0.58 | <2 | <0.05 | <1 | <5 | 8 | 7
SIX21-007 | 110 | 115 | 3823125 | CHIP | Dry | 3823125 | Rock Chip | 2.57 | <0.005 | 1 | 83 | 3 | 69 | <0.3 | 87 | 20 | 1009 | 3.65 | 35 | <8 | 3 | 16 | <0.5 | <3 | <3 | 99 | 0.91 | 0.042 | 13 | 132 | 2.22 | 1584 | 0.099 | <20 | 2.62 | 0.01 | 0.9 | <2 | <0.05 | <1 | <5 | 10 | 13
SIX21-007 | 115 | 120 | 3823126 | CHIP | Dry | 3823126 | Rock Chip | 2.6 | 0.006 | 2 | 80 | 9 | 83 | <0.3 | 136 | 19 | 1651 | 3.36 | 67 | <8 | 4 | 11 | <0.5 | <3 | <3 | 72 | 1.26 | 0.04 | 14 | 162 | 2.02 | 647 | 0.046 | <20 | 2.26 | <0.01 | 0.4 | <2 | <0.05 | <1 | <5 | 7 | 9
SIX21-007 | 120 | 125 | 3823127 | CHIP | Dry | 3823127 | Rock Chip | 2.65 | <0.005 | 2 | 70 | 6 | 56 | <0.3 | 40 | 9 | 771 | 2.7 | 11 | <8 | 5 | 9 | <0.5 | <3 | <3 | 25 | 0.33 | 0.034 | 16 | 29 | 0.67 | 283 | 0.009 | <20 | 1 | <0.01 | 0.21 | <2 | <0.05 | <1 | <5 | <5 | <5
SIX21-007 | 125 | 130 | 3823128 | CHIP | Dry | 3823128 | Rock Chip | 2.98 | 0.006 | 2 | 69 | 7 | 80 | <0.3 | 53 | 13 | 1501 | 2.95 | 29 | <8 | 4 | 10 | <0.5 | <3 | <3 | 37 | 0.67 | 0.04 | 11 | 37 | 0.77 | 312 | 0.009 | <20 | 1.17 | <0.01 | 0.19 | <2 | <0.05 | <1 | <5 | <5 | 6
SIX21-007 | 130 | 135 | 3823129 | CHIP | Dry | 3823129 | Rock Chip | 2.58 | 0.006 | 2 | 85 | 10 | 75 | 0.3 | 78 | 20 | 1126 | 3.65 | 26 | <8 | 4 | 14 | <0.5 | <3 | <3 | 88 | 1.36 | 0.053 | 16 | 99 | 1.99 | 495 | 0.045 | <20 | 2.38 | <0.01 | 0.34 | <2 | <0.05 | <1 | <5 | 8 | 11
SIX21-007 | 135 | 140 | 3823131 | CHIP | Dry | 3823131 | Rock Chip | 2.69 | 0.008 | 2 | 63 | 6 | 66 | 0.3 | 58 | 11 | 1242 | 3.24 | 33 | <8 | 7 | 14 | <0.5 | <3 | <3 | 41 | 0.19 | 0.048 | 21 | 49 | 1.22 | 281 | 0.012 | <20 | 1.69 | <0.01 | 0.2 | <2 | <0.05 | <1 | <5 | 6 | <5
SIX21-007 | 140 | 145 | 3823132 | CHIP | Dry | 3823132 | Rock Chip | 2.93 | 0.008 | 2 | 56 | 6 | 77 | <0.3 | 65 | 14 | 804 | 3.07 | 32 | <8 | 5 | 13 | <0.5 | <3 | <3 | 39 | 0.28 | 0.047 | 13 | 48 | 1.12 | 194 | 0.003 | <20 | 1.68 | <0.01 | 0.18 | <2 | <0.05 | <1 | <5 | 5 | 5
SIX21-007 | 145 | 150 | 3823133 | CHIP | Dry | 3823133 | Rock Chip | 2.21 | 0.011 | 2 | 60 | 6 | 62 | <0.3 | 39 | 8 | 553 | 2.72 | 22 | <8 | 7 | 16 | <0.5 | <3 | <3 | 23 | 0.26 | 0.04 | 13 | 25 | 0.62 | 223 | 0.003 | <20 | 1.17 | <0.01 | 0.2 | <2 | <0.05 | <1 | <5 | <5 | <5
SIX21-007 | 150 | 155 | 3823134 | CHIP | Dry | 3823134 | Rock Chip | 2.46 | 0.008 | <1 | 78 | 12 | 77 | <0.3 | 125 | 29 | 1323 | 4.65 | 53 | <8 | 3 | 11 | <0.5 | <3 | <3 | 134 | 1.63 | 0.045 | 12 | 205 | 2.96 | 457 | 0.072 | <20 | 3.27 | <0.01 | 0.37 | <2 | <0.05 | <1 | <5 | 11 | 19
SIX21-007 | 155 | 160 | 3823135 | CHIP | Dry | 3823135 | Rock Chip | 2.18 | 0.009 | 2 | 56 | 4 | 72 | 0.3 | 59 | 18 | 1422 | 4.03 | 43 | <8 | 5 | 14 | <0.5 | <3 | <3 | 71 | 0.85 | 0.047 | 17 | 76 | 1.6 | 367 | 0.039 | <20 | 2.11 | <0.01 | 0.24 | <2 | <0.05 | <1 | <5 | 9 | 10
SIX21-007 | 160 | 165 | 3823136 | CHIP | Dry | 3823136 | Rock Chip | 1.89 | 0.008 | 2 | 75 | 4 | 76 | <0.3 | 82 | 39 | 1948 | 6.56 | 19 | <8 | <2 | 29 | <0.5 | <3 | <3 | 163 | 5.11 | 0.069 | 6 | 142 | 2.77 | 203 | 0.015 | <20 | 3.23 | <0.01 | 0.17 | <2 | <0.05 | <1 | <5 | 13 | 34
SIX21-007 | 165 | 170 | 3823137 | CHIP | Dry | 3823137 | Rock Chip | 1.83 | 0.007 | 1 | 87 | 5 | 75 | 0.3 | 134 | 30 | 2451 | 4.99 | 56 | <8 | 2 | 19 | <0.5 | 5 | <3 | 120 | 1.98 | 0.04 | 10 | 238 | 2.74 | 406 | 0.064 | <20 | 3.1 | <0.01 | 0.26 | <2 | <0.05 | <1 | <5 | 13 | 20
SIX21-007 | 170 | 175 | 3823138 | CHIP | Dry | 3823138 | Rock Chip | 2.42 | <0.005 | 2 | 76 | 8 | 62 | <0.3 | 72 | 17 | 1170 | 2.9 | 7 | <8 | 3 | 16 | <0.5 | <3 | <3 | 63 | 1.04 | 0.038 | 8 | 62 | 1.49 | 692 | 0.061 | <20 | 1.81 | <0.01 | 0.48 | <2 | <0.05 | <1 | <5 | 7 | 8
SIX21-007 | 175 | 180 | 3823139 | CHIP | Dry | 3823139 | Rock Chip | 2.37 | <0.005 | 1 | 77 | 7 | 54 | <0.3 | 48 | 14 | 957 | 2.61 | 4 | <8 | 3 | 12 | <0.5 | <3 | <3 | 60 | 0.55 | 0.04 | 11 | 47 | 1.56 | 1125 | 0.081 | <20 | 1.94 | <0.01 | 0.72 | <2 | <0.05 | <1 | <5 | 8 | 6
SIX21-007 | 180 | 185 | 3823141 | CHIP | Dry | 3823141 | Rock Chip | 2.08 | 0.006 | 2 | 57 | <3 | 51 | <0.3 | 37 | 15 | 788 | 2.95 | 4 | <8 | 2 | 27 | <0.5 | <3 | <3 | 84 | 1.12 | 0.031 | 7 | 61 | 1.71 | 1185 | 0.149 | <20 | 2.03 | 0.02 | 0.81 | <2 | 0.09 | <1 | <5 | 7 | 9
SIX21-007 | 185 | 190 | 3823142 | CHIP | Dry | 3823142 | Rock Chip | 1.98 | 0.01 | <1 | 88 | 4 | 64 | <0.3 | 56 | 33 | 1278 | 5.6 | 5 | <8 | <2 | 72 | <0.5 | <3 | <3 | 203 | 4.02 | 0.038 | 3 | 170 | 3.74 | 1917 | 0.316 | <20 | 3.97 | 0.03 | 1.54 | <2 | 0.15 | <1 | <5 | 13 | 24
SIX21-007 | 190 | 195 | 3823143 | CHIP | Dry | 3823143 | Rock Chip | 2.78 | 0.007 | <1 | 56 | 7 | 68 | 1 | 200 | 41 | 1267 | 5.54 | 55 | <8 | <2 | 52 | <0.5 | <3 | <3 | 178 | 4.58 | 0.041 | 1 | 380 | 4.48 | 1292 | 0.243 | <20 | 4.53 | 0.02 | 1.18 | <2 | <0.05 | <1 | <5 | 14 | 23
SIX21-007 | 195 | 200 | 3823144 | CHIP | Dry | 3823144 | Rock Chip | 2.39 | <0.005 | <1 | 82 | <3 | 62 | 0.8 | 190 | 40 | 854 | 4.84 | 53 | <8 | <2 | 25 | <0.5 | <3 | <3 | 138 | 1.79 | 0.051 | 3 | 342 | 3.24 | 960 | 0.234 | <20 | 3.36 | 0.03 | 0.88 | <2 | 0.05 | <1 | <5 | 12 | 7
SIX21-007 | 200 | 205 | 3823145 | CHIP | Dry | 3823145 | Rock Chip | 2.8 | 0.008 | <1 | 72 | <3 | 69 | <0.3 | 244 | 49 | 682 | 4.72 | 42 | <8 | <2 | 29 | <0.5 | <3 | <3 | 98 | 1.63 | 0.056 | <1 | 425 | 2.62 | 454 | 0.194 | <20 | 2.93 | 0.04 | 0.32 | <2 | <0.05 | <1 | <5 | 10 | 8
SIX21-007 | 205 | 210 | 3823146 | CHIP | Dry | 3823146 | Rock Chip | 2.44 | 0.007 | 2 | 75 | 3 | 50 | <0.3 | 162 | 31 | 519 | 3.46 | 17 | <8 | <2 | 17 | <0.5 | <3 | <3 | 86 | 0.81 | 0.054 | 3 | 278 | 1.78 | 475 | 0.165 | <20 | 1.95 | 0.04 | 0.31 | <2 | 0.07 | <1 | <5 | 8 | 7
SIX21-007 | 210 | 215 | 3823147 | CHIP | Dry | 3823147 | Rock Chip | 2.49 | 0.006 | 1 | 92 | <3 | 73 | 0.6 | 255 | 46 | 805 | 5.04 | 29 | <8 | <2 | 20 | <0.5 | <3 | <3 | 135 | 1.12 | 0.055 | 2 | 513 | 3.06 | 1577 | 0.279 | <20 | 3.31 | 0.04 | 1.02 | <2 | 0.14 | <1 | <5 | 13 | 8
SIX21-007 | 215 | 220 | 3823148 | CHIP | Dry | 3823148 | Rock Chip | 3.91 | <0.005 | 1 | 69 | <3 | 70 | 0.8 | 124 | 26 | 871 | 4.04 | 3 | <8 | <2 | 18 | <0.5 | <3 | <3 | 135 | 0.98 | 0.044 | 5 | 222 | 2.81 | 1737 | 0.229 | <20 | 2.89 | 0.03 | 1.07 | <2 | 0.19 | <1 | <5 | 11 | 13
SIX21-007 | 220 | 225 | 3823149 | CHIP | Dry | 3823149 | Rock Chip | 2.45 | <0.005 | 2 | 58 | 3 | 71 | <0.3 | 130 | 21 | 1244 | 3.61 | 26 | <8 | 3 | 24 | <0.5 | <3 | <3 | 112 | 1 | 0.04 | 9 | 213 | 2.96 | 1077 | 0.156 | <20 | 2.75 | 0.02 | 0.7 | <2 | 0.18 | <1 | <5 | 11 | 14
SIX21-007 | 225 | 230 | 3823151 | CHIP | Dry | 3823151 | Rock Chip | 2.47 | 0.005 | 1 | 71 | 17 | 59 | 0.4 | 157 | 22 | 630 | 3.23 | 2 | <8 | 3 | 14 | <0.5 | <3 | <3 | 97 | 0.62 | 0.036 | 11 | 196 | 2.48 | 551 | 0.142 | <20 | 2.07 | 0.02 | 0.55 | <2 | 0.47 | <1 | <5 | 8 | 8
SIX21-007 | 230 | 235 | 3823152 | CHIP | Dry | 3823152 | Rock Chip | 2.99 | 0.006 | 2 | 80 | 7 | 54 | 0.4 | 93 | 18 | 540 | 3.16 | <2 | <8 | 5 | 16 | <0.5 | <3 | <3 | 49 | 0.6 | 0.04 | 12 | 83 | 1.05 | 232 | 0.011 | <20 | 1.49 | <0.01 | 0.18 | <2 | 0.23 | <1 | <5 | 7 | 8
SIX21-007 | 235 | 240 | 3823153 | CHIP | Dry | 3823153 | Rock Chip | 3.1 | 0.006 | 3 | 41 | 47 | 30 | 0.7 | 57 | 10 | 342 | 2.09 | 2 | <8 | <2 | 7 | <0.5 | <3 | <3 | 52 | 0.33 | 0.017 | 3 | 90 | 1.16 | 250 | 0.087 | <20 | 1.06 | 0.01 | 0.21 | <2 | 0.19 | <1 | <5 | <5 | 5
SIX21-007 | 240 | 245 | 3823154 | CHIP | Dry | 3823154 | Rock Chip | 2.15 | <0.005 | 1 | 27 | <3 | 18 | <0.3 | 376 | 35 | 225 | 1.25 | 224 | <8 | <2 | 6 | <0.5 | <3 | <3 | 28 | 0.42 | 0.005 | <1 | 443 | 1.55 | 57 | 0.029 | <20 | 0.93 | <0.01 | 0.04 | <2 | 0.1 | <1 | <5 | <5 | <5
SIX21-007 | 245 | 250 | 3823155 | CHIP | Dry | 3823155 | Rock Chip | 2.48 | <0.005 | 1 | 38 | 3 | 59 | <0.3 | 304 | 35 | 874 | 4.28 | 184 | <8 | 2 | 43 | <0.5 | <3 | <3 | 149 | 2.26 | 0.053 | 8 | 316 | 3.27 | 726 | 0.126 | <20 | 3.23 | 0.02 | 0.65 | <2 | 0.11 | <1 | <5 | 12 | 17
SIX21-007 | 250 | 255 | 3823156 | CHIP | Dry | 3823156 | Rock Chip | 2.78 | <0.005 | 2 | 43 | 4 | 62 | 0.6 | 181 | 29 | 979 | 4.49 | 24 | <8 | <2 | 38 | <0.5 | <3 | <3 | 163 | 1.94 | 0.049 | 5 | 258 | 3.48 | 1459 | 0.215 | <20 | 3.43 | 0.02 | 1.1 | <2 | 0.22 | <1 | <5 | 14 | 17
SIX21-007 | 255 | 260 | 3823157 | CHIP | Dry | 3823157 | Rock Chip | 2.45 | 0.005 | 2 | 56 | <3 | 64 | <0.3 | 83 | 15 | 1050 | 3.19 | 11 | <8 | 5 | 23 | <0.5 | <3 | <3 | 73 | 0.92 | 0.043 | 17 | 109 | 1.95 | 759 | 0.068 | <20 | 2.22 | <0.01 | 0.53 | <2 | 0.11 | <1 | <5 | <5 | 8
SIX21-007 | 260 | 265 | 3823158 | CHIP | Dry | 3823158 | Rock Chip | 2.69 | <0.005 | 2 | 66 | 4 | 61 | <0.3 | 119 | 23 | 970 | 4.27 | 12 | <8 | 3 | 46 | <0.5 | <3 | <3 | 129 | 2.33 | 0.047 | 12 | 195 | 3.19 | 734 | 0.118 | <20 | 3.18 | 0.01 | 0.68 | <2 | 0.13 | <1 | <5 | 8 | 17
SIX21-007 | 265 | 270 | 3823159 | CHIP | Dry | 3823159 | Rock Chip | 2.85 | <0.005 | 1 | 60 | <3 | 59 | <0.3 | 76 | 21 | 994 | 3.5 | 8 | <8 | 3 | 33 | <0.5 | <3 | <3 | 106 | 1.83 | 0.034 | 10 | 138 | 2.52 | 953 | 0.083 | <20 | 2.68 | <0.01 | 0.63 | <2 | 0.12 | <1 | <5 | 8 | 14
SIX21-007 | 270 | 275 | 3823161 | CHIP | Dry | 3823161 | Rock Chip | 2.38 | <0.005 | 2 | 60 | 4 | 79 | <0.3 | 39 | 11 | 1027 | 3.04 | 2 | <8 | 5 | 18 | <0.5 | <3 | <3 | 61 | 0.73 | 0.035 | 16 | 61 | 1.84 | 1123 | 0.052 | <20 | 2.11 | <0.01 | 0.52 | <2 | 0.08 | <1 | <5 | 6 | 7

## qaqc
Hole_ID | Sample_ID | Type | Sample ID Dup | BV Type | Wgt | Au | Mo | Cu | Pb | Zn | Ag | Ni | Co | Mn | Fe | As | U | Th | Sr | Cd | Sb | Bi | V | Ca | P | La | Cr | Mg | Ba | Ti | B | Al | Na | K | W | S | Hg | Tl | Ga | Sc
SIX21-001 | 3848010 | Field Dup | 3848010 | Rock Chip | 1.44 | 0.009 | 2 | 57 | 27 | 93 | <0.3 | 96 | 19 | 678 | 4.05 | 11 | <8 | 5 | 7 | <0.5 | <3 | <3 | 81 | 0.17 | 0.056 | 11 | 101 | 1.62 | 478 | 0.031 | <20 | 2.46 | <0.01 | 0.39 | <2 | <0.05 | <1 | <5 | 12 | 10
SIX21-001 | 3848020 | STD-1 | 3848020 | Rock Pulp | 0.15 | 1.256 | 596 | 5453 | 2533 | 569 | 18.7 | 172 | 21 | 687 | 3.38 | 33 | <8 | 4 | 67 | 7.6 | 21 | <3 | 49 | 1.98 | 0.03 | 10 | 134 | 1.58 | 81 | 0.085 | <20 | 2.94 | 0.29 | 0.16 | <2 | 1.26 | <1 | <5 | 11 | <5
SIX21-001 | 3848030 | BLK | 3848030 | Rock | 0.5 | 0.006 | <1 | 1 | <3 | 24 | <0.3 | 1 | 3 | 444 | 1.8 | <2 | <8 | <2 | 18 | <0.5 | <3 | <3 | 23 | 0.52 | 0.04 | 6 | 4 | 0.45 | 55 | 0.074 | <20 | 0.8 | 0.09 | 0.09 | <2 | <0.05 | <1 | <5 | <5 | <5
SIX21-001 | 3848040 | Field Dup | 3848040 | Rock Chip | 1.74 | 0.04 | 15 | 46 | 6 | 21 | 0.8 | 7 | 1 | 87 | 1.77 | 117 | <8 | 3 | 11 | <0.5 | <3 | <3 | 20 | 0.02 | 0.027 | 8 | 17 | 0.07 | 122 | 0.001 | <20 | 0.35 | <0.01 | 0.11 | 3 | <0.05 | <1 | <5 | <5 | <5
SIX21-001 | 3848050 | STD-2 | 3848050 | Rock Pulp | 0.13 | 0.488 | 14 | 785 | 19 | 119 | 0.5 | 15 | 14 | 687 | 3.29 | 13 | <8 | <2 | 117 | 0.8 | <3 | <3 | 83 | 2.51 | 0.085 | 6 | 25 | 1.29 | 193 | 0.056 | <20 | 1.56 | 0.1 | 0.13 | <2 | 0.6 | <1 | <5 | 7 | 6
SIX21-001 | 3848060 | BLK | 3848060 | Rock | 0.51 | 0.009 | <1 | 2 | <3 | 28 | <0.3 | 1 | 4 | 498 | 1.89 | <2 | <8 | 2 | 23 | <0.5 | <3 | <3 | 25 | 0.62 | 0.043 | 6 | 5 | 0.5 | 55 | 0.071 | <20 | 0.8 | 0.08 | 0.09 | <2 | <0.05 | <1 | <5 | <5 | <5
SIX21-002 | 3848110 | Field Dup | 3848110 | Rock Chip | 2.27 | 0.008 | 4 | 8 | 14 | 57 | 0.4 | 4 | <1 | 48 | 1.22 | 67 | <8 | 7 | 39 | <0.5 | <3 | <3 | 12 | <0.01 | 0.041 | 14 | 13 | 0.02 | 184 | 0.001 | <20 | 0.21 | <0.01 | 0.22 | <2 | 0.14 | <1 | <5 | <5 | <5
SIX21-002 | 3848120 | STD-1 | 3848120 | Rock Pulp | 0.15 | 1.313 | 701 | 8412 | 2295 | 600 | 19.1 | 158 | 22 | 632 | 3.8 | 37 | <8 | 5 | 63 | 8.3 | 38 | <3 | 47 | 1.83 | 0.03 | 8 | 128 | 1.51 | 74 | 0.08 | <20 | 2.64 | 0.27 | 0.15 | 6 | 1.88 | <1 | <5 | 6 | <5
SIX21-002 | 3848130 | BLK | 3848130 | Rock | 0.51 | 0.005 | <1 | 2 | <3 | 23 | <0.3 | <1 | 3 | 423 | 1.65 | <2 | <8 | 3 | 15 | <0.5 | <3 | <3 | 21 | 0.47 | 0.036 | 6 | 4 | 0.43 | 46 | 0.077 | <20 | 0.71 | 0.08 | 0.09 | <2 | <0.05 | <1 | <5 | <5 | <5
SIX21-002 | 3848140 | Field Dup | 3848140 | Rock Chip | 2.12 | 0.009 | 5 | 17 | 3 | 2 | 1.1 | 2 | <1 | 39 | 1.23 | 156 | <8 | <2 | 9 | <0.5 | 5 | <3 | 11 | <0.01 | 0.016 | 5 | 19 | <0.01 | 253 | 0.001 | <20 | 0.12 | <0.01 | 0.07 | 4 | <0.05 | <1 | <5 | <5 | <5
SIX21-002 | 3848150 | STD-2 | 3848150 | Rock Pulp | 0.13 | 0.497 | 14 | 733 | 19 | 115 | 0.6 | 14 | 14 | 643 | 3.29 | 13 | <8 | <2 | 116 | <0.5 | <3 | <3 | 79 | 2.35 | 0.082 | 5 | 20 | 1.24 | 187 | 0.059 | <20 | 1.45 | 0.1 | 0.12 | <2 | 0.55 | <1 | <5 | <5 | 5
SIX21-003 | 3848210 | Field Dup | 3848210 | Rock Chip | 1.83 | <0.005 | <1 | 49 | <3 | 371 | <0.3 | 167 | 117 | 4822 | 12.49 | 589 | <8 | <2 | 6 | <0.5 | <3 | <3 | 156 | 0.07 | 0.07 | 3 | 84 | 0.08 | 146 | 0.002 | <20 | 0.72 | <0.01 | 0.13 | <2 | <0.05 | <1 | 10 | <5 | 27
SIX21-003 | 3848220 | STD-2 | 3848220 | Rock Pulp | 0.13 | 0.435 | 13 | 765 | 22 | 121 | 0.7 | 15 | 14 | 659 | 3.34 | 12 | <8 | <2 | 118 | 0.6 | <3 | <3 | 85 | 2.43 | 0.083 | 5 | 26 | 1.29 | 184 | 0.061 | <20 | 1.5 | 0.1 | 0.12 | <2 | 0.59 | <1 | <5 | 6 | 6
SIX21-003 | 3848230 | BLK | 3848230 | Rock | 0.51 | <0.005 | <1 | 4 | 5 | 27 | <0.3 | 2 | 4 | 512 | 1.83 | 5 | <8 | <2 | 20 | <0.5 | <3 | <3 | 25 | 0.62 | 0.039 | 6 | 6 | 0.49 | 59 | 0.081 | <20 | 0.8 | 0.08 | 0.08 | <2 | <0.05 | <1 | <5 | <5 | <5
SIX21-003 | 3848240 | Field Dup | 3848240 | Rock Chip | 2.55 | 0.017 | 12 | 8 | 76 | 7 | 0.8 | 2 | <1 | 51 | 0.96 | 1299 | <8 | <2 | 14 | <0.5 | 3 | <3 | 41 | 0.02 | 0.088 | 4 | 21 | 0.02 | 516 | 0.003 | <20 | 0.17 | <0.01 | 0.12 | 3 | 0.07 | <1 | <5 | <5 | <5
SIX21-003 | 3848250 | STD-1 | 3848250 | Rock Pulp | 0.13 | 1.32 | 608 | 5587 | 2385 | 563 | 18.6 | 167 | 21 | 635 | 3.3 | 32 | <8 | 3 | 66 | 7.1 | 24 | <3 | 48 | 1.92 | 0.03 | 9 | 131 | 1.59 | 74 | 0.083 | <20 | 2.81 | 0.29 | 0.16 | <2 | 1.27 | <1 | <5 | 8 | <5
SIX21-003 | 3848260 | BLK | 3848260 | Rock | 0.51 | <0.005 | <1 | 1 | <3 | 27 | <0.3 | <1 | 4 | 472 | 1.75 | <2 | <8 | <2 | 19 | <0.5 | <3 | <3 | 23 | 0.76 | 0.04 | 6 | 4 | 0.45 | 52 | 0.079 | <20 | 0.78 | 0.07 | 0.07 | <2 | <0.05 | <1 | <5 | <5 | <5
SIX21-003 | 3848270 | Field Dup | 3848270 | Rock Chip | 2.2 | 0.015 | 17 | 7 | 66 | 5 | 1.2 | 2 | <1 | 42 | 1.18 | 27 | <8 | <2 | 11 | <0.5 | 3 | <3 | 21 | 0.03 | 0.027 | 10 | 27 | 0.02 | 124 | <0.001 | <20 | 0.22 | <0.01 | 0.12 | 2 | 0.06 | <1 | <5 | <5 | <5
SIX21-004 | 3848310 | Field Dup | 3848310 | Rock Chip | 1.64 | <0.005 | <1 | 11 | 4 | 86 | <0.3 | 26 | 33 | 1069 | 6.54 | 18 | <8 | <2 | 6 | 0.6 | <3 | <3 | 189 | 1.39 | 0.059 | 7 | 57 | 3.44 | 127 | 0.008 | <20 | 3.66 | <0.01 | 0.08 | <2 | <0.05 | <1 | <5 | 14 | 31
SIX21-004 | 3848320 | STD-1 | 3848320 | Rock Pulp | 0.15 | 1.251 | 574 | 6046 | 2382 | 569 | 18.7 | 170 | 21 | 665 | 3.4 | 32 | <8 | 3 | 66 | 7.3 | 27 | <3 | 49 | 1.9 | 0.031 | 9 | 131 | 1.58 | 75 | 0.087 | <20 | 2.77 | 0.28 | 0.16 | <2 | 1.33 | <1 | <5 | 8 | <5
SIX21-005 | 3848360 | Field Dup | 3848360 | Rock Chip | 2.09 | 0.009 | 7 | 5 | 12 | 5 | 0.3 | 5 | <1 | 48 | 1.52 | 8 | <8 | 3 | 3 | <0.5 | <3 | <3 | 21 | <0.01 | 0.023 | 14 | 15 | 0.03 | 202 | 0.002 | <20 | 0.36 | <0.01 | 0.26 | <2 | <0.05 | <1 | <5 | <5 | <5
SIX21-005 | 3848370 | STD-1 | 3848370 | Rock Pulp | 0.16 | 1.247 | 575 | 5476 | 2423 | 575 | 19.4 | 169 | 21 | 646 | 3.33 | 31 | <8 | 3 | 67 | 7.1 | 27 | <3 | 50 | 1.87 | 0.031 | 9 | 125 | 1.56 | 78 | 0.087 | <20 | 2.81 | 0.29 | 0.15 | 3 | 1.22 | <1 | <5 | <5 | <5
SIX21-005 | 3848380 | BLK | 3848380 | Rock | 0.52 | <0.005 | <1 | 2 | <3 | 29 | <0.3 | 1 | 3 | 485 | 1.87 | <2 | <8 | <2 | 19 | <0.5 | <3 | <3 | 25 | 0.55 | 0.042 | 6 | 5 | 0.5 | 46 | 0.085 | <20 | 0.78 | 0.07 | 0.07 | <2 | <0.05 | <1 | <5 | <5 | <5
SIX21-005 | 3848390 | Field Dup | 3848390 | Rock Chip | 1.96 | 0.064 | 3 | 2 | 18 | 2 | 1.1 | <1 | <1 | 27 | 0.64 | 8 | <8 | <2 | 4 | <0.5 | <3 | <3 | 7 | <0.01 | 0.006 | 6 | 11 | 0.01 | 104 | 0.001 | <20 | 0.17 | <0.01 | 0.14 | <2 | <0.05 | <1 | <5 | <5 | <5
SIX21-005 | 3848400 | STD-2 | 3848400 | Rock Pulp | 0.16 | 0.519 | 14 | 760 | 21 | 120 | 0.7 | 15 | 14 | 652 | 3.29 | 13 | <8 | <2 | 113 | 0.6 | <3 | <3 | 83 | 2.42 | 0.082 | 5 | 25 | 1.28 | 183 | 0.058 | <20 | 1.48 | 0.09 | 0.12 | 2 | 0.58 | <1 | <5 | 7 | 6
SIX21-006 | 3823010 | Field Dup | 3823010 | Rock Chip | 1.51 | 0.015 | 3 | 77 | 5 | 27 | <0.3 | 7 | <1 | 33 | 2.45 | 22 | <8 | 5 | 5 | <0.5 | 3 | <3 | 18 | 0.04 | 0.052 | 17 | 16 | 0.11 | 110 | 0.001 | <20 | 0.56 | <0.01 | 0.16 | <2 | <0.05 | <1 | <5 | <5 | <5
SIX21-006 | 3823020 | STD-1 | 3823020 | Rock Pulp | 0.12 | 1.314 | 595 | 5657 | 2610 | 570 | 19 | 172 | 22 | 662 | 3.47 | 31 | <8 | 3 | 69 | 7.4 | 22 | <3 | 52 | 1.89 | 0.032 | 10 | 138 | 1.63 | 78 | 0.086 | <20 | 2.92 | 0.3 | 0.16 | 2 | 1.27 | <1 | <5 | 8 | <5
SIX21-006 | 3823030 | BLK | 3823030 | Rock | 0.51 | <0.005 | <1 | 3 | <3 | 31 | <0.3 | 2 | 4 | 532 | 2 | <2 | <8 | <2 | 32 | <0.5 | <3 | <3 | 28 | 0.6 | 0.044 | 6 | 5 | 0.57 | 71 | 0.086 | <20 | 0.91 | 0.09 | 0.1 | <2 | <0.05 | <1 | <5 | <5 | <5
SIX21-006 | 3823040 | Field Dup | 3823040 | Rock Chip | 2.13 | <0.005 | 4 | 62 | 5 | 94 | <0.3 | 47 | 17 | 1905 | 3.88 | 7 | <8 | 5 | 6 | <0.5 | <3 | <3 | 39 | 0.15 | 0.082 | 17 | 22 | 0.05 | 63 | <0.001 | <20 | 0.44 | <0.01 | 0.15 | <2 | <0.05 | <1 | <5 | <5 | <5
SIX21-006 | 3823050 | STD-2 | 3823050 | Rock Pulp | 0.13 | 0.453 | 14 | 776 | 20 | 121 | 0.7 | 15 | 14 | 685 | 3.47 | 13 | <8 | <2 | 121 | <0.5 | <3 | <3 | 83 | 2.47 | 0.088 | 5 | 21 | 1.31 | 205 | 0.06 | <20 | 1.55 | 0.1 | 0.12 | <2 | 0.55 | <1 | <5 | <5 | 5
SIX21-007 | 3823110 | Field Dup | 3823110 | Rock Chip | 1.75 | <0.005 | 1 | 74 | 4 | 82 | <0.3 | 86 | 23 | 1974 | 3.69 | 38 | <8 | 3 | 8 | <0.5 | <3 | <3 | 70 | 0.19 | 0.048 | 11 | 90 | 1.52 | 642 | 0.036 | <20 | 2 | <0.01 | 0.37 | <2 | <0.05 | <1 | <5 | 6 | 11
SIX21-007 | 3823120 | STD-2 | 3823120 | Rock Pulp | 0.14 | 0.51 | 13 | 754 | 18 | 118 | 0.8 | 14 | 14 | 657 | 3.32 | 13 | <8 | <2 | 118 | <0.5 | <3 | <3 | 79 | 2.36 | 0.084 | 5 | 20 | 1.26 | 194 | 0.056 | <20 | 1.48 | 0.09 | 0.12 | <2 | 0.53 | <1 | <5 | <5 | 5
SIX21-007 | 3823130 | BLK | 3823130 | Rock | 0.51 | 0.005 | <1 | 4 | <3 | 28 | <0.3 | 3 | 3 | 499 | 1.87 | <2 | <8 | 2 | 15 | <0.5 | <3 | <3 | 24 | 0.54 | 0.042 | 5 | 6 | 0.52 | 60 | 0.068 | <20 | 0.78 | 0.08 | 0.09 | <2 | <0.05 | <1 | <5 | <5 | <5
SIX21-007 | 3823140 | Field Dup | 3823140 | Rock Chip | 2.1 | <0.005 | 1 | 90 | 5 | 54 | <0.3 | 53 | 15 | 1019 | 2.76 | 4 | <8 | 3 | 12 | <0.5 | <3 | <3 | 67 | 0.6 | 0.039 | 11 | 53 | 1.71 | 1183 | 0.087 | <20 | 2.1 | <0.01 | 0.76 | <2 | <0.05 | <1 | <5 | 7 | 7
SIX21-007 | 3823150 | STD-1 | 3823150 | Rock Pulp | 0.12 | 1.322 | 581 | 5616 | 2449 | 579 | 19.5 | 169 | 21 | 652 | 3.35 | 31 | <8 | 4 | 68 | 7.3 | 23 | <3 | 51 | 1.88 | 0.031 | 9 | 127 | 1.57 | 78 | 0.089 | <20 | 2.86 | 0.3 | 0.15 | 2 | 1.22 | <1 | <5 | 7 | <5
SIX21-007 | 3823160 | BLK | 3823160 | Rock | 0.51 | <0.005 | <1 | 2 | <3 | 26 | <0.3 | 3 | 3 | 431 | 1.71 | <2 | <8 | <2 | 15 | <0.5 | <3 | <3 | 22 | 0.49 | 0.039 | 6 | 6 | 0.44 | 49 | 0.069 | <20 | 0.7 | 0.06 | 0.08 | <2 | <0.05 | <1 | <5 | <5 | <5