## collars
HoleID | Easting | Northing | Elevation | Depth_ft | Depth_m
GRB21-001 | 593049 | 7062100 | 973 | 200 | 60.9756
GRB21-002 | 593064 | 7062139 | 964 | 200 | 60.9756
GRB21-003 | 593072 | 7062161 | 961 | 200 | 60.9756
GRB21-004 | 593088 | 7062200 | 959 | 200 | 60.9756
GRB21-005 | 593185 | 7061837 | 966 | 200 | 60.9756
GRB21-006 | 593277 | 7061929 | 929 | 200 | 60.9756
GRB21-007 | 593292 | 7062031 | 929 | 230 | 70.122
GRB21-008 | 593079 | 7062170 | 962 | 200 | 60.9756
GRB21-009 | 593089 | 7062170 | 963 | 200 | 60.9756

## survey
Hole_ID | Depth | Azimuth | Dip
GRB21-001 | 0 | 29 | -45
GRB21-002 | 0 | 31 | -45
GRB21-003 | 0 | 32 | -44
GRB21-004 | 0 | 211 | -47
GRB21-005 | 0 | 22 | -45
GRB21-006 | 0 | 29 | -45
GRB21-007 | 0 | 28 | -45
GRB21-008 | 0 | 120 | -46
GRB21-009 | 0 | 303 | -47

## lithology
Hole_ID | From_ft | To_ft | Length_ft | From_m | To_m | Length_m | Lithology
GRB21-001 | 0 | 30 | 30 | 0 | 9.1463 | 9.1463 | ss
GRB21-001 | 30 | 45 | 15 | 9.1463 | 13.7195 | 4.5732 | cong
GRB21-001 | 45 | 110 | 65 | 13.7195 | 33.5366 | 19.8171 | ss
GRB21-001 | 110 | 120 | 10 | 33.5366 | 36.5854 | 3.0488 | cong
GRB21-001 | 120 | 170 | 50 | 36.5854 | 51.8293 | 15.2439 | ss
GRB21-001 | 170 | 175 | 5 | 51.8293 | 53.3537 | 1.5244 | cong
GRB21-001 | 175 | 190 | 15 | 53.3537 | 57.9268 | 4.5732 | ss
GRB21-001 | 190 | 200 | 10 | 57.9268 | 60.9756 | 3.0488 | cong
GRB21-002 | 0 | 35 | 35 | 0 | 10.6707 | 10.6707 | int
GRB21-002 | 35 | 55 | 20 | 10.6707 | 16.7683 | 6.0976 | ss
GRB21-002 | 55 | 65 | 10 | 16.7683 | 19.8171 | 3.0488 | int
GRB21-002 | 65 | 150 | 85 | 19.8171 | 45.7317 | 25.9146 | ss
GRB21-002 | 150 | 155 | 5 | 45.7317 | 47.2561 | 1.5244 | cong
GRB21-002 | 155 | 200 | 45 | 47.2561 | 60.9756 | 13.7195 | ss
GRB21-003 | 0 | 55 | 55 | 0 | 16.7683 | 16.7683 | int
GRB21-003 | 55 | 145 | 90 | 16.7683 | 44.2073 | 27.439 | ss
GRB21-003 | 145 | 160 | 15 | 44.2073 | 48.7805 | 4.5732 | cong
GRB21-003 | 160 | 200 | 40 | 48.7805 | 60.9756 | 12.1951 | ss
GRB21-004 | 0 | 55 | 55 | 0 | 16.7683 | 16.7683 | int
GRB21-004 | 55 | 175 | 120 | 16.7683 | 53.3537 | 36.5854 | ss
GRB21-004 | 175 | 185 | 10 | 53.3537 | 56.4024 | 3.0488 | cong
GRB21-004 | 185 | 200 | 15 | 56.4024 | 60.9756 | 4.5732 | ss
GRB21-005 | 0 | 95 | 95 | 0 | 28.9634 | 28.9634 | ss
GRB21-005 | 95 | 120 | 25 | 28.9634 | 36.5854 | 7.622 | int
GRB21-005 | 120 | 180 | 60 | 36.5854 | 54.878 | 18.2927 | ss
GRB21-005 | 180 | 185 | 5 | 54.878 | 56.4024 | 1.5244 | cong
GRB21-005 | 185 | 200 | 15 | 56.4024 | 60.9756 | 4.5732 | ss
GRB21-006 | 0 | 20 | 20 | 0 | 6.0976 | 6.0976 | int
GRB21-006 | 20 | 145 | 125 | 6.0976 | 44.2073 | 38.1098 | ss
GRB21-006 | 145 | 155 | 10 | 44.2073 | 47.2561 | 3.0488 | cong
GRB21-006 | 155 | 185 | 30 | 47.2561 | 56.4024 | 9.1463 | ss
GRB21-006 | 185 | 200 | 15 | 56.4024 | 60.9756 | 4.5732 | cong
GRB21-007 | 0 | 90 | 90 | 0 | 27.439 | 27.439 | ss
GRB21-007 | 90 | 105 | 15 | 27.439 | 32.0122 | 4.5732 | cong
GRB21-007 | 105 | 225 | 120 | 32.0122 | 68.5976 | 36.5854 | ss
GRB21-007 | 225 | 230 | 5 | 68.5976 | 70.122 | 1.5244 | int
GRB21-008 | 0 | 70 | 70 | 0 | 21.3415 | 21.3415 | int
GRB21-008 | 70 | 135 | 65 | 21.3415 | 41.1585 | 19.8171 | ss
GRB21-008 | 135 | 145 | 10 | 41.1585 | 44.2073 | 3.0488 | cong
GRB21-008 | 145 | 200 | 55 | 44.2073 | 60.9756 | 16.7683 | ss
GRB21-009 | 0 | 65 | 65 | 0 | 19.8171 | 19.8171 | int
GRB21-009 | 65 | 175 | 110 | 19.8171 | 53.3537 | 33.5366 | ss
GRB21-009 | 175 | 190 | 15 | 53.3537 | 57.9268 | 4.5732 | cong
GRB21-009 | 190 | 200 | 10 | 57.9268 | 60.9756 | 3.0488 | ss
int - intrusives/carmacks volcanics
ss - sandstone
cong - conglomerate

## samples
Hole_ID | From_ft | To_ft | Sample_ID | Type | Wet_Dry |  | Analyte | Wgt | Au | Mo | Cu | Pb | Zn | Ag | Ni | Co | Mn | Fe | As | U | Th | Sr | Cd | Sb | Bi | V | Ca | P | La | Cr | Mg | Ba | Ti | B | Al | Na | K | W | S | Hg | Tl | Ga | Sc
GRB21-001 | 0 | 5 | 3823751 | CHIP | dry | 3823751 | Rock Chip | 1.03 | 0.049 | <1 | 56 | 7 | 32 | <0.3 | 12 | 6 | 207 | 2.61 | 118 | <8 | 8 | 22 | <0.5 | <3 | 4 | 31 | 0.12 | 0.022 | 26 | 16 | 0.23 | 308 | 0.022 | <20 | 1.2 | 0.02 | 0.23 | <2 | <0.05 | <1 | <5 | 5 | <5
GRB21-001 | 5 | 10 | 3823752 | CHIP | dry | 3823752 | Rock Chip | 1.02 | 0.011 | <1 | 18 | <3 | 9 | <0.3 | 3 | 1 | 68 | 1.19 | 31 | <8 | 4 | 7 | <0.5 | <3 | <3 | 6 | 0.03 | 0.007 | 13 | 6 | 0.04 | 142 | 0.004 | <20 | 0.36 | <0.01 | 0.15 | <2 | <0.05 | <1 | <5 | <5 | <5
GRB21-001 | 10 | 15 | 3823753 | CHIP | dry | 3823753 | Rock Chip | 1.53 | <0.005 | <1 | 23 | <3 | 11 | <0.3 | 5 | 2 | 47 | 1.48 | 12 | <8 | 8 | 8 | <0.5 | <3 | <3 | 6 | 0.03 | 0.005 | 19 | 6 | 0.03 | 171 | <0.001 | <20 | 0.45 | 0.01 | 0.23 | <2 | <0.05 | <1 | <5 | <5 | <5
GRB21-001 | 15 | 20 | 3823754 | CHIP | dry | 3823754 | Rock Chip | 1.55 | 0.006 | <1 | 21 | <3 | 15 | <0.3 | 16 | 7 | 135 | 2.16 | 11 | <8 | 19 | 10 | <0.5 | <3 | <3 | 6 | 0.06 | 0.009 | 47 | 4 | 0.04 | 255 | <0.001 | <20 | 0.56 | 0.02 | 0.31 | <2 | <0.05 | <1 | <5 | <5 | <5
GRB21-001 | 20 | 25 | 3823755 | CHIP | dry | 3823755 | Rock Chip | 1.65 | <0.005 | <1 | 36 | <3 | 15 | <0.3 | 15 | 5 | 127 | 2.57 | 11 | <8 | 15 | 7 | <0.5 | <3 | <3 | 7 | 0.05 | 0.007 | 26 | 5 | 0.03 | 222 | <0.001 | <20 | 0.61 | 0.02 | 0.32 | <2 | <0.05 | <1 | <5 | <5 | <5
GRB21-001 | 25 | 30 | 3823756 | CHIP | dry | 3823756 | Rock Chip | 0.75 | 0.007 | <1 | 16 | <3 | 8 | <0.3 | 2 | <1 | 35 | 1.25 | 22 | <8 | 10 | 7 | <0.5 | <3 | <3 | 3 | 0.05 | 0.006 | 28 | 5 | 0.03 | 307 | <0.001 | <20 | 0.42 | <0.01 | 0.27 | <2 | <0.05 | <1 | <5 | <5 | <5
GRB21-001 | 30 | 35 | 3823757 | CHIP | dry | 3823757 | Rock Chip | 0.56 | 0.014 | 1 | 6 | <3 | 3 | <0.3 | 2 | <1 | 26 | 0.73 | 18 | <8 | 6 | 6 | <0.5 | <3 | <3 | 2 | 0.02 | 0.004 | 22 | 8 | 0.02 | 158 | <0.001 | <20 | 0.34 | <0.01 | 0.24 | <2 | 0.09 | <1 | <5 | <5 | <5
GRB21-001 | 35 | 40 | 3823758 | CHIP | dry | 3823758 | Rock Chip | 0.74 | 0.01 | <1 | 13 | <3 | 3 | <0.3 | 2 | <1 | 24 | 1.12 | 14 | <8 | 7 | 6 | <0.5 | <3 | <3 | 3 | 0.02 | 0.006 | 24 | 7 | 0.02 | 174 | <0.001 | <20 | 0.4 | <0.01 | 0.3 | <2 | 0.09 | <1 | <5 | <5 | <5
GRB21-001 | 40 | 45 | 3823759 | CHIP | dry | 3823759 | Rock Chip | 0.95 | 0.035 | <1 | 2 | <3 | 1 | 0.5 | 2 | <1 | 25 | 0.34 | 15 | <8 | 2 | 2 | <0.5 | <3 | <3 | 2 | <0.01 | 0.002 | 11 | 6 | 0.01 | 107 | <0.001 | <20 | 0.23 | <0.01 | 0.17 | 3 | <0.05 | <1 | <5 | <5 | <5
GRB21-001 | 45 | 50 | 3823761 | CHIP | dry | 3823761 | Rock Chip | 0.88 | 0.052 | 1 | 16 | <3 | 2 | <0.3 | 2 | <1 | 18 | 1.12 | 268 | <8 | 8 | 7 | <0.5 | 3 | 6 | 4 | <0.01 | 0.007 | 24 | 6 | 0.02 | 222 | <0.001 | <20 | 0.45 | <0.01 | 0.28 | <2 | 0.1 | <1 | <5 | <5 | <5
GRB21-001 | 50 | 55 | 3823762 | CHIP | dry | 3823762 | Rock Chip | 0.69 | 0.013 | <1 | 55 | <3 | 10 | <0.3 | 3 | 1 | 36 | 2.48 | 65 | <8 | 16 | 12 | <0.5 | <3 | <3 | 6 | <0.01 | 0.014 | 31 | 7 | 0.02 | 203 | <0.001 | <20 | 0.57 | <0.01 | 0.35 | <2 | 0.07 | <1 | <5 | <5 | <5
GRB21-001 | 55 | 60 | 3823763 | CHIP | dry | 3823763 | Rock Chip | 0.78 | 0.016 | <1 | 36 | <3 | 6 | <0.3 | 4 | 2 | 48 | 1.9 | 97 | <8 | 13 | 14 | <0.5 | <3 | <3 | 4 | <0.01 | 0.01 | 31 | 5 | 0.02 | 176 | <0.001 | <20 | 0.5 | <0.01 | 0.37 | <2 | 0.19 | <1 | <5 | <5 | <5
GRB21-001 | 60 | 65 | 3823764 | CHIP | dry | 3823764 | Rock Chip | 0.8 | 0.016 | 1 | 17 | <3 | 3 | <0.3 | 2 | <1 | 32 | 1.21 | 46 | <8 | 6 | 6 | <0.5 | <3 | <3 | 3 | <0.01 | 0.004 | 15 | 7 | 0.01 | 135 | <0.001 | <20 | 0.37 | <0.01 | 0.28 | <2 | 0.13 | <1 | <5 | <5 | <5
GRB21-001 | 65 | 70 | 3823765 | CHIP | dry | 3823765 | Rock Chip | 0.81 | 0.007 | 1 | 69 | <3 | 8 | <0.3 | 12 | 4 | 87 | 2.34 | 23 | <8 | 9 | 7 | <0.5 | <3 | 4 | 5 | <0.01 | 0.012 | 21 | 7 | 0.02 | 167 | <0.001 | <20 | 0.45 | <0.01 | 0.27 | <2 | 0.06 | <1 | <5 | <5 | <5
GRB21-001 | 70 | 75 | 3823766 | CHIP | dry | 3823766 | Rock Chip | 0.77 | <0.005 | <1 | 69 | <3 | 18 | <0.3 | 28 | 9 | 201 | 2.23 | 9 | <8 | 16 | 6 | <0.5 | <3 | <3 | 7 | <0.01 | 0.01 | 36 | 8 | 0.03 | 211 | <0.001 | <20 | 0.69 | 0.01 | 0.38 | <2 | <0.05 | <1 | <5 | <5 | <5
GRB21-001 | 75 | 80 | 3823767 | CHIP | dry | 3823767 | Rock Chip | 0.71 | 0.006 | 1 | 98 | <3 | 19 | <0.3 | 20 | 7 | 162 | 2.58 | 10 | <8 | 13 | 9 | <0.5 | <3 | <3 | 8 | <0.01 | 0.009 | 29 | 10 | 0.02 | 269 | <0.001 | <20 | 0.65 | 0.01 | 0.33 | <2 | <0.05 | <1 | <5 | <5 | <5
GRB21-001 | 80 | 85 | 3823768 | CHIP | dry | 3823768 | Rock Chip | 0.63 | 0.025 | <1 | 49 | 4 | 11 | 0.4 | 10 | 3 | 112 | 2.45 | 203 | <8 | 17 | 7 | <0.5 | <3 | <3 | 6 | <0.01 | 0.01 | 35 | 7 | 0.02 | 186 | <0.001 | <20 | 0.56 | 0.01 | 0.35 | <2 | 0.06 | <1 | <5 | <5 | <5
GRB21-001 | 85 | 90 | 3823769 | CHIP | dry | 3823769 | Rock Chip | 0.74 | 0.025 | 2 | 15 | 4 | 2 | 0.3 | 2 | <1 | 27 | 1.08 | 85 | <8 | 7 | 7 | <0.5 | <3 | 4 | 3 | <0.01 | 0.005 | 18 | 8 | 0.02 | 175 | <0.001 | <20 | 0.37 | <0.01 | 0.3 | <2 | 0.12 | <1 | <5 | <5 | <5
GRB21-001 | 90 | 95 | 3823771 | CHIP | dry | 3823771 | Rock Chip | 0.76 | 0.018 | 1 | 59 | <3 | 9 | <0.3 | 12 | 3 | 96 | 1.43 | 86 | <8 | 22 | 10 | <0.5 | <3 | <3 | 6 | <0.01 | 0.008 | 32 | 9 | 0.02 | 211 | <0.001 | <20 | 0.54 | <0.01 | 0.36 | <2 | 0.06 | <1 | <5 | <5 | <5
GRB21-001 | 95 | 100 | 3823772 | CHIP | dry | 3823772 | Rock Chip | 0.74 | 0.008 | 1 | 95 | <3 | 4 | <0.3 | 9 | 1 | 38 | 1.17 | 106 | <8 | 17 | 6 | <0.5 | <3 | <3 | 6 | <0.01 | 0.008 | 33 | 8 | 0.02 | 186 | <0.001 | <20 | 0.67 | <0.01 | 0.34 | <2 | 0.06 | <1 | <5 | <5 | <5
GRB21-001 | 100 | 105 | 3823773 | CHIP | dry | 3823773 | Rock Chip | 0.74 | 0.006 | 1 | 85 | <3 | 7 | <0.3 | 7 | 2 | 40 | 1.74 | 35 | <8 | 15 | 7 | <0.5 | <3 | <3 | 7 | <0.01 | 0.008 | 32 | 7 | 0.02 | 177 | <0.001 | <20 | 0.6 | 0.01 | 0.32 | <2 | 0.07 | <1 | <5 | <5 | <5
GRB21-001 | 105 | 110 | 3823774 | CHIP | dry | 3823774 | Rock Chip | 0.79 | 0.009 | <1 | 57 | 9 | 8 | <0.3 | 5 | 1 | 54 | 1.91 | 85 | <8 | 13 | 9 | <0.5 | <3 | 4 | 5 | <0.01 | 0.006 | 29 | 7 | 0.02 | 306 | <0.001 | <20 | 0.44 | <0.01 | 0.31 | <2 | 0.11 | <1 | <5 | <5 | <5
GRB21-001 | 110 | 115 | 3823775 | CHIP | dry | 3823775 | Rock Chip | 0.89 | 0.058 | 1 | 10 | 18 | 4 | 0.7 | 2 | <1 | 40 | 1 | 224 | <8 | 6 | 6 | <0.5 | 5 | 4 | 3 | <0.01 | 0.003 | 16 | 9 | 0.02 | 196 | <0.001 | <20 | 0.32 | <0.01 | 0.31 | <2 | 0.16 | <1 | <5 | <5 | <5
GRB21-001 | 115 | 120 | 3823776 | CHIP | dry | 3823776 | Rock Chip | 0.93 | 0.074 | 1 | 5 | 40 | 1 | 1.7 | 2 | <1 | 26 | 0.69 | 134 | <8 | 4 | 6 | <0.5 | 6 | 14 | 2 | <0.01 | 0.003 | 11 | 8 | 0.01 | 157 | <0.001 | <20 | 0.24 | <0.01 | 0.25 | 2 | 0.15 | <1 | <5 | <5 | <5
GRB21-001 | 120 | 125 | 3823777 | CHIP | dry | 3823777 | Rock Chip | 0.91 | 0.01 | 1 | 27 | 15 | 7 | <0.3 | 2 | <1 | 28 | 1.23 | 177 | <8 | 12 | 7 | <0.5 | 3 | <3 | 3 | <0.01 | 0.006 | 21 | 8 | 0.02 | 135 | <0.001 | <20 | 0.35 | <0.01 | 0.29 | <2 | 0.13 | <1 | <5 | <5 | <5
GRB21-001 | 125 | 130 | 3823778 | CHIP | dry | 3823778 | Rock Chip | 0.91 | 0.015 | 2 | 6 | 17 | 1 | <0.3 | 2 | <1 | 26 | 0.58 | 22 | <8 | 7 | 8 | <0.5 | 7 | <3 | 2 | <0.01 | 0.003 | 17 | 8 | 0.01 | 236 | <0.001 | <20 | 0.3 | <0.01 | 0.26 | <2 | 0.1 | <1 | <5 | <5 | <5
GRB21-001 | 130 | 135 | 3823779 | CHIP | dry | 3823779 | Rock Chip | 0.99 | 0.009 | 2 | 12 | 6 | 2 | <0.3 | 2 | <1 | 24 | 0.92 | 74 | <8 | 8 | 10 | <0.5 | 3 | <3 | 3 | <0.01 | 0.005 | 19 | 8 | 0.02 | 277 | <0.001 | <20 | 0.35 | <0.01 | 0.3 | <2 | 0.11 | <1 | <5 | <5 | <5
GRB21-001 | 135 | 140 | 3823781 | CHIP | dry | 3823781 | Rock Chip | 0.83 | 0.011 | 2 | 23 | 5 | 4 | <0.3 | 3 | 2 | 32 | 1.38 | 295 | <8 | 10 | 17 | <0.5 | 4 | <3 | 3 | <0.01 | 0.008 | 17 | 7 | 0.01 | 136 | <0.001 | <20 | 0.32 | <0.01 | 0.27 | <2 | 0.14 | <1 | <5 | <5 | <5
GRB21-001 | 140 | 145 | 3823782 | CHIP | dry | 3823782 | Rock Chip | 0.76 | 0.035 | 1 | 42 | 11 | 8 | <0.3 | 4 | 2 | 38 | 2.02 | 592 | <8 | 14 | 26 | <0.5 | 4 | 4 | 5 | <0.01 | 0.013 | 28 | 7 | 0.02 | 157 | <0.001 | <20 | 0.44 | <0.01 | 0.36 | <2 | 0.21 | <1 | <5 | <5 | <5
GRB21-001 | 145 | 150 | 3823783 | CHIP | dry | 3823783 | Rock Chip | 0.8 | 0.021 | 1 | 55 | 5 | 7 | <0.3 | 4 | 2 | 33 | 1.79 | 192 | <8 | 11 | 11 | <0.5 | <3 | <3 | 4 | <0.01 | 0.01 | 25 | 7 | 0.02 | 145 | <0.001 | <20 | 0.41 | <0.01 | 0.31 | <2 | 0.13 | <1 | <5 | <5 | <5
GRB21-001 | 150 | 155 | 3823784 | CHIP | dry | 3823784 | Rock Chip | 0.7 | 0.012 | 2 | 70 | 4 | 11 | <0.3 | 9 | 4 | 44 | 1.48 | 45 | <8 | 11 | 8 | <0.5 | <3 | <3 | 5 | <0.01 | 0.007 | 24 | 8 | 0.02 | 162 | <0.001 | <20 | 0.47 | <0.01 | 0.29 | <2 | 0.05 | <1 | <5 | <5 | <5
GRB21-001 | 155 | 160 | 3823785 | CHIP | dry | 3823785 | Rock Chip | 0.91 | 0.005 | 2 | 107 | 4 | 17 | <0.3 | 26 | 10 | 118 | 2.38 | 18 | <8 | 12 | 11 | <0.5 | <3 | <3 | 7 | 0.01 | 0.009 | 29 | 9 | 0.1 | 209 | <0.001 | <20 | 0.62 | <0.01 | 0.3 | <2 | 0.07 | <1 | <5 | <5 | <5
GRB21-001 | 160 | 165 | 3823786 | CHIP | dry | 3823786 | Rock Chip | 0.64 | <0.005 | <1 | 73 | 4 | 15 | <0.3 | 22 | 10 | 132 | 2.24 | 12 | <8 | 20 | 10 | <0.5 | <3 | <3 | 7 | <0.01 | 0.011 | 38 | 7 | 0.03 | 194 | <0.001 | <20 | 0.63 | 0.02 | 0.36 | <2 | <0.05 | <1 | <5 | <5 | <5
GRB21-001 | 165 | 170 | 3823787 | CHIP | dry | 3823787 | Rock Chip | 0.66 | 0.007 | 1 | 75 | 4 | 9 | <0.3 | 6 | 3 | 57 | 2.76 | 95 | <8 | 13 | 13 | <0.5 | <3 | <3 | 9 | <0.01 | 0.008 | 25 | 8 | 0.02 | 406 | <0.001 | <20 | 0.54 | 0.01 | 0.33 | <2 | 0.13 | 1 | <5 | <5 | <5
GRB21-001 | 170 | 175 | 3823788 | CHIP | dry | 3823788 | Rock Chip | 0.91 | 0.099 | 2 | 14 | 27 | 1 | 6.2 | 2 | <1 | 33 | 0.69 | 541 | <8 | 3 | 11 | <0.5 | <3 | 3 | 2 | <0.01 | 0.005 | 12 | 10 | <0.01 | 150 | <0.001 | <20 | 0.19 | <0.01 | 0.15 | 4 | <0.05 | <1 | <5 | <5 | <5
GRB21-001 | 175 | 180 | 3823789 | CHIP | dry | 3823789 | Rock Chip | 0.77 | 0.01 | 1 | 75 | 6 | 8 | <0.3 | 10 | 4 | 30 | 1.14 | 49 | <8 | 18 | 14 | <0.5 | <3 | <3 | 5 | <0.01 | 0.01 | 44 | 6 | 0.03 | 216 | <0.001 | <20 | 0.61 | 0.01 | 0.41 | <2 | 0.1 | <1 | <5 | <5 | <5
GRB21-001 | 180 | 185 | 3823791 | CHIP | dry | 3823791 | Rock Chip | 0.64 | <0.005 | 1 | 78 | <3 | 24 | <0.3 | 49 | 20 | 300 | 2.54 | 21 | <8 | 21 | 13 | <0.5 | <3 | <3 | 8 | 0.02 | 0.011 | 45 | 8 | 0.1 | 194 | <0.001 | <20 | 0.78 | 0.02 | 0.36 | <2 | 0.15 | <1 | <5 | <5 | <5
GRB21-001 | 185 | 190 | 3823792 | CHIP | dry | 3823792 | Rock Chip | 0.95 | 0.008 | 1 | 39 | <3 | 6 | <0.3 | 7 | 1 | 31 | 1.64 | 107 | <8 | 13 | 11 | <0.5 | <3 | <3 | 5 | <0.01 | 0.007 | 34 | 7 | 0.03 | 169 | <0.001 | <20 | 0.57 | 0.01 | 0.34 | <2 | 0.09 | <1 | <5 | <5 | <5
GRB21-001 | 190 | 195 | 3823793 | CHIP | dry | 3823793 | Rock Chip | 1.08 | 0.014 | 2 | 12 | <3 | 4 | <0.3 | 5 | 2 | 53 | 0.72 | 121 | <8 | 4 | 3 | <0.5 | <3 | <3 | 2 | <0.01 | 0.003 | 12 | 9 | 0.01 | 113 | <0.001 | <20 | 0.28 | <0.01 | 0.2 | 3 | <0.05 | <1 | <5 | <5 | <5
GRB21-001 | 195 | 200 | 3823794 | CHIP | dry | 3823794 | Rock Chip | 0.95 | 0.02 | 1 | 11 | <3 | 6 | <0.3 | 5 | 2 | 77 | 0.75 | 120 | <8 | 3 | 4 | <0.5 | <3 | <3 | 2 | <0.01 | 0.002 | 11 | 9 | 0.01 | 98 | <0.001 | <20 | 0.25 | <0.01 | 0.17 | 3 | <0.05 | <1 | <5 | <5 | <5
GRB21-002 | 0 | 5 | 3823701 | CHIP | dry
GRB21-002 | 5 | 10 | 3823702 | CHIP | dry | 3823702 | Rock Chip | 2.6 | 0.105 | 2 | 290 | 17 | 51 | 0.7 | 9 | 7 | 240 | 5.51 | 167 | <8 | 7 | 57 | <0.5 | <3 | 19 | 55 | 0.1 | 0.125 | 38 | 14 | 0.19 | 388 | 0.007 | <20 | 1 | 0.03 | 0.28 | 18 | 0.27 | <1 | <5 | 6 | 5
GRB21-002 | 10 | 15 | 3823703 | CHIP | dry | 3823703 | Rock Chip | 4.67 | 0.071 | 2 | 327 | 18 | 48 | 0.7 | 4 | 4 | 174 | 6.2 | 99 | <8 | 7 | 48 | <0.5 | <3 | 14 | 69 | 0.11 | 0.151 | 34 | 11 | 0.28 | 350 | 0.003 | <20 | 1.23 | 0.03 | 0.27 | 7 | 0.28 | <1 | <5 | 8 | 6
GRB21-002 | 15 | 20 | 3823704 | CHIP | dry | 3823704 | Rock Chip | 0.29 | 0.031 | 3 | 352 | 17 | 48 | 0.7 | 3 | 4 | 99 | 6.29 | 126 | <8 | 6 | 38 | <0.5 | <3 | 12 | 54 | 0.09 | 0.149 | 34 | 9 | 0.15 | 425 | 0.002 | <20 | 1.07 | 0.02 | 0.29 | <2 | 0.25 | <1 | <5 | 5 | 5
GRB21-002 | 20 | 25 | 3823705 | CHIP | dry | 3823705 | Rock Chip | 2.95 | 0.058 | 2 | 407 | 19 | 48 | 0.9 | 8 | 12 | 281 | 6.89 | 169 | <8 | 7 | 40 | <0.5 | <3 | 38 | 41 | 0.02 | 0.161 | 40 | 7 | 0.06 | 516 | 0.001 | <20 | 0.75 | 0.01 | 0.33 | <2 | 0.3 | <1 | <5 | <5 | <5
GRB21-002 | 25 | 30 | 3823706 | CHIP | dry | 3823706 | Rock Chip | 1.46 | 0.068 | 3 | 381 | 22 | 56 | 1 | 8 | 8 | 189 | 7.42 | 252 | <8 | 7 | 55 | <0.5 | <3 | 31 | 55 | 0.08 | 0.177 | 41 | 12 | 0.14 | 535 | 0.004 | <20 | 1.03 | 0.02 | 0.33 | 3 | 0.34 | <1 | <5 | 5 | 6
GRB21-002 | 30 | 35 | 3823707 | CHIP | dry | 3823707 | Rock Chip | 0.79 | 0.052 | 4 | 313 | 13 | 45 | 0.8 | 7 | 9 | 212 | 8.24 | 123 | <8 | 7 | 99 | <0.5 | <3 | 27 | 34 | 0.01 | 0.206 | 26 | 7 | 0.07 | 351 | <0.001 | <20 | 0.83 | 0.05 | 0.32 | <2 | 0.38 | <1 | <5 | 5 | <5
GRB21-002 | 35 | 40 | 3823708 | CHIP | dry | 3823708 | Rock Chip | 0.73 | 0.043 | 1 | 111 | 5 | 10 | <0.3 | 5 | 2 | 51 | 2.58 | 194 | <8 | 16 | 39 | <0.5 | <3 | 4 | 10 | <0.01 | 0.062 | 37 | 8 | 0.05 | 255 | 0.001 | <20 | 0.69 | 0.01 | 0.46 | <2 | 0.18 | <1 | <5 | <5 | <5
GRB21-002 | 40 | 45 | 3823709 | CHIP | dry | 3823709 | Rock Chip | 0.7 | 0.031 | 2 | 21 | 8 | 4 | 0.6 | 2 | <1 | 28 | 1.55 | 83 | <8 | 8 | 15 | <0.5 | <3 | 6 | 5 | <0.01 | 0.016 | 19 | 8 | 0.03 | 233 | 0.001 | <20 | 0.53 | <0.01 | 0.46 | <2 | 0.31 | <1 | <5 | <5 | <5
GRB21-002 | 45 | 50 | 3823711 | CHIP | dry | 3823711 | Rock Chip | 0.66 | 0.037 | 2 | 55 | 11 | 6 | 0.8 | 2 | 1 | 52 | 2.26 | 326 | <8 | 8 | 21 | <0.5 | 4 | 10 | 7 | <0.01 | 0.029 | 24 | 8 | 0.03 | 179 | 0.001 | <20 | 0.52 | <0.01 | 0.39 | <2 | 0.22 | <1 | <5 | <5 | <5
GRB21-002 | 50 | 55 | 3823712 | CHIP | dry | 3823712 | Rock Chip | 0.78 | 0.025 | 1 | 147 | 7 | 13 | 0.5 | 5 | 3 | 87 | 3.28 | 282 | <8 | 11 | 37 | <0.5 | <3 | 8 | 12 | <0.01 | 0.063 | 42 | 8 | 0.04 | 211 | <0.001 | <20 | 0.68 | 0.02 | 0.4 | <2 | 0.21 | <1 | <5 | <5 | <5
GRB21-002 | 55 | 60 | 3823713 | CHIP | dry | 3823713 | Rock Chip | 0.67 | 0.301 | 3 | 348 | 23 | 48 | 1.1 | 7 | 7 | 194 | 7.35 | 246 | <8 | 9 | 50 | <0.5 | <3 | 52 | 67 | 0.02 | 0.191 | 51 | 13 | 0.6 | 198 | 0.002 | <20 | 2.15 | 0.03 | 0.27 | <2 | 0.19 | <1 | <5 | 10 | 6
GRB21-002 | 60 | 65 | 3823714 | CHIP | dry | 3823714 | Rock Chip | 0.8 | 0.244 | 2 | 264 | 28 | 39 | 2.9 | 9 | 7 | 189 | 6.66 | 33 | <8 | 8 | 71 | <0.5 | <3 | 51 | 68 | 0.02 | 0.149 | 64 | 15 | 0.7 | 263 | 0.002 | <20 | 2.2 | 0.06 | 0.3 | <2 | 0.29 | <1 | <5 | 10 | 6
GRB21-002 | 65 | 70 | 3823715 | CHIP | dry | 3823715 | Rock Chip | 0.59 | 0.013 | <1 | 197 | 4 | 14 | <0.3 | 10 | 6 | 63 | 3.2 | 41 | <8 | 17 | 17 | <0.5 | <3 | <3 | 11 | 0.01 | 0.031 | 38 | 8 | 0.06 | 271 | 0.002 | <20 | 0.96 | 0.02 | 0.43 | <2 | <0.05 | <1 | <5 | <5 | <5
GRB21-002 | 70 | 75 | 3823716 | CHIP | dry | 3823716 | Rock Chip | 0.63 | 0.021 | 1 | 239 | 3 | 9 | 0.3 | 6 | 2 | 31 | 2.71 | 71 | <8 | 15 | 20 | <0.5 | <3 | 3 | 10 | <0.01 | 0.018 | 35 | 9 | 0.04 | 246 | <0.001 | <20 | 0.77 | 0.01 | 0.37 | <2 | 0.06 | <1 | <5 | <5 | <5
GRB21-002 | 75 | 80 | 3823717 | CHIP | dry | 3823717 | Rock Chip | 0.65 | 0.374 | 1 | 218 | 6 | 15 | 0.3 | 7 | 5 | 53 | 2.42 | 173 | <8 | 11 | 11 | <0.5 | <3 | 14 | 9 | <0.01 | 0.011 | 32 | 11 | 0.03 | 174 | <0.001 | <20 | 0.65 | <0.01 | 0.32 | <2 | <0.05 | <1 | <5 | <5 | <5
GRB21-002 | 80 | 85 | 3823718 | CHIP | dry | 3823718 | Rock Chip | 0.56 | 0.018 | 2 | 211 | 4 | 13 | <0.3 | 11 | 5 | 52 | 1.83 | 49 | <8 | 15 | 19 | <0.5 | <3 | <3 | 8 | <0.01 | 0.015 | 37 | 10 | 0.03 | 241 | 0.001 | <20 | 0.86 | 0.01 | 0.42 | <2 | <0.05 | <1 | <5 | <5 | <5
GRB21-002 | 85 | 90 | 3823719 | CHIP | dry | 3823719 | Rock Chip | 0.58 | 0.03 | 2 | 92 | 3 | 5 | <0.3 | 2 | <1 | 25 | 1.75 | 53 | <8 | 10 | 11 | <0.5 | <3 | <3 | 6 | <0.01 | 0.012 | 29 | 9 | 0.03 | 265 | <0.001 | <20 | 0.64 | 0.01 | 0.39 | <2 | <0.05 | <1 | <5 | <5 | <5
GRB21-002 | 90 | 95 | 3823721 | CHIP | dry | 3823721 | Rock Chip | 0.92 | 0.009 | 1 | 173 | <3 | 11 | <0.3 | 6 | 3 | 33 | 2.07 | 37 | <8 | 13 | 10 | <0.5 | <3 | <3 | 8 | <0.01 | 0.01 | 34 | 10 | 0.03 | 240 | <0.001 | <20 | 0.78 | 0.01 | 0.41 | <2 | <0.05 | <1 | <5 | <5 | <5
GRB21-002 | 95 | 100 | 3823722 | CHIP | dry | 3823722 | Rock Chip | 0.91 | 0.028 | 1 | 93 | <3 | 4 | <0.3 | 5 | 1 | 33 | 1.61 | 274 | <8 | 9 | 13 | <0.5 | <3 | 3 | 6 | <0.01 | 0.01 | 28 | 9 | 0.03 | 255 | 0.001 | <20 | 0.65 | <0.01 | 0.34 | <2 | <0.05 | <1 | <5 | <5 | <5
GRB21-002 | 100 | 105 | 3823723 | CHIP | dry | 3823723 | Rock Chip | 0.64 | 0.012 | 1 | 123 | <3 | 6 | <0.3 | 5 | 1 | 27 | 1.4 | 131 | <8 | 16 | 17 | <0.5 | <3 | <3 | 7 | <0.01 | 0.009 | 36 | 8 | 0.03 | 218 | <0.001 | <20 | 0.72 | 0.01 | 0.4 | <2 | <0.05 | <1 | <5 | <5 | <5
GRB21-002 | 105 | 110 | 3823724 | CHIP | dry | 3823724 | Rock Chip | 0.78 | 0.027 | 2 | 52 | <3 | 8 | <0.3 | 3 | 2 | 50 | 1.62 | 398 | <8 | 5 | 11 | <0.5 | <3 | <3 | 4 | <0.01 | 0.006 | 21 | 10 | 0.02 | 142 | 0.001 | <20 | 0.39 | <0.01 | 0.26 | <2 | <0.05 | <1 | <5 | <5 | <5
GRB21-002 | 110 | 115 | 3823725 | CHIP | dry | 3823725 | Rock Chip | 0.55 | 0.016 | 1 | 56 | 3 | 4 | <0.3 | 3 | <1 | 22 | 0.91 | 201 | <8 | 15 | 23 | <0.5 | <3 | 3 | 6 | <0.01 | 0.009 | 36 | 9 | 0.04 | 220 | <0.001 | <20 | 0.63 | 0.01 | 0.4 | <2 | <0.05 | <1 | <5 | <5 | <5
GRB21-002 | 115 | 120 | 3823726 | CHIP | dry | 3823726 | Rock Chip | 0.7 | 0.034 | 1 | 53 | 3 | 3 | 0.5 | 2 | <1 | 24 | 1.26 | 514 | <8 | 13 | 27 | <0.5 | <3 | <3 | 6 | <0.01 | 0.009 | 36 | 9 | 0.04 | 241 | 0.001 | <20 | 0.66 | 0.01 | 0.45 | <2 | 0.16 | <1 | <5 | <5 | <5
GRB21-002 | 120 | 125 | 3823727 | CHIP | dry | 3823727 | Rock Chip | 0.62 | 0.218 | 1 | 68 | 4 | 4 | 1.2 | 3 | 10 | 24 | 1.8 | 3011 | <8 | 11 | 50 | <0.5 | <3 | 4 | 6 | <0.01 | 0.011 | 44 | 9 | 0.05 | 226 | 0.001 | <20 | 0.65 | 0.01 | 0.43 | <2 | 0.17 | <1 | <5 | <5 | <5
GRB21-002 | 125 | 130 | 3823728 | CHIP | dry | 3823728 | Rock Chip | 1.19 | 0.037 | 1 | 30 | 4 | 3 | 0.4 | 2 | <1 | 21 | 0.87 | 217 | <8 | 15 | 27 | <0.5 | <3 | <3 | 5 | <0.01 | 0.007 | 37 | 8 | 0.04 | 241 | 0.001 | <20 | 0.65 | 0.01 | 0.45 | <2 | 0.12 | <1 | <5 | <5 | <5
GRB21-002 | 130 | 135 | 3823729 | CHIP | dry | 3823729 | Rock Chip | 0.87 | 0.016 | 1 | 92 | 4 | 7 | 0.3 | 4 | 1 | 39 | 1.83 | 285 | <8 | 13 | 16 | <0.5 | <3 | <3 | 6 | <0.01 | 0.01 | 34 | 10 | 0.04 | 236 | 0.001 | <20 | 0.69 | 0.01 | 0.41 | <2 | 0.07 | <1 | <5 | <5 | <5
GRB21-002 | 135 | 140 | 3823731 | CHIP | dry | 3823731 | Rock Chip | 0.94 | 0.013 | 2 | 36 | 6 | 6 | 0.4 | 2 | <1 | 37 | 1.43 | 353 | <8 | 11 | 17 | <0.5 | <3 | <3 | 4 | <0.01 | 0.007 | 25 | 10 | 0.04 | 225 | 0.001 | <20 | 0.53 | <0.01 | 0.38 | <2 | 0.07 | <1 | <5 | <5 | <5
GRB21-002 | 140 | 145 | 3823732 | CHIP | dry | 3823732 | Rock Chip | 0.82 | 0.013 | 1 | 35 | 4 | 4 | 0.4 | 2 | <1 | 31 | 1.02 | 304 | <8 | 12 | 15 | <0.5 | <3 | <3 | 4 | <0.01 | 0.006 | 28 | 9 | 0.04 | 223 | 0.001 | <20 | 0.55 | <0.01 | 0.37 | <2 | 0.05 | <1 | <5 | <5 | <5
GRB21-002 | 145 | 150 | 3823733 | CHIP | dry | 3823733 | Rock Chip | 0.77 | 0.009 | 1 | 38 | <3 | 4 | <0.3 | 2 | <1 | 18 | 0.75 | 76 | <8 | 16 | 14 | <0.5 | <3 | <3 | 4 | <0.01 | 0.008 | 36 | 8 | 0.03 | 239 | <0.001 | <20 | 0.6 | 0.01 | 0.37 | <2 | <0.05 | <1 | <5 | <5 | <5
GRB21-002 | 150 | 155 | 3823734 | CHIP | dry | 3823734 | Rock Chip | 1.18 | 0.04 | 2 | 12 | 3 | 5 | 0.6 | 2 | <1 | 31 | 0.8 | 369 | <8 | 4 | 17 | <0.5 | <3 | <3 | 2 | <0.01 | 0.003 | 10 | 10 | 0.01 | 114 | 0.001 | <20 | 0.25 | <0.01 | 0.2 | 5 | 0.08 | <1 | <5 | <5 | <5
GRB21-002 | 155 | 160 | 3823735 | CHIP | dry | 3823735 | Rock Chip | 1.07 | 0.008 | 1 | 68 | <3 | 3 | <0.3 | 4 | <1 | 20 | 1.19 | 158 | <8 | 16 | 19 | <0.5 | <3 | <3 | 6 | <0.01 | 0.008 | 30 | 9 | 0.03 | 207 | <0.001 | <20 | 0.72 | <0.01 | 0.36 | <2 | 0.06 | <1 | <5 | <5 | <5
GRB21-002 | 160 | 165 | 3823736 | CHIP | dry | 3823736 | Rock Chip | 1.02 | <0.005 | 1 | 62 | <3 | 5 | <0.3 | 2 | <1 | 25 | 1.4 | 198 | <8 | 17 | 14 | <0.5 | <3 | <3 | 6 | <0.01 | 0.01 | 36 | 8 | 0.03 | 226 | <0.001 | <20 | 0.65 | 0.01 | 0.35 | <2 | <0.05 | <1 | <5 | <5 | <5
GRB21-002 | 165 | 170 | 3823737 | CHIP | dry | 3823737 | Rock Chip | 0.67 | 0.005 | 1 | 65 | <3 | 4 | 0.3 | 2 | <1 | 26 | 1.31 | 85 | <8 | 10 | 8 | <0.5 | <3 | <3 | 5 | <0.01 | 0.007 | 30 | 9 | 0.04 | 191 | 0.001 | <20 | 0.55 | <0.01 | 0.33 | <2 | <0.05 | <1 | <5 | <5 | <5
GRB21-002 | 170 | 175 | 3823738 | CHIP | dry | 3823738 | Rock Chip | 0.97 | 0.013 | 1 | 41 | <3 | 5 | <0.3 | 3 | <1 | 30 | 1.22 | 94 | <8 | 12 | 8 | <0.5 | <3 | <3 | 6 | <0.01 | 0.007 | 21 | 11 | 0.02 | 196 | <0.001 | <20 | 0.48 | <0.01 | 0.3 | <2 | <0.05 | <1 | <5 | <5 | <5
GRB21-002 | 175 | 180 | 3823739 | CHIP | dry | 3823739 | Rock Chip | 0.81 | 0.011 | 1 | 71 | <3 | 12 | <0.3 | 5 | 2 | 36 | 1.98 | 175 | <8 | 18 | 11 | <0.5 | <3 | <3 | 6 | <0.01 | 0.009 | 32 | 8 | 0.03 | 202 | <0.001 | <20 | 0.6 | 0.01 | 0.34 | <2 | <0.05 | <1 | <5 | <5 | <5
GRB21-002 | 180 | 185 | 3823741 | CHIP | dry | 3823741 | Rock Chip | 1 | 0.016 | 1 | 48 | <3 | 16 | <0.3 | 6 | 2 | 63 | 2.62 | 137 | <8 | 9 | 7 | <0.5 | <3 | <3 | 5 | <0.01 | 0.004 | 18 | 10 | 0.03 | 230 | 0.001 | <20 | 0.51 | <0.01 | 0.29 | <2 | <0.05 | <1 | <5 | <5 | <5
GRB21-002 | 185 | 190 | 3823742 | CHIP | dry | 3823742 | Rock Chip | 0.96 | 0.052 | 2 | 21 | <3 | 7 | <0.3 | 4 | <1 | 30 | 1.02 | 170 | <8 | 6 | 9 | <0.5 | <3 | <3 | 3 | <0.01 | 0.004 | 17 | 8 | 0.03 | 149 | 0.001 | <20 | 0.39 | <0.01 | 0.24 | <2 | <0.05 | <1 | <5 | <5 | <5
GRB21-002 | 190 | 195 | 3823743 | CHIP | dry | 3823743 | Rock Chip | 0.91 | 0.009 | 1 | 35 | <3 | 16 | 0.7 | 5 | 1 | 42 | 1.46 | 179 | <8 | 15 | 20 | <0.5 | <3 | <3 | 7 | <0.01 | 0.01 | 31 | 9 | 0.03 | 199 | <0.001 | <20 | 0.64 | 0.01 | 0.37 | <2 | <0.05 | <1 | <5 | <5 | <5
GRB21-002 | 195 | 200 | 3823744 | CHIP | dry | 3823744 | Rock Chip | 0.83 | 0.009 | 2 | 29 | <3 | 15 | 0.3 | 6 | 2 | 32 | 1.22 | 96 | <8 | 18 | 12 | <0.5 | <3 | <3 | 5 | <0.01 | 0.008 | 41 | 9 | 0.03 | 183 | <0.001 | <20 | 0.63 | 0.01 | 0.36 | <2 | <0.05 | <1 | <5 | <5 | <5
GRB21-003 | 0 | 5 | 3823501 | CHIP | dry
GRB21-003 | 5 | 10 | 3823502 | CHIP | dry | 3823502 | Rock Chip | 1.52 | 0.066 | 1 | 70 | 12 | 30 | <0.3 | 8 | 5 | 126 | 2.58 | 203 | <8 | 13 | 25 | <0.5 | 3 | 8 | 17 | 0.09 | 0.033 | 32 | 8 | 0.16 | 264 | 0.009 | <20 | 0.96 | 0.01 | 0.34 | <2 | 0.07 | <1 | <5 | <5 | <5
GRB21-003 | 10 | 15 | 3823503 | CHIP | dry | 3823503 | Rock Chip | 1.66 | 0.094 | 2 | 187 | 20 | 35 | 0.5 | 5 | 3 | 102 | 5.82 | 263 | <8 | 7 | 81 | <0.5 | 4 | 19 | 23 | 0.07 | 0.15 | 44 | 5 | 0.09 | 458 | 0.003 | <20 | 0.77 | 0.01 | 0.42 | <2 | 0.4 | <1 | <5 | <5 | <5
GRB21-003 | 15 | 20 | 3823504 | CHIP | dry | 3823504 | Rock Chip | 1.43 | 0.123 | 2 | 124 | 19 | 34 | 1 | 3 | 2 | 67 | 4.49 | 129 | <8 | 7 | 51 | <0.5 | 4 | 11 | 20 | 0.05 | 0.119 | 30 | 4 | 0.07 | 571 | 0.002 | <20 | 0.73 | 0.01 | 0.44 | <2 | 0.38 | <1 | <5 | <5 | <5
GRB21-003 | 20 | 25 | 3823505 | CHIP | dry | 3823505 | Rock Chip | 1.61 | 0.178 | 2 | 177 | 16 | 35 | 1 | 4 | 5 | 80 | 4.99 | 174 | <8 | 7 | 61 | <0.5 | 3 | 6 | 25 | 0.04 | 0.127 | 40 | 4 | 0.05 | 598 | 0.001 | <20 | 0.69 | 0.01 | 0.47 | <2 | 0.5 | <1 | <5 | <5 | <5
GRB21-003 | 25 | 30 | 3823506 | CHIP | dry | 3823506 | Rock Chip | 0.64 | 0.109 | 2 | 161 | 21 | 40 | 0.9 | 5 | 4 | 100 | 5.18 | 31 | <8 | 8 | 61 | <0.5 | <3 | 9 | 27 | 0.02 | 0.136 | 39 | 5 | 0.06 | 555 | 0.001 | <20 | 0.77 | 0.01 | 0.48 | <2 | 0.52 | <1 | <5 | <5 | <5
GRB21-003 | 30 | 35 | 3823507 | CHIP | dry | 3823507 | Rock Chip | 0.59 | 0.251 | 3 | 87 | 29 | 38 | 0.7 | 3 | 4 | 135 | 4.27 | 26 | <8 | 7 | 50 | <0.5 | 3 | 12 | 25 | 0.05 | 0.093 | 38 | 6 | 0.12 | 314 | 0.003 | <20 | 0.82 | <0.01 | 0.44 | <2 | 0.35 | <1 | <5 | <5 | <5
GRB21-003 | 35 | 40 | 3823508 | CHIP | dry | 3823508 | Rock Chip | 0.61 | 0.391 | 3 | 56 | 23 | 27 | 0.9 | 2 | 3 | 121 | 4.45 | 227 | <8 | 7 | 33 | <0.5 | 3 | 20 | 26 | 0.02 | 0.07 | 36 | 5 | 0.12 | 245 | 0.003 | <20 | 0.84 | <0.01 | 0.5 | <2 | 0.24 | <1 | <5 | <5 | <5
GRB21-003 | 40 | 45 | 3823509 | CHIP | dry | 3823509 | Rock Chip | 0.6 | 0.153 | 3 | 70 | 21 | 23 | 0.8 | 3 | 2 | 56 | 3.2 | 365 | <8 | 7 | 28 | <0.5 | 3 | 17 | 19 | 0.03 | 0.069 | 29 | 6 | 0.11 | 245 | 0.003 | <20 | 0.76 | 0.01 | 0.44 | <2 | 0.23 | <1 | <5 | <5 | <5
GRB21-003 | 45 | 50 | 3823511 | CHIP | dry | 3823511 | Rock Chip | 0.65 | 0.04 | 3 | 216 | 17 | 39 | 0.9 | 5 | 6 | 78 | 4.96 | 613 | <8 | 8 | 52 | <0.5 | <3 | 6 | 44 | 0.03 | 0.152 | 43 | 8 | 0.06 | 468 | 0.002 | <20 | 0.77 | 0.02 | 0.41 | <2 | 0.46 | <1 | <5 | <5 | <5
GRB21-003 | 50 | 55 | 3823512 | CHIP | dry | 3823512 | Rock Chip | 0.52 | 0.064 | 3 | 267 | 17 | 38 | 1.2 | 4 | 8 | 105 | 5.15 | 406 | <8 | 10 | 72 | <0.5 | 5 | 8 | 38 | 0.02 | 0.194 | 47 | 7 | 0.05 | 225 | 0.001 | <20 | 0.78 | 0.02 | 0.37 | <2 | 0.29 | <1 | <5 | <5 | <5
GRB21-003 | 55 | 60 | 3823513 | CHIP | wet | 3823513 | Rock Chip | 0.75 | 0.026 | <1 | 127 | 5 | 17 | <0.3 | 3 | 3 | 42 | 2.69 | 162 | <8 | 14 | 34 | <0.5 | <3 | <3 | 9 | 0.01 | 0.038 | 35 | 7 | 0.04 | 248 | 0.001 | <20 | 0.66 | 0.01 | 0.42 | <2 | 0.15 | <1 | <5 | <5 | <5
GRB21-003 | 60 | 65 | 3823514 | CHIP | wet | 3823514 | Rock Chip | 0.71 | 0.027 | 1 | 89 | 4 | 14 | 0.3 | 2 | 1 | 27 | 2.27 | 287 | <8 | 15 | 25 | <0.5 | <3 | <3 | 6 | 0.02 | 0.02 | 35 | 5 | 0.04 | 231 | 0.001 | <20 | 0.6 | <0.01 | 0.39 | <2 | 0.06 | <1 | <5 | <5 | <5
GRB21-003 | 65 | 70 | 3823515 | CHIP | wet | 3823515 | Rock Chip | 0.48 | 0.038 | <1 | 25 | 9 | 8 | 0.7 | 1 | <1 | 39 | 1.47 | 653 | <8 | 4 | 22 | <0.5 | 5 | 5 | 3 | <0.01 | 0.007 | 13 | 5 | 0.03 | 177 | 0.002 | <20 | 0.4 | <0.01 | 0.32 | <2 | 0.12 | <1 | <5 | <5 | <5
GRB21-003 | 70 | 75 | 3823516 | CHIP | wet | 3823516 | Rock Chip | 1.21 | 0.063 | <1 | 27 | 8 | 6 | 1.4 | 1 | <1 | 24 | 2.02 | 774 | <8 | 9 | 87 | <0.5 | 5 | 7 | 5 | 0.01 | 0.014 | 28 | 5 | 0.04 | 328 | 0.002 | <20 | 0.57 | 0.01 | 0.57 | <2 | 0.37 | <1 | <5 | <5 | <5
GRB21-003 | 75 | 80 | 3823517 | CHIP | wet | 3823517 | Rock Chip | 1.04 | 0.074 | <1 | 39 | 7 | 6 | 1.1 | <1 | <1 | 33 | 1.96 | 574 | <8 | 5 | 44 | <0.5 | 5 | 3 | 3 | <0.01 | 0.01 | 16 | 6 | 0.03 | 185 | 0.002 | <20 | 0.38 | <0.01 | 0.38 | <2 | 0.26 | <1 | <5 | <5 | <5
GRB21-003 | 80 | 85 | 3823518 | CHIP | wet | 3823518 | Rock Chip | 0.81 | 0.039 | <1 | 32 | 5 | 6 | 0.9 | <1 | <1 | 21 | 1.63 | 480 | <8 | 12 | 71 | <0.5 | 3 | <3 | 4 | 0.02 | 0.008 | 29 | 6 | 0.04 | 238 | 0.001 | <20 | 0.56 | 0.01 | 0.44 | <2 | 0.21 | <1 | <5 | <5 | <5
GRB21-003 | 85 | 90 | 3823519 | CHIP | wet | 3823519 | Rock Chip | 1.23 | 0.025 | <1 | 85 | 6 | 9 | 0.8 | 1 | <1 | 29 | 3.06 | 953 | <8 | 8 | 34 | <0.5 | 4 | 4 | 7 | <0.01 | 0.015 | 21 | 5 | 0.05 | 196 | 0.002 | <20 | 0.54 | <0.01 | 0.35 | <2 | 0.08 | <1 | <5 | <5 | <5
GRB21-003 | 90 | 95 | 3823521 | CHIP | wet | 3823521 | Rock Chip | 1.18 | 0.017 | <1 | 52 | <3 | 11 | <0.3 | 3 | 1 | 48 | 2.25 | 418 | <8 | 13 | 22 | <0.5 | <3 | <3 | 5 | <0.01 | 0.008 | 30 | 6 | 0.05 | 224 | 0.001 | <20 | 0.65 | <0.01 | 0.42 | <2 | 0.05 | <1 | <5 | <5 | <5
GRB21-003 | 95 | 100 | 3823522 | CHIP | wet | 3823522 | Rock Chip | 0.98 | 0.02 | <1 | 78 | 4 | 15 | <0.3 | 12 | 4 | 67 | 1.93 | 216 | <8 | 17 | 10 | <0.5 | <3 | <3 | 6 | <0.01 | 0.01 | 36 | 6 | 0.04 | 326 | 0.001 | <20 | 0.66 | <0.01 | 0.39 | <2 | <0.05 | <1 | <5 | <5 | <5
GRB21-003 | 100 | 105 | 3823523 | CHIP | wet | 3823523 | Rock Chip | 1.13 | 0.016 | <1 | 69 | 4 | 19 | <0.3 | 9 | 3 | 44 | 1.44 | 87 | <8 | 19 | 11 | <0.5 | <3 | <3 | 7 | 0.01 | 0.01 | 45 | 5 | 0.04 | 264 | 0.001 | <20 | 0.81 | 0.02 | 0.43 | <2 | <0.05 | <1 | <5 | <5 | <5
GRB21-003 | 105 | 110 | 3823524 | CHIP | wet | 3823524 | Rock Chip | 1.77 | 0.026 | 1 | 91 | <3 | 14 | <0.3 | 9 | 3 | 46 | 2.14 | 183 | <8 | 19 | 11 | <0.5 | <3 | <3 | 7 | 0.01 | 0.012 | 44 | 6 | 0.04 | 230 | <0.001 | <20 | 0.81 | 0.01 | 0.39 | <2 | <0.05 | <1 | <5 | <5 | <5
GRB21-003 | 110 | 115 | 3823525 | CHIP | wet | 3823525 | Rock Chip | 1.4 | 0.015 | <1 | 62 | <3 | 11 | <0.3 | 7 | 2 | 53 | 1.66 | 90 | <8 | 15 | 10 | <0.5 | <3 | <3 | 6 | 0.01 | 0.008 | 35 | 5 | 0.04 | 240 | 0.001 | <20 | 0.76 | 0.01 | 0.41 | <2 | <0.05 | <1 | <5 | <5 | <5
GRB21-003 | 115 | 120 | 3823526 | CHIP | wet | 3823526 | Rock Chip | 1.06 | 0.013 | <1 | 40 | 6 | 16 | <0.3 | 7 | 3 | 51 | 1.49 | 97 | <8 | 14 | 11 | <0.5 | <3 | <3 | 5 | 0.01 | 0.008 | 34 | 5 | 0.05 | 260 | 0.001 | <20 | 0.72 | 0.01 | 0.43 | <2 | <0.05 | <1 | <5 | <5 | <5
GRB21-003 | 120 | 125 | 3823527 | CHIP | wet | 3823527 | Rock Chip | 1.59 | 0.022 | <1 | 43 | 6 | 12 | <0.3 | 7 | 3 | 58 | 1.61 | 108 | <8 | 15 | 11 | <0.5 | <3 | <3 | 6 | 0.01 | 0.009 | 36 | 5 | 0.05 | 251 | 0.001 | <20 | 0.72 | 0.01 | 0.41 | <2 | <0.05 | <1 | <5 | <5 | <5
GRB21-003 | 125 | 130 | 3823528 | CHIP | wet | 3823528 | Rock Chip | 1.48 | 0.029 | 1 | 45 | 6 | 11 | <0.3 | 3 | 2 | 42 | 1.53 | 215 | <8 | 11 | 16 | <0.5 | <3 | <3 | 5 | 0.01 | 0.01 | 24 | 5 | 0.04 | 214 | 0.002 | <20 | 0.57 | <0.01 | 0.33 | <2 | <0.05 | <1 | <5 | <5 | <5
GRB21-003 | 130 | 135 | 3823529 | CHIP | wet | 3823529 | Rock Chip | 1.36 | 0.015 | <1 | 72 | <3 | 17 | <0.3 | 10 | 4 | 58 | 1.59 | 56 | <8 | 12 | 12 | <0.5 | <3 | <3 | 7 | 0.01 | 0.009 | 29 | 5 | 0.04 | 253 | 0.001 | <20 | 0.73 | 0.02 | 0.37 | <2 | <0.05 | <1 | <5 | <5 | <5
GRB21-003 | 135 | 140 | 3823531 | CHIP | wet | 3823531 | Rock Chip | 1.77 | 0.103 | <1 | 40 | 4 | 13 | 0.5 | 3 | 1 | 35 | 1.29 | 101 | <8 | 11 | 15 | <0.5 | <3 | <3 | 6 | 0.01 | 0.009 | 30 | 5 | 0.04 | 257 | 0.001 | <20 | 0.64 | 0.01 | 0.38 | <2 | <0.05 | <1 | <5 | <5 | <5
GRB21-003 | 140 | 145 | 3823532 | CHIP | wet | 3823532 | Rock Chip | 1.93 | 0.022 | 1 | 24 | 12 | 11 | <0.3 | 1 | <1 | 21 | 0.99 | 80 | <8 | 15 | 18 | <0.5 | <3 | 3 | 5 | <0.01 | 0.009 | 40 | 5 | 0.04 | 256 | 0.001 | <20 | 0.68 | 0.01 | 0.42 | <2 | <0.05 | <1 | <5 | <5 | <5
GRB21-003 | 145 | 150 | 3823533 | CHIP | wet | 3823533 | Rock Chip | 1.61 | 0.028 | 1 | 18 | 7 | 8 | 0.6 | 2 | <1 | 29 | 0.88 | 90 | <8 | 10 | 16 | <0.5 | <3 | <3 | 4 | <0.01 | 0.008 | 25 | 5 | 0.03 | 186 | 0.001 | <20 | 0.51 | <0.01 | 0.31 | <2 | <0.05 | <1 | <5 | <5 | <5
GRB21-003 | 150 | 155 | 3823534 | CHIP | wet | 3823534 | Rock Chip | 1.42 | 0.014 | <1 | 65 | <3 | 33 | <0.3 | 6 | 3 | 89 | 3.95 | 218 | <8 | 17 | 10 | <0.5 | <3 | <3 | 13 | <0.01 | 0.013 | 28 | 8 | 0.04 | 230 | 0.001 | <20 | 0.83 | 0.01 | 0.4 | <2 | <0.05 | <1 | <5 | <5 | <5
GRB21-003 | 155 | 160 | 3823535 | CHIP | wet | 3823535 | Rock Chip | 1.52 | 0.044 | <1 | 17 | 8 | 16 | 0.6 | 2 | <1 | 32 | 0.9 | 107 | <8 | 6 | 12 | <0.5 | <3 | <3 | 4 | <0.01 | 0.006 | 18 | 6 | 0.03 | 200 | 0.002 | <20 | 0.48 | <0.01 | 0.3 | <2 | <0.05 | <1 | <5 | <5 | <5
GRB21-003 | 160 | 165 | 3823536 | CHIP | wet | 3823536 | Rock Chip | 0.66 | 0.014 | <1 | 45 | <3 | 46 | 0.3 | 9 | 2 | 46 | 1.98 | 168 | <8 | 17 | 10 | <0.5 | <3 | 3 | 8 | <0.01 | 0.014 | 34 | 6 | 0.04 | 211 | <0.001 | <20 | 0.75 | <0.01 | 0.4 | <2 | <0.05 | <1 | <5 | <5 | <5
GRB21-003 | 165 | 170 | 3823537 | CHIP | wet | 3823537 | Rock Chip | 1.91 | 0.01 | <1 | 35 | <3 | 16 | <0.3 | 11 | 4 | 52 | 1.75 | 154 | <8 | 14 | 7 | <0.5 | <3 | <3 | 6 | <0.01 | 0.01 | 35 | 5 | 0.04 | 206 | 0.001 | <20 | 0.68 | <0.01 | 0.4 | <2 | <0.05 | <1 | <5 | <5 | <5
GRB21-003 | 170 | 175 | 3823538 | CHIP | wet | 3823538 | Rock Chip | 1.44 | 0.084 | <1 | 15 | <3 | 8 | <0.3 | 2 | 2 | 30 | 0.71 | 64 | <8 | 3 | 4 | <0.5 | <3 | <3 | 3 | <0.01 | 0.005 | 12 | 4 | 0.03 | 145 | 0.001 | <20 | 0.38 | <0.01 | 0.23 | 4 | <0.05 | <1 | <5 | <5 | <5
GRB21-003 | 175 | 180 | 3823539 | CHIP | wet | 3823539 | Rock Chip | 1.75 | 0.013 | <1 | 30 | <3 | 10 | <0.3 | 6 | 3 | 41 | 1.3 | 144 | <8 | 13 | 14 | <0.5 | <3 | <3 | 5 | <0.01 | 0.011 | 34 | 4 | 0.03 | 188 | <0.001 | <20 | 0.64 | <0.01 | 0.39 | <2 | <0.05 | <1 | <5 | <5 | <5
GRB21-003 | 180 | 185 | 3823541 | CHIP | wet | 3823540 | Rock Chip | 1.28 | 0.015 | <1 | 47 | <3 | 25 | <0.3 | 11 | 5 | 86 | 1.96 | 203 | <8 | 12 | 12 | <0.5 | <3 | <3 | 7 | <0.01 | 0.013 | 31 | 5 | 0.04 | 190 | <0.001 | <20 | 0.65 | <0.01 | 0.37 | <2 | <0.05 | <1 | <5 | <5 | <5
GRB21-003 | 185 | 190 | 3823542 | CHIP | wet | 3823541 | Rock Chip | 1.36 | 0.014 | <1 | 37 | <3 | 17 | <0.3 | 6 | 3 | 83 | 1.63 | 157 | <8 | 13 | 12 | <0.5 | <3 | <3 | 6 | <0.01 | 0.011 | 30 | 6 | 0.03 | 198 | 0.001 | <20 | 0.58 | <0.01 | 0.34 | <2 | <0.05 | <1 | <5 | <5 | <5
GRB21-003 | 190 | 195 | 3823543 | CHIP | wet | 3823542 | Rock Chip | 1.84 | 0.021 | 1 | 30 | 3 | 15 | <0.3 | 4 | 3 | 78 | 1.37 | 129 | <8 | 6 | 7 | <0.5 | <3 | <3 | 5 | <0.01 | 0.01 | 17 | 5 | 0.03 | 165 | 0.001 | <20 | 0.48 | <0.01 | 0.28 | <2 | <0.05 | <1 | <5 | <5 | <5
GRB21-003 | 195 | 200 | 3823544 | CHIP | wet | 3823543 | Rock Chip | 1.96 | 0.016 | 2 | 37 | <3 | 14 | <0.3 | 10 | 5 | 81 | 1.97 | 138 | <8 | 18 | 10 | <0.5 | <3 | 3 | 8 | <0.01 | 0.015 | 44 | 6 | 0.03 | 186 | <0.001 | <20 | 0.75 | 0.01 | 0.41 | <2 | <0.05 | <1 | <5 | <5 | <5
GRB21-004 | 0 | 5 | 3823651 | CHIP | dry
GRB21-004 | 5 | 10 | 3823652 | CHIP | dry | 3823652 | Rock Chip | 3.38 | 0.133 | 2 | 222 | 16 | 53 | 0.6 | 12 | 14 | 196 | 4.78 | 380 | <8 | 8 | 65 | <0.5 | <3 | 11 | 28 | 0.08 | 0.105 | 35 | 8 | 0.14 | 320 | 0.007 | <20 | 0.98 | 0.01 | 0.32 | <2 | 0.09 | <1 | <5 | <5 | <5
GRB21-004 | 10 | 15 | 3823653 | CHIP | dry | 3823653 | Rock Chip | 5.95 | 0.135 | 3 | 305 | 17 | 74 | 0.6 | 11 | 15 | 203 | 5.65 | 45 | <8 | 8 | 53 | <0.5 | <3 | 3 | 25 | 0.09 | 0.143 | 32 | 4 | 0.13 | 272 | 0.002 | <20 | 1.03 | 0.01 | 0.31 | <2 | 0.06 | <1 | <5 | <5 | <5
GRB21-004 | 15 | 20 | 3823654 | CHIP | dry | 3823654 | Rock Chip | 1.18 | 0.052 | 2 | 313 | 13 | 54 | 0.8 | 12 | 15 | 212 | 5.38 | 148 | <8 | 9 | 64 | <0.5 | <3 | 6 | 19 | 0.06 | 0.122 | 35 | 4 | 0.1 | 257 | 0.002 | <20 | 0.91 | <0.01 | 0.33 | <2 | 0.06 | <1 | <5 | <5 | <5
GRB21-004 | 20 | 25 | 3823655 | CHIP | dry | 3823655 | Rock Chip | 0.73 | 0.049 | 2 | 340 | 18 | 56 | 0.4 | 9 | 16 | 109 | 5.49 | 341 | <8 | 9 | 67 | <0.5 | <3 | 9 | 28 | 0.07 | 0.148 | 43 | 5 | 0.09 | 262 | 0.001 | <20 | 1.02 | 0.01 | 0.3 | <2 | 0.08 | <1 | <5 | <5 | <5
GRB21-004 | 25 | 30 | 3823656 | CHIP | dry | 3823656 | Rock Chip | 0.44 | 0.128 | 3 | 298 | 19 | 48 | 0.7 | 10 | 16 | 184 | 6.58 | 626 | <8 | 8 | 77 | <0.5 | <3 | 12 | 32 | 0.07 | 0.157 | 54 | 6 | 0.1 | 283 | 0.001 | <20 | 1.06 | <0.01 | 0.29 | <2 | 0.09 | <1 | <5 | <5 | <5
GRB21-004 | 30 | 35 | 3823657 | CHIP | dry | 3823657 | Rock Chip | 0.53 | 0.213 | 3 | 65 | 22 | 16 | 1.3 | 1 | 1 | 67 | 3.25 | 477 | <8 | 6 | 208 | <0.5 | 13 | 19 | 17 | 0.05 | 0.075 | 32 | 4 | 0.05 | 276 | <0.001 | <20 | 0.59 | <0.01 | 0.29 | <2 | 0.14 | <1 | <5 | <5 | <5
GRB21-004 | 35 | 40 | 3823658 | CHIP | dry | 3823658 | Rock Chip | 1.7 | 0.044 | 2 | 76 | 19 | 23 | 0.8 | 2 | 4 | 109 | 3.68 | 735 | <8 | 8 | 240 | <0.5 | 6 | 11 | 16 | 0.04 | 0.077 | 42 | 3 | 0.05 | 207 | <0.001 | <20 | 0.64 | <0.01 | 0.28 | <2 | 0.16 | <1 | <5 | <5 | <5
GRB21-004 | 40 | 45 | 3823659 | CHIP | dry | 3823659 | Rock Chip | 1.07 | 0.048 | 2 | 268 | 16 | 42 | 0.8 | 8 | 8 | 97 | 5.91 | 410 | <8 | 9 | 205 | <0.5 | <3 | 7 | 25 | 0.06 | 0.156 | 74 | 4 | 0.1 | 355 | 0.001 | <20 | 1.01 | <0.01 | 0.34 | <2 | 0.21 | <1 | <5 | <5 | <5
GRB21-004 | 45 | 50 | 3823661 | CHIP | dry | 3823661 | Rock Chip | 1.29 | 0.308 | 2 | 268 | 30 | 45 | 0.9 | 11 | 10 | 98 | 6.72 | 355 | <8 | 9 | 60 | <0.5 | <3 | 20 | 24 | 0.08 | 0.156 | 51 | 4 | 0.18 | 205 | <0.001 | <20 | 1.4 | <0.01 | 0.24 | <2 | 0.06 | <1 | <5 | <5 | <5
GRB21-004 | 50 | 55 | 3823662 | CHIP | dry | 3823662 | Rock Chip | 1.46 | 0.447 | 2 | 338 | 19 | 55 | 0.9 | 19 | 20 | 321 | 5.16 | 46 | <8 | 8 | 56 | <0.5 | <3 | 10 | 31 | 0.08 | 0.145 | 44 | 6 | 0.1 | 376 | 0.001 | <20 | 1.13 | 0.01 | 0.24 | <2 | 0.17 | <1 | <5 | <5 | <5
GRB21-004 | 55 | 60 | 3823663 | CHIP | dry | 3823663 | Rock Chip | 1.35 | 0.046 | <1 | 82 | 7 | 13 | <0.3 | 4 | 5 | 49 | 1.8 | 410 | <8 | 9 | 25 | <0.5 | <3 | 5 | 4 | 0.02 | 0.018 | 19 | 5 | 0.05 | 154 | 0.001 | <20 | 0.53 | <0.01 | 0.29 | <2 | <0.05 | <1 | <5 | <5 | <5
GRB21-004 | 60 | 65 | 3823664 | CHIP | dry | 3823664 | Rock Chip | 1.14 | 0.011 | <1 | 72 | 3 | 11 | <0.3 | 4 | 2 | 34 | 1.13 | 137 | <8 | 6 | 11 | <0.5 | <3 | 4 | 4 | 0.01 | 0.009 | 17 | 5 | 0.03 | 120 | 0.001 | <20 | 0.53 | <0.01 | 0.24 | <2 | <0.05 | <1 | <5 | <5 | <5
GRB21-004 | 65 | 70 | 3823665 | CHIP | wet | 3823665 | Rock Chip | 1.46 | 0.011 | <1 | 82 | 4 | 8 | <0.3 | 3 | <1 | 23 | 1.06 | 113 | <8 | 15 | 20 | <0.5 | <3 | <3 | 5 | 0.01 | 0.011 | 35 | 5 | 0.04 | 228 | 0.001 | <20 | 0.68 | 0.01 | 0.38 | <2 | <0.05 | <1 | <5 | <5 | <5
GRB21-004 | 70 | 75 | 3823666 | CHIP | wet | 3823666 | Rock Chip | 1.8 | 0.012 | <1 | 176 | 3 | 24 | <0.3 | 10 | 5 | 121 | 2.9 | 234 | <8 | 14 | 12 | <0.5 | <3 | <3 | 9 | 0.01 | 0.018 | 32 | 6 | 0.04 | 237 | 0.001 | <20 | 0.8 | 0.01 | 0.37 | <2 | <0.05 | <1 | <5 | <5 | <5
GRB21-004 | 75 | 80 | 3823667 | CHIP | wet | 3823667 | Rock Chip | 0.72 | 0.015 | <1 | 120 | <3 | 17 | <0.3 | 8 | 3 | 63 | 2.02 | 131 | <8 | 16 | 15 | <0.5 | <3 | <3 | 7 | 0.02 | 0.016 | 34 | 5 | 0.04 | 230 | <0.001 | <20 | 0.77 | 0.01 | 0.37 | <2 | <0.05 | <1 | <5 | <5 | <5
GRB21-004 | 80 | 85 | 3823668 | CHIP | wet | 3823668 | Rock Chip | 1.18 | 0.015 | <1 | 84 | <3 | 11 | <0.3 | 5 | 2 | 39 | 2.04 | 110 | <8 | 16 | 11 | <0.5 | <3 | 5 | 7 | 0.02 | 0.011 | 30 | 5 | 0.04 | 235 | 0.001 | <20 | 0.65 | 0.01 | 0.39 | <2 | <0.05 | <1 | <5 | <5 | <5
GRB21-004 | 85 | 90 | 3823669 | CHIP | wet | 3823669 | Rock Chip | 2.44 | 0.014 | <1 | 86 | 9 | 10 | <0.3 | 3 | 1 | 38 | 2.11 | 281 | <8 | 6 | 13 | <0.5 | <3 | 4 | 5 | <0.01 | 0.014 | 18 | 4 | 0.04 | 171 | 0.001 | <20 | 0.51 | <0.01 | 0.31 | <2 | <0.05 | <1 | <5 | <5 | <5
GRB21-004 | 90 | 95 | 3823671 | CHIP | wet | 3823671 | Rock Chip | 1.14 | 0.593 | <1 | 89 | 5 | 15 | <0.3 | 3 | 1 | 45 | 2.19 | 263 | <8 | 8 | 16 | <0.5 | 4 | <3 | 5 | 0.01 | 0.014 | 19 | 5 | 0.04 | 174 | 0.001 | <20 | 0.5 | <0.01 | 0.28 | <2 | <0.05 | <1 | <5 | <5 | <5
GRB21-004 | 95 | 100 | 3823672 | CHIP | wet | 3823672 | Rock Chip | 1.66 | 0.028 | <1 | 70 | <3 | 12 | <0.3 | 5 | 2 | 48 | 2.12 | 232 | <8 | 12 | 17 | <0.5 | 3 | <3 | 5 | <0.01 | 0.012 | 26 | 5 | 0.04 | 224 | 0.001 | <20 | 0.55 | <0.01 | 0.34 | <2 | <0.05 | <1 | <5 | <5 | <5
GRB21-004 | 100 | 105 | 3823673 | CHIP | wet | 3823673 | Rock Chip | 1.41 | 0.02 | <1 | 65 | 4 | 12 | <0.3 | 7 | 2 | 43 | 1.39 | 85 | <8 | 17 | 11 | <0.5 | <3 | 3 | 6 | <0.01 | 0.01 | 38 | 5 | 0.04 | 245 | <0.001 | <20 | 0.74 | 0.01 | 0.39 | <2 | <0.05 | <1 | <5 | <5 | <5
GRB21-004 | 105 | 110 | 3823674 | CHIP | wet | 3823674 | Rock Chip | 1.22 | 0.026 | <1 | 95 | <3 | 22 | <0.3 | 11 | 4 | 76 | 2.14 | 97 | <8 | 15 | 10 | <0.5 | <3 | <3 | 8 | 0.01 | 0.01 | 34 | 5 | 0.04 | 239 | <0.001 | <20 | 0.84 | 0.01 | 0.36 | <2 | <0.05 | <1 | <5 | <5 | <5
GRB21-004 | 110 | 115 | 3823675 | CHIP | wet | 3823675 | Rock Chip | 1.5 | 0.008 | <1 | 102 | <3 | 21 | <0.3 | 11 | 5 | 86 | 2.07 | 97 | <8 | 14 | 11 | <0.5 | <3 | <3 | 7 | <0.01 | 0.011 | 30 | 5 | 0.03 | 505 | <0.001 | <20 | 0.72 | 0.01 | 0.35 | <2 | <0.05 | <1 | <5 | <5 | <5
GRB21-004 | 115 | 120 | 3823676 | CHIP | wet | 3823676 | Rock Chip | 1.82 | 0.007 | <1 | 63 | 4 | 12 | <0.3 | 3 | 1 | 30 | 1.46 | 67 | <8 | 19 | 19 | <0.5 | <3 | 4 | 6 | 0.01 | 0.012 | 33 | 4 | 0.04 | 241 | <0.001 | <20 | 0.76 | 0.02 | 0.41 | <2 | <0.05 | <1 | <5 | <5 | <5
GRB21-004 | 120 | 125 | 3823677 | CHIP | wet | 3823677 | Rock Chip | 1.25 | 0.015 | <1 | 42 | 5 | 8 | <0.3 | 2 | <1 | 35 | 1.34 | 217 | <8 | 13 | 19 | <0.5 | <3 | 3 | 4 | <0.01 | 0.009 | 34 | 4 | 0.04 | 208 | <0.001 | <20 | 0.58 | 0.01 | 0.36 | <2 | <0.05 | <1 | <5 | <5 | <5
GRB21-004 | 125 | 130 | 3823678 | CHIP | wet | 3823678 | Rock Chip | 1.63 | 0.014 | <1 | 96 | 4 | 16 | <0.3 | 8 | 3 | 57 | 2.1 | 165 | <8 | 15 | 11 | <0.5 | <3 | <3 | 6 | <0.01 | 0.012 | 35 | 6 | 0.04 | 247 | 0.001 | <20 | 0.74 | 0.01 | 0.4 | <2 | <0.05 | <1 | <5 | <5 | <5
GRB21-004 | 130 | 135 | 3823679 | CHIP | wet | 3823679 | Rock Chip | 1.75 | 0.011 | <1 | 108 | <3 | 13 | <0.3 | 8 | 2 | 34 | 1.52 | 51 | <8 | 18 | 15 | <0.5 | <3 | 4 | 6 | <0.01 | 0.011 | 36 | 4 | 0.04 | 247 | <0.001 | <20 | 0.86 | 0.02 | 0.41 | <2 | <0.05 | <1 | <5 | <5 | <5
GRB21-004 | 135 | 140 | 3823681 | CHIP | wet | 3823681 | Rock Chip | 1.17 | 0.025 | <1 | 41 | 5 | 7 | <0.3 | 2 | <1 | 32 | 1.08 | 117 | <8 | 11 | 13 | <0.5 | <3 | 4 | 4 | <0.01 | 0.01 | 26 | 4 | 0.04 | 209 | 0.001 | <20 | 0.55 | <0.01 | 0.35 | <2 | <0.05 | <1 | <5 | <5 | <5
GRB21-004 | 140 | 145 | 3823682 | CHIP | wet | 3823682 | Rock Chip | 1.6 | 0.014 | <1 | 23 | 3 | 4 | 0.5 | 1 | <1 | 22 | 0.78 | 72 | <8 | 12 | 18 | <0.5 | <3 | 3 | 4 | <0.01 | 0.008 | 35 | 4 | 0.03 | 203 | <0.001 | <20 | 0.55 | 0.01 | 0.37 | <2 | 0.06 | <1 | <5 | <5 | <5
GRB21-004 | 145 | 150 | 3823683 | CHIP | wet | 3823683 | Rock Chip | 1.51 | 0.009 | <1 | 27 | <3 | 5 | <0.3 | 2 | <1 | 22 | 0.95 | 118 | <8 | 14 | 21 | <0.5 | <3 | 6 | 5 | <0.01 | 0.01 | 26 | 4 | 0.04 | 231 | 0.001 | <20 | 0.63 | <0.01 | 0.42 | <2 | 0.07 | <1 | <5 | <5 | <5
GRB21-004 | 150 | 155 | 3823684 | CHIP | wet | 3823684 | Rock Chip | 1.57 | 0.008 | <1 | 26 | <3 | 4 | <0.3 | 1 | <1 | 16 | 0.7 | 67 | <8 | 19 | 19 | <0.5 | <3 | <3 | 4 | <0.01 | 0.01 | 41 | 4 | 0.04 | 216 | <0.001 | <20 | 0.64 | 0.01 | 0.41 | <2 | <0.05 | <1 | <5 | <5 | <5
GRB21-004 | 155 | 160 | 3823685 | CHIP | wet | 3823685 | Rock Chip | 1.57 | 0.012 | <1 | 26 | <3 | 5 | <0.3 | 1 | <1 | 26 | 0.83 | 769 | <8 | 6 | 19 | <0.5 | <3 | <3 | 4 | <0.01 | 0.009 | 21 | 4 | 0.04 | 174 | 0.001 | <20 | 0.5 | <0.01 | 0.33 | <2 | 0.06 | <1 | <5 | <5 | <5
GRB21-004 | 160 | 165 | 3823686 | CHIP | wet | 3823686 | Rock Chip | 1.3 | 0.01 | <1 | 19 | <3 | 3 | <0.3 | 1 | <1 | 20 | 0.82 | 136 | <8 | 15 | 27 | <0.5 | <3 | 3 | 4 | <0.01 | 0.01 | 42 | 4 | 0.03 | 212 | <0.001 | <20 | 0.59 | 0.01 | 0.4 | <2 | 0.1 | <1 | <5 | <5 | <5
GRB21-004 | 165 | 170 | 3823687 | CHIP | wet | 3823687 | Rock Chip | 1.08 | 0.01 | <1 | 21 | <3 | 4 | <0.3 | <1 | <1 | 25 | 0.88 | 146 | <8 | 11 | 20 | <0.5 | <3 | <3 | 4 | <0.01 | 0.008 | 29 | 4 | 0.03 | 187 | <0.001 | <20 | 0.54 | <0.01 | 0.35 | <2 | 0.08 | <1 | <5 | <5 | <5
GRB21-004 | 170 | 175 | 3823688 | CHIP | wet | 3823688 | Rock Chip | 1.64 | 0.016 | <1 | 37 | 5 | 4 | 0.5 | 2 | <1 | 25 | 1.22 | 68 | <8 | 14 | 15 | <0.5 | <3 | <3 | 5 | <0.01 | 0.01 | 39 | 4 | 0.03 | 207 | <0.001 | <20 | 0.62 | <0.01 | 0.38 | <2 | 0.06 | <1 | <5 | <5 | <5
GRB21-004 | 175 | 180 | 3823689 | CHIP | wet | 3823689 | Rock Chip | 1.34 | 0.014 | <1 | 36 | <3 | 7 | 0.3 | 2 | <1 | 34 | 1.3 | 93 | <8 | 6 | 11 | <0.5 | <3 | <3 | 5 | <0.01 | 0.008 | 20 | 5 | 0.03 | 193 | 0.001 | <20 | 0.45 | <0.01 | 0.27 | <2 | <0.05 | <1 | <5 | <5 | <5
GRB21-004 | 180 | 185 | 3823691 | CHIP | wet | 3823691 | Rock Chip | 0.79 | 0.023 | <1 | 17 | <3 | 1 | 2.4 | 1 | <1 | 33 | 0.69 | 120 | <8 | 2 | 11 | <0.5 | <3 | <3 | 3 | <0.01 | 0.007 | 12 | 4 | 0.02 | 94 | 0.001 | <20 | 0.25 | <0.01 | 0.16 | <2 | <0.05 | <1 | <5 | <5 | <5
GRB21-004 | 185 | 190 | 3823692 | CHIP | wet | 3823692 | Rock Chip | 1.62 | 0.017 | <1 | 23 | <3 | 3 | 1 | 1 | <1 | 32 | 0.75 | 97 | <8 | 5 | 13 | <0.5 | <3 | <3 | 4 | <0.01 | 0.009 | 16 | 5 | 0.02 | 131 | 0.001 | <20 | 0.36 | <0.01 | 0.22 | <2 | <0.05 | <1 | <5 | <5 | <5
GRB21-004 | 190 | 195 | 3823693 | CHIP | wet | 3823693 | Rock Chip | 1.48 | 0.006 | <1 | 62 | <3 | 5 | 0.6 | 3 | <1 | 20 | 0.98 | 47 | <8 | 19 | 17 | <0.5 | <3 | <3 | 6 | <0.01 | 0.011 | 47 | 5 | 0.03 | 310 | <0.001 | <20 | 0.7 | 0.01 | 0.4 | <2 | <0.05 | <1 | <5 | <5 | <5
GRB21-004 | 195 | 200 | 3823694 | CHIP | wet | 3823694 | Rock Chip | 0.66 | <0.005 | <1 | 116 | <3 | 8 | 0.4 | 2 | <1 | 14 | 2.57 | 30 | <8 | 18 | 13 | <0.5 | <3 | <3 | 10 | <0.01 | 0.014 | 43 | 7 | 0.03 | 232 | <0.001 | <20 | 0.72 | <0.01 | 0.4 | <2 | 0.06 | <1 | <5 | <5 | <5
GRB21-005 | 0 | 5 | 3823901 | CHIP | dry | 3823901 | Rock Chip | 0.4 | 0.046 | 2 | 60 | 10 | 33 | 0.7 | 12 | 4 | 106 | 2.74 | 379 | <8 | 3 | 28 | <0.5 | 5 | 4 | 27 | 0.16 | 0.067 | 22 | 17 | 0.15 | 397 | 0.005 | <20 | 1.31 | <0.01 | 0.24 | <2 | 0.05 | <1 | <5 | <5 | <5 | N.A.
GRB21-005 | 5 | 10 | 3823902 | CHIP | dry | 3823902 | Rock Chip | 1.77 | 0.037 | 2 | 61 | 14 | 12 | 1.1 | 5 | 2 | 77 | 2.72 | 1250 | <8 | 7 | 35 | <0.5 | 7 | 11 | 22 | 0.07 | 0.073 | 30 | 9 | 0.08 | 464 | 0.003 | <20 | 0.63 | 0.01 | 0.4 | <2 | 0.3 | <1 | <5 | <5 | <5 | N.A.
GRB21-005 | 10 | 15 | 3823903 | CHIP | dry | 3823903 | Rock Chip | 1.51 | 0.092 | 3 | 28 | 17 | 5 | 1.3 | 4 | <1 | 32 | 2.12 | 848 | <8 | 6 | 48 | <0.5 | 6 | 14 | 23 | 0.07 | 0.082 | 33 | 5 | 0.09 | 579 | 0.003 | <20 | 0.72 | 0.01 | 0.51 | <2 | 0.38 | <1 | <5 | <5 | <5 | N.A.
GRB21-005 | 15 | 20 | 3823904 | CHIP | dry | 3823904 | Rock Chip | 1.05 | 0.038 | 3 | 91 | 17 | 11 | 1.1 | 5 | 2 | 46 | 3.07 | 464 | <8 | 6 | 42 | <0.5 | 6 | 20 | 38 | 0.06 | 0.121 | 35 | 11 | 0.07 | 353 | 0.002 | <20 | 0.75 | 0.01 | 0.42 | <2 | 0.24 | <1 | <5 | <5 | <5 | N.A.
GRB21-005 | 20 | 25 | 3823905 | CHIP | dry | 3823905 | Rock Chip | 0.56 | 0.063 | 3 | 76 | 17 | 9 | 1.7 | 2 | 2 | 69 | 2.33 | 1526 | <8 | 5 | 42 | <0.5 | 12 | 53 | 22 | 0.04 | 0.113 | 26 | 9 | 0.11 | 236 | 0.003 | <20 | 0.71 | <0.01 | 0.46 | <2 | 0.1 | <1 | <5 | <5 | <5 | N.A.
GRB21-005 | 25 | 30 | 3823906 | CHIP | dry | 3823906 | Rock Chip | 0.64 | 0.01 | 3 | 48 | 13 | 16 | 1.6 | 3 | 4 | 130 | 3.06 | 259 | <8 | 5 | 19 | <0.5 | 11 | 12 | 19 | 0.03 | 0.077 | 16 | 9 | 0.1 | 191 | 0.003 | <20 | 0.66 | 0.01 | 0.44 | <2 | 0.09 | <1 | <5 | <5 | <5 | N.A.
GRB21-005 | 30 | 35 | 3823907 | CHIP | dry | 3823907 | Rock Chip | 0.81 | 0.05 | 1 | 35 | 8 | 2 | 1 | 1 | <1 | 22 | 2.46 | 3223 | <8 | 7 | 10 | <0.5 | 9 | 7 | 8 | 0.03 | 0.099 | 10 | 9 | 0.04 | 182 | <0.001 | <20 | 0.41 | <0.01 | 0.33 | <2 | 0.12 | <1 | <5 | <5 | <5 | N.A.
GRB21-005 | 35 | 40 | 3823908 | CHIP | dry | 3823908 | Rock Chip | 0.33 | 0.038 | 1 | 26 | 7 | 6 | 0.9 | 1 | <1 | 41 | 2.04 | 241 | <8 | 4 | 7 | <0.5 | 7 | 4 | 6 | 0.02 | 0.014 | 13 | 9 | 0.03 | 164 | 0.001 | <20 | 0.39 | <0.01 | 0.3 | <2 | 0.13 | <1 | <5 | <5 | <5 | N.A.
GRB21-005 | 40 | 45 | 3823909 | CHIP | dry | 3823909 | Rock Chip | 0.73 | 0.045 | 1 | 27 | 7 | 6 | 0.8 | 2 | <1 | 33 | 2.01 | 242 | <8 | 5 | 7 | <0.5 | 8 | 4 | 6 | 0.02 | 0.015 | 13 | 6 | 0.03 | 159 | 0.001 | <20 | 0.36 | <0.01 | 0.3 | <2 | 0.13 | <1 | <5 | <5 | <5 | N.A.
GRB21-005 | 45 | 50 | 3823911 | CHIP | dry | 3823911 | Rock Chip | 1.33 | 0.01 | <1 | 17 | <3 | 7 | <0.3 | 1 | <1 | 27 | 1.83 | 58 | <8 | 6 | 8 | <0.5 | 3 | <3 | 5 | 0.02 | 0.01 | 19 | 6 | 0.03 | 219 | <0.001 | <20 | 0.46 | 0.01 | 0.4 | <2 | 0.15 | <1 | <5 | <5 | <5 | N.A.
GRB21-005 | 50 | 55 | 3823912 | CHIP | dry | 3823912 | Rock Chip | 1.14 | 0.012 | <1 | 23 | 3 | 10 | <0.3 | 2 | <1 | 26 | 1.92 | 62 | <8 | 11 | 9 | <0.5 | 3 | <3 | 7 | 0.02 | 0.011 | 26 | 6 | 0.03 | 215 | <0.001 | <20 | 0.5 | 0.01 | 0.4 | <2 | 0.12 | <1 | <5 | <5 | <5 | N.A.
GRB21-005 | 55 | 60 | 3823913 | CHIP | dry | 3823913 | Rock Chip | 1.26 | 0.009 | <1 | 69 | 4 | 12 | <0.3 | 4 | 1 | 31 | 2.12 | 36 | <8 | 10 | 7 | <0.5 | <3 | <3 | 9 | 0.01 | 0.011 | 29 | 11 | 0.03 | 227 | <0.001 | <20 | 0.59 | 0.01 | 0.41 | <2 | 0.12 | <1 | <5 | <5 | <5 | N.A.
GRB21-005 | 60 | 65 | 3823914 | CHIP | dry | 3823914 | Rock Chip | 1.08 | 0.011 | 2 | 95 | <3 | 4 | <0.3 | 2 | <1 | 20 | 2.11 | 41 | <8 | 11 | 11 | <0.5 | <3 | <3 | 7 | <0.01 | 0.009 | 25 | 9 | 0.03 | 216 | <0.001 | <20 | 0.48 | <0.01 | 0.32 | <2 | 0.11 | <1 | <5 | <5 | <5 | N.A.
GRB21-005 | 65 | 70 | 3823915 | CHIP | dry | 3823915 | Rock Chip | 0.48 | 0.011 | 1 | 63 | 3 | 6 | <0.3 | 3 | <1 | 36 | 1.61 | 71 | <8 | 10 | 9 | <0.5 | <3 | <3 | 6 | <0.01 | 0.008 | 26 | 6 | 0.03 | 179 | <0.001 | <20 | 0.47 | 0.01 | 0.31 | <2 | 0.06 | <1 | <5 | <5 | <5 | N.A.
GRB21-005 | 70 | 75 | 3823916 | CHIP | dry | 3823916 | Rock Chip | 0.68 | 0.007 | <1 | 96 | <3 | 24 | <0.3 | 14 | 6 | 150 | 2.28 | 15 | <8 | 18 | 10 | <0.5 | <3 | <3 | 8 | <0.01 | 0.014 | 42 | 10 | 0.03 | 207 | <0.001 | <20 | 0.72 | 0.01 | 0.37 | <2 | <0.05 | <1 | <5 | <5 | <5 | N.A.
GRB21-005 | 75 | 80 | 3823917 | CHIP | dry | 3823917 | Rock Chip | 1.51 | 0.022 | <1 | 71 | 5 | 13 | 0.4 | 5 | 3 | 85 | 2.95 | 52 | <8 | 8 | 10 | <0.5 | <3 | <3 | 7 | <0.01 | 0.009 | 19 | 9 | 0.03 | 190 | <0.001 | <20 | 0.5 | <0.01 | 0.32 | <2 | 0.06 | <1 | <5 | <5 | <5 | N.A.
GRB21-005 | 80 | 85 | 3823918 | CHIP | dry | 3823918 | Rock Chip | 0.54 | 0.022 | <1 | 28 | 5 | 13 | <0.3 | 10 | 4 | 129 | 2.07 | 663 | <8 | 14 | 10 | <0.5 | 4 | <3 | 6 | <0.01 | 0.008 | 27 | 8 | 0.03 | 199 | <0.001 | <20 | 0.52 | 0.01 | 0.36 | <2 | 0.12 | <1 | <5 | <5 | <5 | N.A.
GRB21-005 | 85 | 90 | 3823919 | CHIP | dry | 3823919 | Rock Chip | 0.65 | 0.012 | 2 | 18 | 8 | 7 | 0.9 | 3 | 2 | 65 | 2.12 | 106 | <8 | 10 | 20 | <0.5 | 4 | 7 | 12 | <0.01 | 0.037 | 33 | 8 | 0.07 | 186 | 0.002 | <20 | 0.59 | 0.01 | 0.49 | <2 | 0.27 | <1 | <5 | <5 | <5 | N.A.
GRB21-005 | 90 | 95 | 3823921 | CHIP | dry | 3823921 | Rock Chip | 0.68 | 0.108 | 2 | 51 | 21 | 7 | 2.4 | 2 | 9 | 59 | 3.01 | 2645 | <8 | 6 | 24 | <0.5 | 10 | 15 | 12 | 0.01 | 0.093 | 35 | 7 | 0.06 | 148 | 0.002 | <20 | 0.53 | 0.01 | 0.45 | <2 | 0.3 | <1 | <5 | <5 | <5 | N.A.
GRB21-005 | 95 | 100 | 3823922 | CHIP | dry | 3823922 | Rock Chip | 0.98 | 0.009 | 2 | 85 | 19 | 59 | 1 | 9 | 4 | 278 | 6.44 | 63 | <8 | 9 | 29 | <0.5 | 6 | 12 | 65 | <0.01 | 0.134 | 29 | 8 | 0.03 | 469 | 0.001 | <20 | 0.74 | 0.01 | 0.4 | <2 | 0.41 | <1 | <5 | <5 | 5 | N.A.
GRB21-005 | 100 | 105 | 3823923 | CHIP | dry | 3823923 | Rock Chip | 1.02 | 0.029 | 2 | 73 | 15 | 56 | 2.1 | 9 | 10 | 458 | 5.98 | 42 | <8 | 8 | 26 | <0.5 | 8 | 13 | 39 | <0.01 | 0.105 | 26 | 6 | 0.04 | 314 | 0.002 | <20 | 0.69 | <0.01 | 0.35 | <2 | 0.27 | <1 | <5 | <5 | 6 | N.A.
GRB21-005 | 105 | 110 | 3823924 | CHIP | dry | 3823924 | Rock Chip | 1 | 0.094 | 2 | 85 | 13 | 30 | 0.7 | 5 | 7 | 329 | 5.66 | 10 | <8 | 7 | 39 | <0.5 | 5 | 8 | 43 | <0.01 | 0.114 | 25 | 6 | 0.03 | 528 | 0.002 | <20 | 0.72 | <0.01 | 0.41 | <2 | 0.45 | <1 | <5 | <5 | <5 | N.A.
GRB21-005 | 110 | 115 | 3823925 | CHIP | dry | 3823925 | Rock Chip | 1.46 | 0.026 | 1 | 91 | 13 | 44 | 0.7 | 5 | 7 | 394 | 6.42 | 128 | <8 | 7 | 32 | <0.5 | 3 | 5 | 46 | <0.01 | 0.117 | 26 | 6 | 0.04 | 452 | 0.002 | <20 | 0.67 | <0.01 | 0.4 | <2 | 0.5 | <1 | <5 | <5 | <5 | N.A.
GRB21-005 | 115 | 120 | 3823926 | CHIP | dry | 3823926 | Rock Chip | 0.95 | 0.097 | 2 | 98 | 14 | 39 | 1.5 | 6 | 6 | 334 | 5.91 | 729 | <8 | 7 | 38 | <0.5 | 4 | 9 | 32 | <0.01 | 0.111 | 30 | 5 | 0.05 | 489 | 0.002 | <20 | 0.68 | 0.01 | 0.52 | <2 | 0.62 | <1 | <5 | <5 | <5 | N.A.
GRB21-005 | 120 | 125 | 3823927 | CHIP | dry | 3823927 | Rock Chip | 1.26 | 0.02 | 1 | 87 | 5 | 29 | 0.6 | 19 | 10 | 252 | 3.88 | 63 | <8 | 14 | 20 | <0.5 | <3 | <3 | 20 | <0.01 | 0.083 | 40 | 6 | 0.04 | 326 | 0.001 | <20 | 0.74 | 0.01 | 0.43 | <2 | 0.33 | <1 | <5 | <5 | <5 | N.A.
GRB21-005 | 125 | 130 | 3823928 | CHIP | dry | 3823928 | Rock Chip | 1.38 | 0.009 | <1 | 271 | 3 | 46 | <0.3 | 25 | 8 | 167 | 2.98 | 16 | <8 | 19 | 14 | <0.5 | <3 | <3 | 13 | <0.01 | 0.042 | 44 | 7 | 0.05 | 223 | <0.001 | <20 | 1.07 | 0.02 | 0.35 | <2 | 0.08 | <1 | <5 | <5 | <5 | N.A.
GRB21-005 | 130 | 135 | 3823929 | CHIP | dry | 3823929 | Rock Chip | 1.44 | 0.005 | <1 | 174 | <3 | 19 | <0.3 | 16 | 5 | 99 | 2.17 | 25 | <8 | 12 | 9 | <0.5 | <3 | <3 | 7 | <0.01 | 0.024 | 39 | 6 | 0.03 | 459 | <0.001 | <20 | 0.7 | 0.01 | 0.29 | <2 | 0.08 | <1 | <5 | <5 | <5 | N.A.
GRB21-005 | 135 | 140 | 3823931 | CHIP | dry | 3823931 | Rock Chip | 1.18 | 0.007 | <1 | 98 | 4 | 25 | 0.4 | 4 | 3 | 205 | 4.69 | 88 | <8 | 6 | 8 | <0.5 | 3 | 4 | 9 | <0.01 | 0.022 | 25 | 7 | 0.02 | 136 | <0.001 | <20 | 0.5 | <0.01 | 0.26 | <2 | 0.16 | <1 | <5 | <5 | <5 | N.A.
GRB21-005 | 140 | 145 | 3823932 | CHIP | dry | 3823932 | Rock Chip | 1.15 | 0.006 | <1 | 118 | <3 | 8 | <0.3 | 11 | 2 | 41 | 1.01 | 13 | <8 | 12 | 8 | <0.5 | <3 | <3 | 5 | <0.01 | 0.008 | 29 | 5 | 0.03 | 204 | <0.001 | <20 | 0.85 | 0.01 | 0.33 | <2 | 0.06 | <1 | <5 | <5 | <5 | N.A.
GRB21-005 | 145 | 150 | 3823933 | CHIP | dry | 3823933 | Rock Chip | 1.1 | <0.005 | <1 | 130 | <3 | 11 | <0.3 | 7 | 2 | 72 | 1.94 | 12 | <8 | 7 | 9 | <0.5 | <3 | <3 | 5 | <0.01 | 0.006 | 19 | 6 | 0.05 | 150 | <0.001 | <20 | 0.52 | <0.01 | 0.25 | <2 | 0.05 | <1 | <5 | <5 | <5 | N.A.
GRB21-005 | 150 | 155 | 3823934 | CHIP | dry | 3823934 | Rock Chip | 1.26 | <0.005 | <1 | 178 | <3 | 15 | <0.3 | 11 | 3 | 91 | 1.9 | 9 | <8 | 9 | 8 | <0.5 | <3 | <3 | 7 | <0.01 | 0.008 | 30 | 7 | 0.08 | 183 | <0.001 | <20 | 0.67 | 0.01 | 0.31 | <2 | 0.1 | <1 | <5 | <5 | <5 | N.A.
GRB21-005 | 155 | 160 | 3823935 | CHIP | dry | 3823935 | Rock Chip | 1.16 | <0.005 | <1 | 235 | <3 | 16 | <0.3 | 14 | 4 | 174 | 1.85 | 8 | <8 | 15 | 13 | <0.5 | <3 | <3 | 8 | 0.01 | 0.01 | 32 | 7 | 0.1 | 293 | <0.001 | <20 | 0.87 | 0.01 | 0.33 | <2 | 0.27 | <1 | <5 | <5 | <5 | N.A.
GRB21-005 | 160 | 165 | 3823936 | CHIP | dry | 3823936 | Rock Chip | 1.52 | <0.005 | 1 | 202 | <3 | 24 | <0.3 | 37 | 16 | 157 | 2.01 | 9 | <8 | 14 | 14 | <0.5 | <3 | <3 | 6 | 0.01 | 0.006 | 30 | 7 | 0.12 | 187 | <0.001 | <20 | 0.71 | 0.01 | 0.31 | <2 | 0.44 | <1 | <5 | <5 | <5 | N.A.
GRB21-005 | 165 | 170 | 3823937 | CHIP | dry | 3823937 | Rock Chip | 1.32 | <0.005 | <1 | 105 | <3 | 23 | <0.3 | 24 | 8 | 221 | 2.38 | 5 | <8 | 17 | 9 | <0.5 | <3 | <3 | 6 | 0.04 | 0.009 | 38 | 5 | 0.34 | 242 | <0.001 | <20 | 0.68 | 0.02 | 0.37 | <2 | 0.34 | <1 | <5 | <5 | <5 | N.A.
GRB21-005 | 170 | 175 | 3823938 | CHIP | dry | 3823938 | Rock Chip | 1.18 | 0.006 | 1 | 181 | <3 | 12 | <0.3 | 14 | 6 | 113 | 1.94 | 36 | <8 | 15 | 10 | <0.5 | <3 | <3 | 4 | 0.02 | 0.007 | 30 | 5 | 0.18 | 193 | <0.001 | <20 | 0.6 | 0.01 | 0.33 | <2 | 0.54 | <1 | <5 | <5 | <5 | N.A.
GRB21-005 | 175 | 180 | 3823939 | CHIP | dry | 3823939 | Rock Chip | 1.22 | <0.005 | <1 | 41 | <3 | 14 | <0.3 | 20 | 6 | 144 | 1.57 | 7 | <8 | 18 | 12 | <0.5 | <3 | <3 | 5 | 0.02 | 0.006 | 37 | 5 | 0.22 | 259 | <0.001 | <20 | 0.62 | 0.01 | 0.38 | <2 | 0.2 | <1 | <5 | <5 | <5 | N.A.
GRB21-005 | 180 | 185 | 3823941 | CHIP | dry | 3823941 | Rock Chip | 1.33 | 0.026 | 1 | 71 | <3 | 7 | <0.3 | 7 | 2 | 82 | 1.4 | 150 | <8 | 9 | 9 | <0.5 | 4 | <3 | 4 | <0.01 | 0.004 | 21 | 7 | 0.11 | 167 | <0.001 | <20 | 0.43 | <0.01 | 0.28 | 3 | 0.2 | <1 | <5 | <5 | <5 | N.A.
GRB21-005 | 185 | 190 | 3823942 | CHIP | dry | 3823942 | Rock Chip | 1.36 | 0.067 | 1 | 48 | 3 | 4 | 0.7 | 2 | <1 | 35 | 1.75 | 444 | <8 | 10 | 10 | <0.5 | 4 | <3 | 4 | <0.01 | 0.004 | 21 | 7 | 0.04 | 197 | 0.001 | <20 | 0.45 | <0.01 | 0.35 | <2 | 0.21 | <1 | <5 | <5 | <5 | N.A.
GRB21-005 | 190 | 195 | 3823943 | CHIP | dry | 3823943 | Rock Chip | 0.74 | 0.01 | 1 | 155 | <3 | 20 | <0.3 | 18 | 5 | 150 | 1.82 | 115 | <8 | 17 | 8 | <0.5 | <3 | <3 | 5 | 0.02 | 0.007 | 31 | 6 | 0.2 | 243 | 0.001 | <20 | 0.7 | 0.01 | 0.4 | <2 | 0.36 | <1 | <5 | <5 | <5 | N.A.
GRB21-005 | 195 | 200 | 3823944 | CHIP | dry | 3823944 | Rock Chip | 0.92 | 0.009 | 1 | 92 | <3 | 102 | <0.3 | 25 | 13 | 459 | 4.93 | 39 | <8 | 19 | 8 | <0.5 | <3 | <3 | 9 | 0.05 | 0.013 | 33 | 7 | 0.41 | 228 | 0.001 | <20 | 0.92 | <0.01 | 0.38 | <2 | 1.7 | <1 | <5 | <5 | <5 | N.A.
GRB21-006 | 0 | 5 | 3823851 | CHIP | dry | 3823851 | Rock Chip | 1.74 | 0.042 | 1 | 50 | 10 | 27 | <0.3 | 9 | 4 | 134 | 2.96 | 128 | <8 | 9 | 23 | <0.5 | <3 | <3 | 28 | 0.12 | 0.032 | 28 | 14 | 0.2 | 310 | 0.016 | <20 | 1.14 | 0.02 | 0.3 | <2 | 0.07 | <1 | <5 | <5 | <5 | N.A.
GRB21-006 | 5 | 10 | 3823852 | CHIP | dry | 3823852 | Rock Chip | 2.07 | 0.1 | 2 | 93 | 16 | 36 | 0.3 | 13 | 8 | 141 | 3.9 | 498 | <8 | 9 | 96 | <0.5 | 4 | 4 | 75 | 0.27 | 0.154 | 31 | 17 | 0.46 | 228 | 0.095 | <20 | 2.42 | 0.04 | 0.2 | <2 | 0.19 | <1 | <5 | 6 | 8 | N.A.
GRB21-006 | 10 | 15 | 3823853 | CHIP | dry | 3823853 | Rock Chip | 1.61 | 0.073 | 3 | 122 | 17 | 26 | <0.3 | 18 | 3 | 78 | 4.51 | 305 | <8 | 11 | 172 | <0.5 | 11 | 4 | 82 | 0.2 | 0.231 | 48 | 15 | 0.4 | 294 | 0.091 | <20 | 2.83 | 0.05 | 0.25 | <2 | 0.36 | <1 | <5 | 7 | 10 | N.A.
GRB21-006 | 15 | 20 | 3823854 | CHIP | dry | 3823854 | Rock Chip | 0.29 | 0.06 | 3 | 65 | 18 | 20 | 0.3 | 6 | 2 | 66 | 4.25 | 218 | <8 | 10 | 227 | <0.5 | 4 | <3 | 52 | 0.15 | 0.232 | 55 | 11 | 0.29 | 273 | 0.014 | <20 | 2.03 | 0.08 | 0.36 | 2 | 0.63 | <1 | <5 | 6 | 8 | N.A.
GRB21-006 | 20 | 25 | 3823855 | CHIP | dry | 3823855 | Rock Chip | 0.63 | 0.024 | 3 | 58 | 12 | 24 | <0.3 | 14 | 8 | 150 | 4.47 | 106 | <8 | 17 | 114 | <0.5 | <3 | <3 | 33 | 0.06 | 0.099 | 44 | 13 | 0.43 | 420 | 0.011 | <20 | 2.16 | 0.09 | 0.54 | <2 | 0.51 | <1 | <5 | 7 | <5 | N.A.
GRB21-006 | 25 | 30 | 3823856 | CHIP | dry | 3823856 | Rock Chip | 0.89 | 0.028 | 1 | 40 | 6 | 18 | <0.3 | 9 | 3 | 77 | 2.89 | 82 | <8 | 18 | 16 | <0.5 | <3 | <3 | 13 | 0.02 | 0.028 | 41 | 11 | 0.22 | 367 | 0.004 | <20 | 1.42 | 0.03 | 0.57 | <2 | 0.13 | <1 | <5 | <5 | <5 | N.A.
GRB21-006 | 30 | 35 | 3823857 | CHIP | dry | 3823857 | Rock Chip | 0.52 | 0.013 | 2 | 36 | 10 | 11 | <0.3 | 2 | <1 | 31 | 3.28 | 78 | <8 | 14 | 13 | <0.5 | 3 | <3 | 16 | 0.03 | 0.041 | 33 | 7 | 0.08 | 294 | 0.002 | <20 | 0.89 | 0.03 | 0.52 | <2 | 0.22 | <1 | <5 | <5 | <5 | N.A.
GRB21-006 | 35 | 40 | 3823858 | CHIP | dry | 3823858 | Rock Chip | 1.21 | 0.038 | 2 | 38 | 4 | 6 | 0.5 | 2 | <1 | 26 | 2.75 | 548 | <8 | 12 | 12 | <0.5 | 9 | <3 | 11 | 0.01 | 0.026 | 28 | 8 | 0.08 | 282 | 0.004 | <20 | 0.86 | 0.01 | 0.54 | <2 | 0.15 | <1 | <5 | <5 | <5 | N.A.
GRB21-006 | 40 | 45 | 3823859 | CHIP | dry | 3823859 | Rock Chip | 1.48 | 0.048 | 3 | 42 | 4 | 7 | 0.8 | 3 | <1 | 22 | 2.43 | 687 | <8 | 17 | 20 | <0.5 | 9 | <3 | 11 | 0.01 | 0.024 | 36 | 8 | 0.09 | 342 | 0.003 | <20 | 0.95 | 0.01 | 0.56 | <2 | 0.09 | <1 | <5 | <5 | <5 | N.A.
GRB21-006 | 45 | 50 | 3823861 | CHIP | dry | 3823861 | Rock Chip | 1.06 | 0.03 | 3 | 48 | <3 | 14 | 0.3 | 7 | 4 | 37 | 1.77 | 255 | <8 | 18 | 13 | <0.5 | 8 | <3 | 9 | 0.01 | 0.022 | 41 | 8 | 0.12 | 338 | 0.003 | <20 | 1.07 | 0.02 | 0.53 | <2 | 0.09 | <1 | <5 | <5 | <5 | N.A.
GRB21-006 | 50 | 55 | 3823862 | CHIP | wet | 3823862 | Rock Chip | 1.8 | 0.032 | 1 | 77 | 4 | 28 | <0.3 | 16 | 9 | 66 | 1.89 | 84 | <8 | 22 | 12 | <0.5 | <3 | <3 | 11 | 0.01 | 0.019 | 41 | 10 | 0.18 | 391 | 0.004 | <20 | 1.47 | 0.03 | 0.59 | <2 | 0.14 | <1 | <5 | <5 | <5 | N.A.
GRB21-006 | 55 | 60 | 3823863 | CHIP | wet | 3823863 | Rock Chip | 1.63 | 0.022 | 1 | 33 | 4 | 8 | <0.3 | 3 | 1 | 34 | 2.29 | 247 | <8 | 15 | 6 | <0.5 | <3 | <3 | 8 | <0.01 | 0.016 | 35 | 9 | 0.06 | 273 | 0.002 | <20 | 0.81 | 0.01 | 0.46 | <2 | 0.09 | <1 | <5 | <5 | <5 | N.A.
GRB21-006 | 60 | 65 | 3823864 | CHIP | wet | 3823864 | Rock Chip | 1.82 | 0.065 | <1 | 19 | 15 | 5 | 1.4 | 1 | <1 | 29 | 1.07 | 612 | <8 | 3 | 5 | <0.5 | 7 | <3 | 3 | <0.01 | 0.005 | 9 | 6 | 0.04 | 106 | 0.002 | <20 | 0.37 | <0.01 | 0.24 | 3 | 0.08 | <1 | <5 | <5 | <5 | N.A.
GRB21-006 | 65 | 70 | 3823865 | CHIP | wet | 3823865 | Rock Chip | 2.27 | 0.047 | 2 | 31 | 8 | 8 | 0.8 | 3 | <1 | 30 | 1.59 | 285 | <8 | 9 | 10 | <0.5 | 4 | <3 | 8 | 0.01 | 0.014 | 23 | 8 | 0.07 | 228 | 0.002 | <20 | 0.75 | 0.01 | 0.42 | <2 | 0.11 | <1 | <5 | <5 | <5 | N.A.
GRB21-006 | 70 | 75 | 3823866 | CHIP | wet | 3823866 | Rock Chip | 2.13 | 0.046 | 1 | 56 | 6 | 12 | <0.3 | 5 | 1 | 38 | 2.01 | 118 | <8 | 18 | 10 | <0.5 | <3 | <3 | 11 | 0.01 | 0.018 | 40 | 9 | 0.09 | 289 | 0.002 | <20 | 1.13 | 0.02 | 0.47 | <2 | 0.08 | <1 | <5 | <5 | <5 | N.A.
GRB21-006 | 75 | 80 | 3823867 | CHIP | wet | 3823867 | Rock Chip | 1.6 | 0.039 | 2 | 52 | 11 | 11 | 1 | 2 | 1 | 58 | 2.76 | 171 | <8 | 14 | 27 | <0.5 | 3 | <3 | 11 | 0.01 | 0.035 | 30 | 7 | 0.08 | 410 | 0.002 | <20 | 0.86 | 0.02 | 0.55 | <2 | 0.4 | <1 | <5 | <5 | <5 | N.A.
GRB21-006 | 80 | 85 | 3823868 | CHIP | wet | 3823868 | Rock Chip | 1.38 | 0.022 | 2 | 19 | 10 | 4 | 0.8 | 1 | <1 | 24 | 1.63 | 193 | <8 | 13 | 17 | <0.5 | <3 | <3 | 8 | <0.01 | 0.016 | 24 | 7 | 0.06 | 331 | 0.002 | <20 | 0.68 | 0.01 | 0.52 | <2 | 0.31 | <1 | <5 | <5 | <5 | N.A.
GRB21-006 | 85 | 90 | 3823869 | CHIP | wet | 3823869 | Rock Chip | 1.8 | 0.029 | 2 | 29 | 13 | 9 | 0.7 | 2 | <1 | 50 | 1.84 | 146 | <8 | 14 | 16 | <0.5 | <3 | <3 | 11 | 0.01 | 0.019 | 27 | 8 | 0.06 | 279 | 0.002 | <20 | 0.76 | 0.01 | 0.49 | <2 | 0.19 | <1 | <5 | <5 | <5 | N.A.
GRB21-006 | 90 | 95 | 3823871 | CHIP | wet | 3823871 | Rock Chip | 1.46 | 0.027 | 3 | 56 | 13 | 11 | 0.5 | 4 | 2 | 45 | 1.9 | 89 | <8 | 12 | 14 | <0.5 | <3 | <3 | 18 | 0.04 | 0.027 | 28 | 9 | 0.11 | 268 | 0.007 | <20 | 0.98 | 0.02 | 0.45 | <2 | 0.12 | <1 | <5 | <5 | <5 | N.A.
GRB21-006 | 95 | 100 | 3823872 | CHIP | wet | 3823872 | Rock Chip | 1.67 | 0.026 | 4 | 41 | 7 | 9 | 0.5 | 2 | <1 | 25 | 1.61 | 107 | <8 | 17 | 8 | <0.5 | <3 | <3 | 8 | <0.01 | 0.015 | 37 | 8 | 0.07 | 283 | 0.002 | <20 | 0.88 | 0.01 | 0.49 | <2 | 0.09 | <1 | <5 | <5 | <5 | N.A.
GRB21-006 | 100 | 105 | 3823873 | CHIP | wet | 3823873 | Rock Chip | 1.8 | 0.09 | 6 | 53 | 9 | 8 | 0.9 | 2 | 1 | 23 | 1.85 | 875 | <8 | 19 | 17 | <0.5 | 8 | <3 | 10 | 0.01 | 0.021 | 37 | 9 | 0.07 | 245 | 0.002 | <20 | 0.82 | 0.01 | 0.45 | <2 | 0.1 | <1 | <5 | <5 | <5 | N.A.
GRB21-006 | 105 | 110 | 3823874 | CHIP | wet | 3823874 | Rock Chip | 1.9 | 0.094 | 8 | 33 | 23 | 5 | 1.4 | 1 | <1 | 22 | 1.52 | 703 | <8 | 15 | 17 | <0.5 | 5 | <3 | 8 | <0.01 | 0.02 | 29 | 7 | 0.06 | 234 | 0.002 | <20 | 0.73 | 0.01 | 0.44 | <2 | 0.12 | <1 | <5 | <5 | <5 | N.A.
GRB21-006 | 110 | 115 | 3823875 | CHIP | wet | 3823875 | Rock Chip | 1.77 | 0.075 | 8 | 25 | 13 | 6 | 1.2 | 2 | <1 | 26 | 1.31 | 647 | <8 | 13 | 22 | <0.5 | 7 | <3 | 8 | 0.01 | 0.017 | 27 | 7 | 0.08 | 241 | 0.002 | <20 | 0.72 | 0.01 | 0.43 | <2 | 0.15 | <1 | <5 | <5 | <5 | N.A.
GRB21-006 | 115 | 120 | 3823876 | CHIP | wet | 3823876 | Rock Chip | 2.36 | 0.067 | 6 | 31 | 31 | 11 | 1.8 | 1 | <1 | 21 | 1.87 | 586 | <8 | 14 | 21 | <0.5 | 8 | <3 | 10 | 0.01 | 0.022 | 25 | 7 | 0.05 | 345 | 0.001 | <20 | 0.72 | 0.01 | 0.49 | <2 | 0.35 | <1 | <5 | <5 | <5 | N.A.
GRB21-006 | 120 | 125 | 3823877 | CHIP | wet | 3823877 | Rock Chip | 1.76 | 0.113 | 12 | 47 | 90 | 6 | 3.4 | 1 | <1 | 24 | 1.39 | 1114 | <8 | 14 | 19 | <0.5 | 13 | 3 | 7 | 0.01 | 0.016 | 36 | 7 | 0.06 | 227 | 0.002 | <20 | 0.7 | 0.01 | 0.44 | <2 | 0.18 | <1 | <5 | <5 | <5 | N.A.
GRB21-006 | 125 | 130 | 3823878 | CHIP | wet | 3823878 | Rock Chip | 1.88 | 0.18 | 9 | 55 | 193 | 9 | 6.3 | 1 | <1 | 31 | 2.74 | 1248 | <8 | 14 | 27 | <0.5 | 38 | 4 | 9 | <0.01 | 0.03 | 21 | 8 | 0.04 | 188 | 0.002 | <20 | 0.51 | <0.01 | 0.31 | <2 | 0.11 | <1 | <5 | <5 | <5 | N.A.
GRB21-006 | 130 | 135 | 3823879 | CHIP | wet | 3823879 | Rock Chip | 1.68 | 0.141 | 8 | 69 | 77 | 8 | 4 | 2 | <1 | 22 | 3.08 | 879 | <8 | 18 | 24 | <0.5 | 23 | 6 | 12 | 0.01 | 0.03 | 35 | 9 | 0.06 | 254 | 0.002 | <20 | 0.76 | 0.01 | 0.46 | <2 | 0.13 | <1 | <5 | <5 | <5 | N.A.
GRB21-006 | 135 | 140 | 3823881 | CHIP | wet | 3823881 | Rock Chip | 1.67 | 0.062 | 2 | 34 | 26 | 5 | 1.4 | 1 | <1 | 14 | 1.35 | 349 | <8 | 23 | 13 | <0.5 | 11 | <3 | 8 | <0.01 | 0.016 | 43 | 7 | 0.04 | 225 | 0.001 | <20 | 0.68 | 0.01 | 0.44 | <2 | 0.06 | <1 | <5 | <5 | <5 | N.A.
GRB21-006 | 140 | 145 | 3823882 | CHIP | wet | 3823882 | Rock Chip | 1.29 | 0.054 | 4 | 41 | 27 | 4 | 1.7 | 1 | <1 | 16 | 1.61 | 239 | <8 | 19 | 16 | <0.5 | 8 | <3 | 9 | <0.01 | 0.015 | 34 | 9 | 0.05 | 240 | 0.001 | <20 | 0.7 | <0.01 | 0.47 | <2 | 0.11 | <1 | <5 | <5 | <5 | N.A.
GRB21-006 | 145 | 150 | 3823883 | CHIP | wet | 3823883 | Rock Chip | 2.02 | 0.229 | 3 | 61 | 53 | 7 | 2.8 | 1 | <1 | 16 | 2.09 | 737 | <8 | 17 | 14 | <0.5 | 26 | <3 | 8 | <0.01 | 0.021 | 27 | 11 | 0.04 | 192 | <0.001 | <20 | 0.57 | <0.01 | 0.38 | <2 | 0.06 | <1 | <5 | <5 | <5 | N.A.
GRB21-006 | 150 | 155 | 3823884 | CHIP | wet | 3823884 | Rock Chip | 1.42 | 0.06 | 1 | 37 | 20 | 15 | 1.7 | 3 | 1 | 28 | 0.97 | 277 | <8 | 6 | 11 | <0.5 | 9 | <3 | 5 | <0.01 | 0.009 | 14 | 5 | 0.04 | 126 | 0.002 | <20 | 0.43 | <0.01 | 0.3 | <2 | <0.05 | <1 | <5 | <5 | <5 | N.A.
GRB21-006 | 155 | 160 | 3823885 | CHIP | wet | 3823885 | Rock Chip | 1.37 | 0.08 | 4 | 175 | 30 | 9 | 2.3 | 4 | <1 | 21 | 4.29 | 417 | <8 | 17 | 148 | <0.5 | 13 | <3 | 20 | 0.03 | 0.096 | 46 | 11 | 0.11 | 470 | 0.004 | <20 | 1.24 | 0.06 | 0.56 | <2 | 0.81 | <1 | <5 | <5 | <5 | N.A.
GRB21-006 | 160 | 165 | 3823886 | CHIP | wet | 3823886 | Rock Chip | 1.54 | 0.139 | 3 | 812 | 19 | 30 | 0.9 | 7 | 7 | 93 | 2.85 | 580 | <8 | 12 | 33 | <0.5 | 10 | <3 | 22 | 0.13 | 0.134 | 37 | 7 | 0.17 | 220 | 0.005 | <20 | 1.59 | 0.02 | 0.27 | <2 | 1.13 | <1 | <5 | <5 | <5 | N.A.
GRB21-006 | 165 | 170 | 3823887 | CHIP | wet | 3823887 | Rock Chip | 1.34 | 0.083 | 3 | 240 | 26 | 120 | 1.1 | 12 | 19 | 945 | 5.26 | 522 | <8 | 11 | 18 | <0.5 | 13 | <3 | 27 | 0.28 | 0.1 | 32 | 8 | 0.32 | 132 | 0.004 | <20 | 1.32 | 0.01 | 0.25 | <2 | 1.93 | <1 | <5 | 7 | <5 | N.A.
GRB21-006 | 170 | 175 | 3823888 | CHIP | wet | 3823888 | Rock Chip | 0.92 | 0.085 | 3 | 101 | 25 | 19 | 1.6 | 4 | 4 | 70 | 2.83 | 424 | <8 | 11 | 35 | <0.5 | 11 | <3 | 15 | 0.09 | 0.093 | 54 | 8 | 0.11 | 368 | 0.002 | <20 | 1.07 | 0.02 | 0.37 | <2 | 0.8 | <1 | <5 | <5 | <5 | N.A.
GRB21-006 | 175 | 180 | 3823889 | CHIP | wet | 3823889 | Rock Chip | 1.64 | 0.058 | 6 | 125 | 17 | 11 | 0.9 | 6 | 8 | 45 | 2.07 | 428 | <8 | 18 | 19 | <0.5 | 5 | <3 | 10 | 0.03 | 0.031 | 37 | 10 | 0.09 | 270 | 0.001 | <20 | 0.93 | 0.01 | 0.43 | <2 | 0.55 | <1 | <5 | <5 | <5 | N.A.
GRB21-006 | 180 | 185 | 3823891 | CHIP | wet | 3823891 | Rock Chip | 1.56 | 0.032 | 3 | 163 | 16 | 5 | 0.7 | 6 | 2 | 27 | 1.3 | 156 | <8 | 10 | 9 | <0.5 | 4 | <3 | 5 | 0.01 | 0.012 | 17 | 8 | 0.06 | 149 | 0.001 | <20 | 0.65 | <0.01 | 0.33 | <2 | 0.45 | <1 | <5 | <5 | <5 | N.A.
GRB21-006 | 185 | 190 | 3823892 | CHIP | wet | 3823892 | Rock Chip | 1.56 | 0.025 | 3 | 35 | 10 | 3 | 0.7 | 2 | <1 | 24 | 0.97 | 108 | <8 | 4 | 10 | <0.5 | 4 | <3 | 4 | <0.01 | 0.009 | 7 | 6 | 0.04 | 87 | 0.002 | <20 | 0.4 | <0.01 | 0.2 | <2 | 0.08 | <1 | <5 | <5 | <5 | N.A.
GRB21-006 | 190 | 195 | 3823893 | CHIP | wet | 3823893 | Rock Chip | 1.64 | 0.053 | 8 | 44 | 11 | 5 | 0.9 | 1 | <1 | 33 | 1.29 | 88 | <8 | 2 | 5 | <0.5 | 3 | <3 | 3 | <0.01 | 0.007 | 3 | 4 | 0.03 | 60 | 0.002 | <20 | 0.3 | <0.01 | 0.17 | <2 | 0.13 | <1 | <5 | <5 | <5 | N.A.
GRB21-006 | 195 | 200 | 3823894 | CHIP | wet | 3823894 | Rock Chip | 1.26 | 0.046 | 7 | 25 | 17 | 4 | 0.4 | 2 | <1 | 23 | 0.75 | 199 | <8 | 11 | 11 | <0.5 | <3 | <3 | 6 | <0.01 | 0.011 | 23 | 6 | 0.05 | 139 | 0.001 | <20 | 0.61 | <0.01 | 0.32 | <2 | 0.05 | <1 | <5 | <5 | <5 | N.A.
GRB21-007 | 0 | 5 | 3823801 | CHIP | dry | 3823801 | Rock Chip | 1.31 | 0.007 | 2 | 60 | 10 | 21 | <0.3 | 8 | 4 | 97 | 3.69 | 64 | <8 | 11 | 46 | <0.5 | <3 | 4 | 33 | 0.06 | 0.047 | 32 | 13 | 0.3 | 305 | 0.02 | <20 | 1.59 | 0.03 | 0.27 | <2 | 0.12 | <1 | <5 | 8 | <5
GRB21-007 | 5 | 10 | 3823802 | CHIP | dry | 3823802 | Rock Chip | 1.63 | 0.007 | 2 | 109 | 26 | 31 | 0.9 | 6 | 4 | 196 | 5.56 | 48 | <8 | 9 | 56 | <0.5 | <3 | 5 | 17 | 0.09 | 0.111 | 25 | 4 | 0.13 | 615 | 0.004 | <20 | 1.02 | 0.04 | 0.39 | <2 | 0.34 | <1 | <5 | <5 | <5
GRB21-007 | 10 | 15 | 3823803 | CHIP | dry | 3823803 | Rock Chip | 2.37 | 0.008 | 2 | 170 | 23 | 42 | 0.7 | 7 | 4 | 163 | 6.47 | 20 | <8 | 9 | 63 | <0.5 | <3 | 6 | 19 | 0.05 | 0.131 | 44 | 4 | 0.06 | 669 | 0.002 | <20 | 0.79 | 0.06 | 0.49 | <2 | 0.62 | <1 | <5 | <5 | <5
GRB21-007 | 15 | 20 | 3823804 | CHIP | dry | 3823804 | Rock Chip | 0.82 | 0.006 | 2 | 89 | 22 | 17 | 1.2 | 2 | <1 | 39 | 5.1 | 51 | <8 | 8 | 56 | <0.5 | 4 | 7 | 14 | 0.04 | 0.115 | 30 | 4 | 0.06 | 324 | 0.001 | <20 | 0.59 | 0.04 | 0.68 | <2 | 0.95 | <1 | <5 | <5 | <5
GRB21-007 | 20 | 25 | 3823805 | CHIP | dry | 3823805 | Rock Chip | 0.48 | 0.066 | 3 | 30 | 33 | 6 | 7.5 | 2 | <1 | 20 | 3.25 | 142 | <8 | 10 | 52 | <0.5 | 15 | 15 | 11 | 0.02 | 0.097 | 18 | 4 | 0.06 | 396 | 0.004 | <20 | 0.56 | 0.02 | 0.68 | <2 | 0.68 | <1 | <5 | <5 | <5
GRB21-007 | 25 | 30 | 3823806 | CHIP | dry | 3823806 | Rock Chip | 1.12 | 0.04 | 1 | 22 | 19 | 1 | 2.7 | <1 | <1 | 13 | 1.74 | 193 | <8 | 12 | 23 | <0.5 | 6 | 31 | 7 | 0.02 | 0.028 | 17 | 4 | 0.05 | 235 | 0.002 | <20 | 0.55 | <0.01 | 0.44 | <2 | 0.24 | <1 | <5 | <5 | <5
GRB21-007 | 30 | 35 | 3823807 | CHIP | dry | 3823807 | Rock Chip | 1.44 | 0.008 | <1 | 20 | 3 | 1 | <0.3 | 1 | <1 | 12 | 1.21 | 69 | <8 | 16 | 14 | <0.5 | <3 | <3 | 7 | 0.01 | 0.018 | 35 | 5 | 0.08 | 333 | 0.002 | <20 | 0.85 | 0.01 | 0.55 | <2 | 0.12 | <1 | <5 | <5 | <5
GRB21-007 | 35 | 40 | 3823808 | CHIP | dry | 3823808 | Rock Chip | 1.14 | 0.011 | <1 | 17 | 4 | 1 | 0.5 | 2 | <1 | 14 | 0.87 | 31 | <8 | 12 | 8 | <0.5 | <3 | <3 | 6 | <0.01 | 0.012 | 33 | 5 | 0.06 | 291 | 0.002 | <20 | 0.77 | <0.01 | 0.49 | <2 | 0.07 | <1 | <5 | <5 | <5
GRB21-007 | 40 | 45 | 3823809 | CHIP | dry | 3823809 | Rock Chip | 0.84 | 0.054 | 1 | 9 | 12 | <1 | 2 | 1 | <1 | 19 | 0.55 | 89 | <8 | 5 | 5 | <0.5 | 4 | 9 | 3 | <0.01 | 0.005 | 8 | 5 | 0.03 | 132 | 0.001 | <20 | 0.39 | <0.01 | 0.27 | <2 | <0.05 | <1 | <5 | <5 | <5
GRB21-007 | 45 | 50 | 3823811 | CHIP | dry | 3823811 | Rock Chip | 1.03 | 0.041 | 1 | 31 | 8 | 2 | 2.1 | 2 | <1 | 26 | 1.51 | 576 | <8 | 6 | 6 | <0.5 | 4 | <3 | 4 | <0.01 | 0.014 | 11 | 6 | 0.03 | 147 | 0.001 | <20 | 0.39 | <0.01 | 0.27 | <2 | 0.05 | <1 | <5 | <5 | <5
GRB21-007 | 50 | 55 | 3823812 | CHIP | dry | 3823812 | Rock Chip | 1.14 | 0.008 | <1 | 40 | 4 | 1 | 0.7 | 1 | <1 | 17 | 1.69 | 184 | <8 | 12 | 7 | <0.5 | <3 | <3 | 5 | <0.01 | 0.015 | 27 | 5 | 0.04 | 202 | 0.002 | <20 | 0.54 | <0.01 | 0.35 | <2 | <0.05 | <1 | <5 | <5 | <5
GRB21-007 | 55 | 60 | 3823813 | CHIP | dry | 3823813 | Rock Chip | 1.01 | 0.007 | <1 | 53 | 7 | 1 | 0.3 | 1 | <1 | 16 | 2.14 | 134 | <8 | 10 | 8 | <0.5 | <3 | <3 | 6 | <0.01 | 0.02 | 30 | 6 | 0.05 | 252 | 0.002 | <20 | 0.69 | <0.01 | 0.42 | <2 | <0.05 | <1 | <5 | <5 | <5 | N.A.
GRB21-007 | 60 | 65 | 3823814 | CHIP | dry | 3823814 | Rock Chip | 1.27 | 0.006 | 1 | 30 | 7 | 1 | 0.4 | 1 | <1 | 16 | 1.35 | 47 | <8 | 11 | 11 | <0.5 | <3 | <3 | 7 | <0.01 | 0.016 | 28 | 6 | 0.04 | 238 | 0.002 | <20 | 0.64 | <0.01 | 0.42 | <2 | 0.08 | <1 | <5 | <5 | <5 | N.A.
GRB21-007 | 65 | 70 | 3823815 | CHIP | dry | 3823815 | Rock Chip | 1.21 | 0.007 | <1 | 21 | <3 | 1 | <0.3 | 2 | <1 | 17 | 1.14 | 39 | <8 | 15 | 14 | <0.5 | <3 | <3 | 7 | <0.01 | 0.018 | 34 | 7 | 0.06 | 290 | 0.002 | <20 | 0.74 | 0.01 | 0.47 | <2 | 0.07 | <1 | <5 | <5 | <5 | N.A.
GRB21-007 | 70 | 75 | 3823816 | CHIP | dry | 3823816 | Rock Chip | 1.92 | 0.005 | <1 | 33 | <3 | 2 | 0.4 | <1 | <1 | 13 | 1.39 | 155 | <8 | 19 | 10 | <0.5 | <3 | <3 | 6 | <0.01 | 0.02 | 37 | 6 | 0.04 | 208 | <0.001 | <20 | 0.64 | 0.01 | 0.4 | <2 | 0.07 | <1 | <5 | <5 | <5 | N.A.
GRB21-007 | 75 | 80 | 3823817 | CHIP | dry | 3823817 | Rock Chip | 1.48 | 0.008 | 1 | 80 | <3 | 4 | <0.3 | 1 | <1 | 11 | 2.46 | 230 | <8 | 19 | 6 | <0.5 | <3 | <3 | 9 | <0.01 | 0.033 | 39 | 6 | 0.05 | 191 | 0.001 | <20 | 0.62 | <0.01 | 0.36 | <2 | <0.05 | <1 | <5 | <5 | <5 | N.A.
GRB21-007 | 80 | 85 | 3823818 | CHIP | dry | 3823818 | Rock Chip | 1.84 | 0.007 | <1 | 57 | <3 | 3 | <0.3 | 1 | <1 | 11 | 1.38 | 81 | <8 | 21 | 6 | <0.5 | <3 | <3 | 7 | <0.01 | 0.013 | 43 | 6 | 0.05 | 231 | 0.001 | <20 | 0.75 | 0.01 | 0.46 | <2 | <0.05 | <1 | <5 | <5 | <5 | N.A.
GRB21-007 | 85 | 90 | 3823819 | CHIP | dry | 3823819 | Rock Chip | 1.77 | 0.016 | <1 | 77 | 4 | 6 | 0.5 | 1 | <1 | 30 | 2.56 | 180 | <8 | 17 | 5 | <0.5 | <3 | <3 | 8 | <0.01 | 0.016 | 29 | 6 | 0.03 | 178 | 0.002 | <20 | 0.58 | <0.01 | 0.41 | <2 | 0.17 | <1 | <5 | <5 | <5 | N.A.
GRB21-007 | 90 | 95 | 3823821 | CHIP | dry | 3823821 | Rock Chip | 1.8 | 0.013 | 1 | 26 | 17 | 3 | 4.4 | 1 | <1 | 30 | 1.07 | 69 | <8 | 8 | 5 | <0.5 | 5 | <3 | 5 | <0.01 | 0.01 | 24 | 7 | 0.04 | 190 | 0.002 | <20 | 0.56 | <0.01 | 0.37 | <2 | 0.06 | <1 | <5 | <5 | <5 | N.A.
GRB21-007 | 95 | 100 | 3823822 | CHIP | dry | 3823822 | Rock Chip | 1.58 | 0.157 | 2 | 58 | 664 | 4 | 67.8 | 2 | <1 | 31 | 2 | 566 | <8 | 8 | 20 | <0.5 | 27 | <3 | 6 | <0.01 | 0.024 | 14 | 8 | 0.03 | 127 | 0.002 | <20 | 0.35 | <0.01 | 0.23 | 3 | 0.13 | <1 | <5 | <5 | <5 | N.A.
GRB21-007 | 100 | 105 | 3823823 | CHIP | wet | 3823823 | Rock Chip | 1.03 | 0.666 | 2 | 218 | 832 | 6 | 150 | 3 | 8 | 36 | 1.53 | 3789 | <8 | 5 | 29 | <0.5 | 37 | 38 | 4 | <0.01 | 0.02 | 9 | 8 | 0.02 | 141 | 0.002 | <20 | 0.33 | <0.01 | 0.24 | 5 | 0.28 | <1 | <5 | <5 | <5 | 150
GRB21-007 | 105 | 110 | 3823824 | CHIP | wet | 3823824 | Rock Chip | 1.7 | 0.18 | 1 | 73 | 101 | 4 | 23.6 | 2 | 4 | 14 | 1.24 | 1109 | <8 | 17 | 16 | <0.5 | 12 | 8 | 5 | <0.01 | 0.013 | 35 | 6 | 0.05 | 228 | 0.001 | <20 | 0.67 | 0.01 | 0.43 | <2 | 0.13 | <1 | <5 | <5 | <5 | N.A.
GRB21-007 | 110 | 115 | 3823825 | CHIP | wet | 3823825 | Rock Chip | 1.56 | 0.371 | 1 | 84 | 124 | 4 | 23.1 | 2 | 7 | 18 | 1.14 | 1768 | <8 | 12 | 11 | <0.5 | 9 | 10 | 5 | <0.01 | 0.011 | 27 | 5 | 0.04 | 191 | 0.001 | <20 | 0.56 | <0.01 | 0.36 | <2 | 0.13 | <1 | <5 | <5 | <5 | N.A.
GRB21-007 | 115 | 120 | 3823826 | CHIP | wet | 3823826 | Rock Chip | 2.74 | 0.024 | 1 | 21 | 26 | 2 | 4.5 | 1 | <1 | 18 | 0.86 | 161 | <8 | 9 | 6 | <0.5 | 3 | <3 | 4 | <0.01 | 0.008 | 25 | 5 | 0.04 | 180 | 0.001 | <20 | 0.54 | <0.01 | 0.36 | <2 | 0.06 | <1 | <5 | <5 | <5 | N.A.
GRB21-007 | 120 | 125 | 3823827 | CHIP | wet | 3823827 | Rock Chip | 2.45 | 0.019 | 1 | 36 | 19 | 3 | 3.7 | 2 | <1 | 16 | 0.84 | 109 | <8 | 20 | 7 | <0.5 | <3 | <3 | 5 | <0.01 | 0.011 | 41 | 6 | 0.04 | 204 | 0.001 | <20 | 0.66 | <0.01 | 0.38 | <2 | 0.05 | <1 | <5 | <5 | <5 | N.A.
GRB21-007 | 125 | 130 | 3823828 | CHIP | wet | 3823828 | Rock Chip | 1.72 | 0.019 | 1 | 162 | 12 | 4 | 2.1 | 4 | <1 | 14 | 1.29 | 54 | <8 | 14 | 4 | <0.5 | <3 | <3 | 6 | <0.01 | 0.009 | 31 | 6 | 0.03 | 173 | 0.001 | <20 | 0.7 | <0.01 | 0.31 | <2 | <0.05 | <1 | <5 | <5 | <5 | N.A.
GRB21-007 | 130 | 135 | 3823829 | CHIP | wet | 3823829 | Rock Chip | 1.57 | 0.012 | <1 | 55 | 8 | 1 | 1.5 | 1 | <1 | 14 | 1.01 | 63 | <8 | 16 | 8 | <0.5 | <3 | <3 | 6 | <0.01 | 0.01 | 36 | 7 | 0.03 | 169 | <0.001 | <20 | 0.63 | <0.01 | 0.33 | <2 | <0.05 | <1 | <5 | <5 | <5 | N.A.
GRB21-007 | 135 | 140 | 3823831 | CHIP | wet | 3823831 | Rock Chip | 2 | 0.009 | <1 | 28 | 8 | 1 | 1.7 | 1 | <1 | 14 | 0.68 | 73 | <8 | 13 | 8 | <0.5 | <3 | <3 | 4 | <0.01 | 0.007 | 27 | 4 | 0.03 | 162 | 0.001 | <20 | 0.55 | <0.01 | 0.33 | <2 | <0.05 | <1 | <5 | <5 | <5 | N.A.
GRB21-007 | 140 | 145 | 3823832 | CHIP | wet | 3823832 | Rock Chip | 1.23 | 0.007 | <1 | 32 | 6 | 1 | 1.4 | 2 | <1 | 13 | 0.46 | 34 | <8 | 21 | 10 | <0.5 | <3 | <3 | 5 | <0.01 | 0.008 | 44 | 6 | 0.03 | 218 | <0.001 | <20 | 0.79 | 0.01 | 0.41 | <2 | <0.05 | <1 | <5 | <5 | <5 | N.A.
GRB21-007 | 145 | 150 | 3823833 | CHIP | wet | 3823833 | Rock Chip | 2.47 | 0.054 | 1 | 456 | 14 | 7 | 3 | 19 | 7 | 30 | 0.92 | 90 | <8 | 18 | 8 | <0.5 | <3 | <3 | 6 | <0.01 | 0.011 | 35 | 7 | 0.09 | 185 | <0.001 | <20 | 0.94 | 0.02 | 0.34 | <2 | 0.28 | <1 | <5 | <5 | <5 | N.A.
GRB21-007 | 150 | 155 | 3823834 | CHIP | wet | 3823834 | Rock Chip | 1.58 | 0.024 | 2 | 708 | 16 | 30 | 2.9 | 34 | 17 | 131 | 2.6 | 60 | <8 | 18 | 7 | <0.5 | <3 | <3 | 11 | <0.01 | 0.016 | 30 | 9 | 0.28 | 196 | 0.001 | <20 | 1.58 | 0.02 | 0.35 | <2 | 1.28 | <1 | <5 | 6 | <5 | N.A.
GRB21-007 | 155 | 160 | 3823835 | CHIP | wet | 3823835 | Rock Chip | 1.98 | 0.146 | <1 | 129 | 80 | 214 | 13.7 | 64 | 20 | 102 | 1.89 | 954 | <8 | 17 | 8 | 1.6 | 15 | <3 | 7 | 0.02 | 0.014 | 32 | 5 | 0.11 | 192 | <0.001 | <20 | 0.99 | 0.02 | 0.34 | <2 | 1.08 | <1 | <5 | <5 | <5 | N.A.
GRB21-007 | 160 | 165 | 3823836 | CHIP | wet | 3823836 | Rock Chip | 1.97 | 0.032 | <1 | 49 | 40 | 31 | 2.2 | 25 | 20 | 174 | 3.44 | 412 | <8 | 17 | 10 | <0.5 | 4 | <3 | 9 | 0.03 | 0.011 | 27 | 5 | 0.14 | 163 | <0.001 | <20 | 0.76 | 0.01 | 0.32 | <2 | 1.83 | <1 | <5 | <5 | <5 | N.A.
GRB21-007 | 165 | 170 | 3823837 | CHIP | wet | 3823837 | Rock Chip | 1.58 | 0.105 | <1 | 77 | 77 | 22 | 4.5 | 11 | 4 | 16 | 1.28 | 1918 | <8 | 15 | 9 | <0.5 | 10 | <3 | 4 | <0.01 | 0.008 | 30 | 4 | 0.03 | 174 | <0.001 | <20 | 0.6 | <0.01 | 0.34 | <2 | 0.88 | <1 | <5 | <5 | <5 | N.A.
GRB21-007 | 170 | 175 | 3823838 | CHIP | wet | 3823838 | Rock Chip | 1.5 | 0.013 | <1 | 111 | 8 | 18 | 2.2 | 27 | 7 | 53 | 0.92 | 119 | <8 | 16 | 10 | 2.1 | <3 | <3 | 6 | <0.01 | 0.01 | 35 | 5 | 0.06 | 181 | 0.001 | <20 | 0.83 | <0.01 | 0.41 | <2 | 0.42 | <1 | <5 | <5 | <5 | N.A.
GRB21-007 | 175 | 180 | 3823839 | CHIP | wet | 3823839 | Rock Chip | 1.43 | 0.012 | <1 | 89 | 6 | 43 | 1.1 | 56 | 15 | 65 | 1.24 | 46 | <8 | 16 | 6 | 1 | <3 | <3 | 7 | 0.01 | 0.01 | 33 | 6 | 0.09 | 170 | <0.001 | <20 | 0.78 | <0.01 | 0.36 | <2 | 0.47 | <1 | <5 | <5 | <5 | N.A.
GRB21-007 | 180 | 185 | 3823841 | CHIP | wet | 3823841 | Rock Chip | 1.46 | 0.017 | <1 | 112 | 10 | 8 | 1.6 | 25 | 6 | 21 | 0.82 | 171 | <8 | 13 | 10 | <0.5 | <3 | <3 | 6 | <0.01 | 0.01 | 27 | 5 | 0.03 | 179 | <0.001 | <20 | 0.84 | <0.01 | 0.37 | <2 | 0.43 | <1 | <5 | <5 | <5 | N.A.
GRB21-007 | 185 | 190 | 3823842 | CHIP | wet | 3823842 | Rock Chip | 1.37 | 0.022 | <1 | 42 | 14 | 21 | 1.2 | 21 | 8 | 53 | 1.84 | 955 | <8 | 15 | 10 | 0.8 | 5 | <3 | 6 | <0.01 | 0.01 | 31 | 5 | 0.03 | 173 | <0.001 | <20 | 0.78 | <0.01 | 0.38 | <2 | 1.08 | <1 | <5 | <5 | <5 | N.A.
GRB21-007 | 190 | 195 | 3823843 | CHIP | wet | 3823843 | Rock Chip | 1.61 | 0.01 | <1 | 23 | 4 | 6 | 1.5 | 12 | 3 | 64 | 0.66 | 75 | <8 | 18 | 10 | <0.5 | <3 | <3 | 4 | 0.01 | 0.009 | 40 | 5 | 0.05 | 167 | <0.001 | <20 | 0.65 | <0.01 | 0.37 | <2 | 0.2 | <1 | <5 | <5 | <5 | N.A.
GRB21-007 | 195 | 200 | 3823844 | CHIP | wet | 3823844 | Rock Chip | 1.64 | 0.038 | <1 | 133 | 8 | 7 | 1.6 | 19 | 4 | 290 | 1.72 | 892 | <8 | 12 | 8 | <0.5 | 3 | <3 | 5 | 0.02 | 0.007 | 24 | 4 | 0.15 | 166 | 0.001 | <20 | 0.6 | <0.01 | 0.34 | <2 | 0.43 | <1 | <5 | <5 | <5 | N.A.
GRB21-007 | 200 | 205 | 3823845 | CHIP | wet | 3823845 | Rock Chip | 0.91 | 0.009 | <1 | 88 | 4 | 3 | 0.7 | 13 | 3 | 11 | 0.47 | 63 | <8 | 18 | 7 | <0.5 | <3 | <3 | 5 | <0.01 | 0.009 | 33 | 4 | 0.02 | 190 | <0.001 | <20 | 0.72 | <0.01 | 0.39 | <2 | 0.3 | <1 | <5 | <5 | <5 | N.A.
GRB21-007 | 205 | 210 | 3823846 | CHIP | wet | 3823846 | Rock Chip | 1.34 | 0.011 | 1 | 149 | 5 | 18 | 0.6 | 37 | 14 | 66 | 1.09 | 45 | <8 | 15 | 7 | 0.6 | 3 | <3 | 6 | 0.01 | 0.01 | 30 | 4 | 0.07 | 157 | <0.001 | <20 | 0.66 | <0.01 | 0.32 | <2 | 0.62 | <1 | <5 | <5 | <5 | N.A.
GRB21-007 | 210 | 215 | 3823847 | CHIP | wet | 3823847 | Rock Chip | 1.32 | 0.009 | <1 | 19 | 4 | 16 | 0.9 | 26 | 8 | 171 | 1.31 | 29 | <8 | 16 | 6 | <0.5 | <3 | <3 | 7 | 0.03 | 0.011 | 34 | 6 | 0.19 | 166 | <0.001 | <20 | 0.77 | 0.01 | 0.34 | <2 | 0.24 | <1 | <5 | <5 | <5 | N.A.
GRB21-007 | 215 | 220 | 3823848 | CHIP | wet | 3823848 | Rock Chip | 1.27 | 0.015 | <1 | 34 | 14 | 24 | 1.9 | 38 | 14 | 395 | 2.92 | 32 | <8 | 16 | 8 | <0.5 | <3 | <3 | 9 | 0.04 | 0.013 | 33 | 7 | 0.26 | 163 | 0.001 | <20 | 0.76 | 0.01 | 0.34 | <2 | 0.97 | <1 | <5 | <5 | <5 | N.A.
GRB21-007 | 220 | 225 | 3823849 | CHIP | wet | 3823849 | Rock Chip | 1.27 | 0.014 | <1 | 36 | 13 | 10 | 1.7 | 12 | 3 | 67 | 0.95 | 18 | <8 | 20 | 7 | <0.5 | <3 | <3 | 7 | 0.02 | 0.015 | 43 | 6 | 0.06 | 172 | 0.001 | <20 | 0.79 | 0.01 | 0.38 | <2 | 0.09 | <1 | <5 | <5 | <5 | N.A.
GRB21-007 | 225 | 230 | 3823850 | CHIP | wet | 3823850 | Rock Chip | 1.22 | 0.007 | <1 | 64 | 8 | 4 | 0.9 | 2 | <1 | 18 | 1.93 | 149 | <8 | 13 | 5 | <0.5 | <3 | <3 | 6 | <0.01 | 0.012 | 29 | 5 | 0.04 | 150 | <0.001 | <20 | 0.58 | <0.01 | 0.32 | <2 | <0.05 | <1 | <5 | <5 | <5 | N.A.
GRB21-008 | 0 | 5 | 3823551 | CHIP | dry | 3823551 | Rock Chip | 1.15 | 0.008 | <1 | 45 | 5 | 15 | <0.3 | 7 | 3 | 85 | 2 | 61 | <8 | 16 | 18 | <0.5 | <3 | 3 | 12 | 0.04 | 0.017 | 39 | 8 | 0.14 | 292 | 0.005 | <20 | 1.1 | 0.01 | 0.4 | <2 | <0.05 | <1 | <5 | <5 | <5
GRB21-008 | 5 | 10 | 3823552 | CHIP | dry | 3823552 | Rock Chip | 1.39 | 0.385 | 2 | 89 | 19 | 18 | 1 | 5 | 4 | 85 | 4.06 | 1811 | <8 | 10 | 79 | <0.5 | <3 | 25 | 26 | 0.08 | 0.068 | 39 | 7 | 0.17 | 365 | 0.008 | <20 | 0.99 | 0.02 | 0.47 | <2 | 0.27 | <1 | <5 | 6 | <5
GRB21-008 | 10 | 15 | 3823553 | CHIP | dry | 3823553 | Rock Chip | 2.56 | 0.356 | 2 | 74 | 30 | 12 | 2.9 | 2 | 2 | 50 | 4.09 | 1949 | <8 | 8 | 76 | <0.5 | 4 | 63 | 21 | 0.04 | 0.11 | 69 | 4 | 0.09 | 310 | 0.003 | <20 | 0.78 | 0.01 | 0.47 | 5 | 0.23 | <1 | <5 | <5 | <5
GRB21-008 | 15 | 20 | 3823554 | CHIP | dry | 3823554 | Rock Chip | 1 | 0.211 | 2 | 95 | 19 | 15 | 1.5 | 3 | 2 | 94 | 4.4 | 886 | <8 | 7 | 55 | <0.5 | 3 | 62 | 22 | 0.04 | 0.124 | 39 | 4 | 0.13 | 294 | 0.004 | <20 | 0.85 | 0.01 | 0.5 | <2 | 0.18 | <1 | <5 | <5 | <5
GRB21-008 | 20 | 25 | 3823555 | CHIP | dry | 3823555 | Rock Chip | 1.64 | 0.154 | 2 | 152 | 18 | 29 | 1.4 | 8 | 9 | 161 | 4.48 | 546 | <8 | 8 | 55 | <0.5 | <3 | 46 | 24 | 0.03 | 0.16 | 42 | 5 | 0.14 | 254 | 0.003 | <20 | 0.94 | <0.01 | 0.52 | <2 | 0.22 | <1 | <5 | <5 | <5
GRB21-008 | 25 | 30 | 3823556 | CHIP | dry | 3823556 | Rock Chip | 1.23 | 0.223 | 2 | 156 | 17 | 34 | 1.3 | 7 | 10 | 226 | 5.1 | 233 | <8 | 6 | 46 | <0.5 | <3 | 22 | 21 | 0.01 | 0.093 | 55 | 4 | 0.11 | 227 | 0.003 | <20 | 0.9 | <0.01 | 0.44 | <2 | 0.17 | <1 | <5 | <5 | <5
GRB21-008 | 30 | 35 | 3823557 | CHIP | dry | 3823557 | Rock Chip | 1.44 | 0.755 | 2 | 77 | 16 | 15 | 1.4 | 2 | 3 | 137 | 3.93 | 524 | <8 | 6 | 27 | <0.5 | <3 | 48 | 19 | <0.01 | 0.057 | 65 | 3 | 0.13 | 221 | 0.003 | <20 | 0.86 | <0.01 | 0.51 | <2 | 0.12 | <1 | <5 | <5 | <5
GRB21-008 | 35 | 40 | 3823558 | CHIP | dry | 3823558 | Rock Chip | 1.1 | 0.255 | 2 | 110 | 23 | 26 | 0.9 | 4 | 4 | 156 | 4.91 | 670 | <8 | 7 | 61 | <0.5 | <3 | 32 | 25 | 0.02 | 0.11 | 44 | 5 | 0.08 | 310 | 0.003 | <20 | 0.75 | 0.01 | 0.44 | <2 | 0.28 | <1 | <5 | <5 | <5
GRB21-008 | 40 | 45 | 3823559 | CHIP | dry | 3823559 | Rock Chip | 1.3 | 0.094 | 2 | 184 | 22 | 40 | 0.7 | 6 | 4 | 113 | 5.95 | 52 | <8 | 9 | 86 | <0.5 | <3 | 12 | 53 | 0.03 | 0.148 | 58 | 10 | 0.23 | 598 | 0.001 | <20 | 1.21 | 0.03 | 0.36 | <2 | 0.41 | <1 | <5 | 6 | <5
GRB21-008 | 45 | 50 | 3823561 | CHIP | dry | 3823561 | Rock Chip | 1.52 | 0.072 | 2 | 230 | 23 | 37 | 0.7 | 4 | 3 | 176 | 5.64 | 32 | <8 | 8 | 65 | <0.5 | <3 | 11 | 72 | 0.04 | 0.145 | 44 | 11 | 0.55 | 266 | 0.004 | <20 | 1.59 | 0.04 | 0.28 | <2 | 0.24 | <1 | <5 | 11 | 6
GRB21-008 | 50 | 55 | 3823562 | CHIP | dry | 3823562 | Rock Chip | 1.59 | 0.061 | 2 | 284 | 20 | 47 | 0.6 | 9 | 8 | 201 | 6.94 | 27 | <8 | 9 | 107 | <0.5 | <3 | 9 | 69 | 0.05 | 0.158 | 68 | 9 | 0.44 | 246 | 0.001 | <20 | 2.07 | 0.01 | 0.25 | <2 | 0.16 | <1 | <5 | 11 | 6
GRB21-008 | 55 | 60 | 3823563 | CHIP | dry | 3823563 | Rock Chip | 1.21 | 0.078 | 3 | 289 | 20 | 67 | 0.9 | 17 | 17 | 174 | 6.08 | 12 | <8 | 8 | 35 | <0.5 | <3 | 5 | 64 | 0.06 | 0.162 | 49 | 8 | 0.29 | 183 | 0.002 | <20 | 1.72 | <0.01 | 0.24 | <2 | <0.05 | <1 | <5 | 8 | 6
GRB21-008 | 60 | 65 | 3823564 | CHIP | dry | 3823564 | Rock Chip | 1.44 | 0.017 | 2 | 348 | 23 | 45 | 1.3 | 10 | 8 | 102 | 5.79 | 10 | <8 | 7 | 48 | <0.5 | <3 | 8 | 54 | 0.04 | 0.152 | 47 | 8 | 0.23 | 211 | 0.001 | <20 | 1.68 | <0.01 | 0.23 | <2 | 0.09 | <1 | <5 | 6 | <5
GRB21-008 | 65 | 70 | 3823565 | CHIP | dry | 3823565 | Rock Chip | 0.86 | 0.039 | 2 | 213 | 11 | 25 | 0.9 | 8 | 6 | 81 | 3.81 | 49 | <8 | 12 | 46 | <0.5 | <3 | 7 | 25 | 0.03 | 0.088 | 41 | 5 | 0.12 | 201 | 0.001 | <20 | 1.07 | 0.01 | 0.33 | <2 | 0.07 | <1 | <5 | <5 | <5
GRB21-008 | 70 | 75 | 3823566 | CHIP | dry | 3823566 | Rock Chip | 0.94 | 0.014 | <1 | 103 | <3 | 18 | <0.3 | 12 | 7 | 185 | 2.03 | 48 | <8 | 12 | 8 | <0.5 | <3 | 4 | 7 | 0.01 | 0.011 | 32 | 6 | 0.05 | 217 | 0.001 | <20 | 0.67 | 0.01 | 0.38 | <2 | <0.05 | <1 | <5 | <5 | <5
GRB21-008 | 75 | 80 | 3823567 | CHIP | dry | 3823567 | Rock Chip | 1.31 | 0.01 | 1 | 110 | <3 | 28 | <0.3 | 20 | 11 | 370 | 3.43 | 18 | <8 | 18 | 17 | <0.5 | <3 | <3 | 9 | 0.02 | 0.017 | 38 | 6 | 0.04 | 243 | 0.001 | <20 | 0.76 | 0.01 | 0.37 | <2 | 0.08 | <1 | <5 | <5 | <5
GRB21-008 | 80 | 85 | 3823568 | CHIP | dry | 3823568 | Rock Chip | 0.72 | 0.025 | <1 | 74 | 5 | 10 | <0.3 | 4 | 2 | 73 | 2.98 | 182 | <8 | 8 | 10 | <0.5 | <3 | 4 | 7 | 0.02 | 0.009 | 29 | 7 | 0.04 | 192 | 0.001 | <20 | 0.56 | <0.01 | 0.31 | <2 | <0.05 | <1 | <5 | <5 | <5
GRB21-008 | 85 | 90 | 3823569 | CHIP | dry | 3823569 | Rock Chip | 0.98 | 0.026 | <1 | 124 | <3 | 22 | <0.3 | 14 | 7 | 111 | 2.73 | 44 | <8 | 12 | 11 | <0.5 | <3 | <3 | 8 | 0.01 | 0.009 | 30 | 7 | 0.04 | 238 | 0.001 | <20 | 0.77 | 0.01 | 0.38 | <2 | <0.05 | <1 | <5 | <5 | <5
GRB21-008 | 90 | 95 | 3823571 | CHIP | dry | 3823571 | Rock Chip | 1 | 0.009 | <1 | 75 | <3 | 18 | <0.3 | 20 | 11 | 225 | 2.04 | 21 | <8 | 11 | 11 | <0.5 | <3 | <3 | 6 | 0.01 | 0.006 | 29 | 6 | 0.03 | 243 | <0.001 | <20 | 0.62 | 0.01 | 0.34 | <2 | <0.05 | <1 | <5 | <5 | <5
GRB21-008 | 95 | 100 | 3823572 | CHIP | dry | 3823572 | Rock Chip | 1.1 | 0.009 | <1 | 74 | <3 | 16 | <0.3 | 9 | 5 | 82 | 2.25 | 28 | <8 | 15 | 9 | <0.5 | <3 | <3 | 6 | 0.01 | 0.008 | 33 | 5 | 0.03 | 224 | 0.001 | <20 | 0.65 | 0.01 | 0.37 | <2 | <0.05 | <1 | <5 | <5 | <5
GRB21-008 | 100 | 105 | 3823573 | CHIP | dry | 3823573 | Rock Chip | 1.29 | 0.032 | <1 | 61 | <3 | 9 | <0.3 | 5 | 3 | 45 | 1.83 | 329 | <8 | 13 | 13 | <0.5 | <3 | <3 | 4 | <0.01 | 0.006 | 31 | 5 | 0.04 | 203 | 0.001 | <20 | 0.53 | 0.01 | 0.35 | <2 | <0.05 | <1 | <5 | <5 | <5
GRB21-008 | 105 | 110 | 3823574 | CHIP | dry | 3823574 | Rock Chip | 0.72 | 0.013 | <1 | 86 | 4 | 10 | <0.3 | 6 | 3 | 51 | 1.96 | 206 | <8 | 13 | 19 | <0.5 | <3 | 3 | 3 | <0.01 | 0.009 | 26 | 6 | 0.03 | 233 | 0.001 | <20 | 0.52 | <0.01 | 0.33 | <2 | <0.05 | <1 | <5 | <5 | <5
GRB21-008 | 110 | 115 | 3823575 | CHIP | dry | 3823575 | Rock Chip | 1.2 | 0.008 | <1 | 137 | <3 | 18 | <0.3 | 12 | 6 | 89 | 2.49 | 14 | <8 | 12 | 12 | <0.5 | <3 | <3 | 7 | <0.01 | 0.009 | 29 | 8 | 0.03 | 306 | <0.001 | <20 | 0.69 | <0.01 | 0.34 | <2 | <0.05 | <1 | <5 | <5 | <5
GRB21-008 | 115 | 120 | 3823576 | CHIP | dry | 3823576 | Rock Chip | 0.93 | 0.009 | <1 | 109 | <3 | 15 | <0.3 | 17 | 7 | 98 | 1.44 | 25 | <8 | 14 | 8 | <0.5 | <3 | <3 | 5 | <0.01 | 0.006 | 30 | 6 | 0.04 | 237 | <0.001 | <20 | 0.75 | 0.01 | 0.37 | <2 | <0.05 | <1 | <5 | <5 | <5
GRB21-008 | 120 | 125 | 3823577 | CHIP | dry | 3823577 | Rock Chip | 1.41 | 0.009 | <1 | 89 | <3 | 16 | <0.3 | 8 | 5 | 56 | 2.05 | 22 | <8 | 17 | 12 | <0.5 | <3 | <3 | 6 | 0.01 | 0.008 | 34 | 6 | 0.03 | 253 | <0.001 | <20 | 0.78 | 0.02 | 0.38 | <2 | <0.05 | <1 | <5 | <5 | <5
GRB21-008 | 125 | 130 | 3823578 | CHIP | dry | 3823578 | Rock Chip | 1.01 | 0.007 | <1 | 81 | <3 | 12 | <0.3 | 5 | 3 | 37 | 1.7 | 52 | <8 | 19 | 12 | <0.5 | <3 | <3 | 6 | <0.01 | 0.009 | 39 | 6 | 0.04 | 249 | <0.001 | <20 | 0.77 | 0.02 | 0.39 | <2 | <0.05 | <1 | <5 | <5 | <5
GRB21-008 | 130 | 135 | 3823579 | CHIP | dry | 3823579 | Rock Chip | 1.11 | 0.005 | <1 | 148 | 4 | 24 | <0.3 | 11 | 7 | 67 | 2.24 | 31 | <8 | 13 | 10 | <0.5 | <3 | <3 | 8 | <0.01 | 0.009 | 34 | 8 | 0.04 | 208 | <0.001 | <20 | 0.83 | 0.01 | 0.36 | <2 | <0.05 | <1 | <5 | <5 | <5
GRB21-008 | 135 | 140 | 3823581 | CHIP | dry | 3823581 | Rock Chip | 1.14 | 0.009 | 1 | 37 | 4 | 6 | <0.3 | 3 | <1 | 35 | 1.01 | 153 | <8 | 8 | 14 | <0.5 | <3 | <3 | 4 | <0.01 | 0.005 | 22 | 9 | 0.04 | 170 | 0.001 | <20 | 0.53 | <0.01 | 0.31 | <2 | <0.05 | <1 | <5 | <5 | <5
GRB21-008 | 140 | 145 | 3823582 | CHIP | dry | 3823582 | Rock Chip | 0.84 | 0.02 | 1 | 33 | 4 | 6 | <0.3 | 2 | <1 | 43 | 1.07 | 213 | <8 | 5 | 13 | <0.5 | <3 | <3 | 2 | <0.01 | 0.004 | 20 | 8 | 0.03 | 117 | 0.002 | <20 | 0.38 | <0.01 | 0.23 | 2 | <0.05 | <1 | <5 | <5 | <5
GRB21-008 | 145 | 150 | 3823583 | CHIP | dry | 3823583 | Rock Chip | 0.94 | 0.006 | <1 | 84 | 3 | 9 | <0.3 | 4 | 2 | 26 | 1.14 | 27 | <8 | 20 | 15 | <0.5 | <3 | <3 | 5 | <0.01 | 0.009 | 45 | 5 | 0.04 | 266 | <0.001 | <20 | 0.82 | 0.02 | 0.45 | <2 | <0.05 | <1 | <5 | <5 | <5
GRB21-008 | 150 | 155 | 3823584 | CHIP | dry | 3823584 | Rock Chip | 0.98 | <0.005 | 1 | 69 | 4 | 7 | <0.3 | 7 | 3 | 34 | 0.92 | 21 | <8 | 18 | 16 | <0.5 | <3 | <3 | 4 | <0.01 | 0.009 | 45 | 5 | 0.04 | 286 | <0.001 | <20 | 0.76 | 0.01 | 0.41 | <2 | <0.05 | <1 | <5 | <5 | <5
GRB21-008 | 155 | 160 | 3823585 | CHIP | dry | 3823585 | Rock Chip | 1.37 | 0.007 | 1 | 69 | <3 | 4 | <0.3 | 4 | <1 | 21 | 1.03 | 26 | <8 | 16 | 15 | <0.5 | <3 | 3 | 6 | <0.01 | 0.01 | 43 | 7 | 0.04 | 300 | 0.001 | <20 | 0.77 | 0.01 | 0.42 | <2 | <0.05 | <1 | <5 | <5 | <5
GRB21-008 | 160 | 165 | 3823586 | CHIP | dry | 3823586 | Rock Chip | 1.25 | 0.008 | 1 | 66 | 3 | 12 | <0.3 | 10 | 3 | 97 | 1.65 | 169 | <8 | 11 | 15 | <0.5 | <3 | <3 | 7 | 0.02 | 0.007 | 28 | 8 | 0.19 | 392 | 0.001 | <20 | 0.67 | <0.01 | 0.35 | <2 | <0.05 | <1 | <5 | <5 | <5
GRB21-008 | 165 | 170 | 3823587 | CHIP | dry | 3823587 | Rock Chip | 1.58 | 0.022 | <1 | 69 | <3 | 34 | <0.3 | 29 | 17 | 154 | 2.35 | 19 | <8 | 17 | 12 | <0.5 | <3 | <3 | 7 | 0.02 | 0.01 | 39 | 7 | 0.12 | 254 | 0.001 | <20 | 0.86 | 0.02 | 0.44 | <2 | 0.37 | <1 | <5 | <5 | <5
GRB21-008 | 170 | 175 | 3823588 | CHIP | dry | 3823588 | Rock Chip | 1.13 | <0.005 | 1 | 111 | <3 | 4 | <0.3 | 9 | 2 | 40 | 0.74 | 17 | <8 | 12 | 13 | <0.5 | <3 | <3 | 4 | <0.01 | 0.006 | 28 | 7 | 0.06 | 243 | 0.001 | <20 | 0.72 | 0.01 | 0.39 | <2 | 0.07 | <1 | <5 | <5 | <5
GRB21-008 | 175 | 180 | 3823589 | CHIP | dry | 3823589 | Rock Chip | 1.13 | 0.013 | 1 | 34 | <3 | 3 | <0.3 | 3 | <1 | 29 | 0.84 | 334 | <8 | 9 | 13 | <0.5 | <3 | 3 | 3 | <0.01 | 0.004 | 20 | 8 | 0.04 | 192 | 0.001 | <20 | 0.54 | <0.01 | 0.32 | <2 | <0.05 | <1 | <5 | <5 | <5
GRB21-008 | 180 | 185 | 3823591 | CHIP | dry | 3823591 | Rock Chip | 1.6 | 0.006 | <1 | 170 | <3 | 27 | <0.3 | 32 | 21 | 107 | 1.79 | 28 | <8 | 15 | 9 | <0.5 | <3 | <3 | 7 | 0.03 | 0.009 | 31 | 7 | 0.16 | 232 | 0.001 | <20 | 0.77 | 0.02 | 0.41 | <2 | 0.44 | <1 | <5 | <5 | <5
GRB21-008 | 185 | 190 | 3823592 | CHIP | dry | 3823592 | Rock Chip | 1.38 | <0.005 | <1 | 70 | <3 | 19 | <0.3 | 31 | 13 | 154 | 1.61 | 16 | <8 | 18 | 11 | <0.5 | <3 | <3 | 6 | 0.04 | 0.012 | 42 | 6 | 0.22 | 330 | <0.001 | <20 | 0.8 | 0.03 | 0.39 | <2 | 0.15 | <1 | <5 | <5 | <5
GRB21-008 | 190 | 195 | 3823593 | CHIP | dry | 3823593 | Rock Chip | 1.81 | <0.005 | <1 | 37 | 4 | 29 | <0.3 | 30 | 16 | 260 | 2.47 | 7 | <8 | 14 | 9 | <0.5 | <3 | <3 | 7 | 0.05 | 0.008 | 30 | 8 | 0.35 | 205 | <0.001 | <20 | 0.67 | 0.02 | 0.34 | <2 | 0.38 | <1 | <5 | <5 | <5
GRB21-008 | 195 | 200 | 3823594 | CHIP | dry | 3823594 | Rock Chip | 1.14 | <0.005 | <1 | 167 | <3 | 29 | <0.3 | 29 | 14 | 108 | 2.87 | 109 | <8 | 18 | 8 | <0.5 | <3 | <3 | 6 | 0.03 | 0.014 | 37 | 6 | 0.1 | 247 | <0.001 | <20 | 0.96 | 0.02 | 0.4 | <2 | 0.37 | <1 | <5 | <5 | <5
GRB21-009 | 0 | 5 | 3823601 | CHIP | dry
GRB21-009 | 5 | 10 | 3823602 | CHIP | dry | 3823602 | Rock Chip | 2.16 | 0.018 | 2 | 81 | 7 | 20 | 0.5 | 9 | 5 | 118 | 2.87 | 85 | <8 | 12 | 41 | <0.5 | <3 | 7 | 19 | 0.05 | 0.039 | 36 | 9 | 0.17 | 291 | 0.006 | <20 | 1.12 | 0.01 | 0.42 | <2 | 0.08 | <1 | <5 | 5 | <5
GRB21-009 | 10 | 15 | 3823603 | CHIP | dry | 3823603 | Rock Chip | 4.76 | 0.141 | 2 | 57 | 13 | 14 | 1.2 | 4 | 3 | 91 | 3.69 | 956 | <8 | 8 | 71 | <0.5 | <3 | 19 | 21 | 0.05 | 0.049 | 36 | 5 | 0.15 | 277 | 0.005 | <20 | 0.91 | 0.01 | 0.54 | <2 | 0.24 | <1 | <5 | <5 | <5
GRB21-009 | 15 | 20 | 3823604 | CHIP | dry | 3823604 | Rock Chip | 0.64 | 0.151 | 2 | 73 | 17 | 27 | 0.8 | 4 | 5 | 122 | 5.24 | 305 | <8 | 8 | 74 | <0.5 | <3 | 12 | 23 | 0.06 | 0.081 | 38 | 4 | 0.11 | 250 | 0.002 | <20 | 0.79 | <0.01 | 0.49 | <2 | 0.32 | <1 | <5 | <5 | <5
GRB21-009 | 20 | 25 | 3823605 | CHIP | dry | 3823605 | Rock Chip | 0.61 | 0.404 | 5 | 111 | 44 | 59 | 1.3 | 4 | 2 | 80 | 6.46 | 563 | <8 | 8 | 98 | <0.5 | <3 | 35 | 29 | 0.07 | 0.139 | 29 | 5 | 0.11 | 208 | 0.003 | <20 | 0.8 | <0.01 | 0.47 | <2 | 0.28 | <1 | <5 | <5 | <5
GRB21-009 | 25 | 30 | 3823606 | CHIP | dry | 3823606 | Rock Chip | 0.6 | 0.2 | 2 | 193 | 19 | 40 | 0.9 | 6 | 7 | 133 | 6.59 | 76 | <8 | 9 | 67 | <0.5 | <3 | 9 | 44 | 0.04 | 0.14 | 44 | 5 | 0.06 | 489 | 0.002 | <20 | 0.86 | <0.01 | 0.41 | <2 | 0.35 | <1 | <5 | <5 | <5
GRB21-009 | 30 | 35 | 3823607 | CHIP | dry | 3823607 | Rock Chip | 0.7 | 0.053 | 2 | 279 | 14 | 43 | 0.6 | 10 | 13 | 180 | 6.48 | 79 | <8 | 10 | 99 | <0.5 | <3 | 6 | 44 | 0.03 | 0.151 | 51 | 6 | 0.05 | 434 | 0.002 | <20 | 0.77 | 0.01 | 0.38 | <2 | 0.29 | <1 | <5 | <5 | <5
GRB21-009 | 35 | 40 | 3823608 | CHIP | dry | 3823608 | Rock Chip | 0.82 | 0.1 | 2 | 206 | 9 | 42 | 0.8 | 10 | 16 | 126 | 6.76 | 181 | <8 | 9 | 121 | <0.5 | <3 | 6 | 39 | 0.02 | 0.156 | 46 | 5 | 0.05 | 579 | 0.002 | <20 | 0.81 | 0.02 | 0.53 | <2 | 0.58 | <1 | <5 | <5 | <5
GRB21-009 | 40 | 45 | 3823609 | CHIP | dry | 3823609 | Rock Chip | 0.72 | 0.074 | 3 | 251 | 16 | 40 | 0.7 | 8 | 12 | 86 | 7.11 | 115 | <8 | 10 | 140 | <0.5 | <3 | 5 | 38 | 0.02 | 0.176 | 53 | 6 | 0.05 | 665 | 0.002 | <20 | 0.86 | 0.02 | 0.54 | <2 | 0.63 | <1 | <5 | <5 | <5
GRB21-009 | 45 | 50 | 3823611 | CHIP | dry | 3823611 | Rock Chip | 0.92 | 0.03 | 3 | 274 | 16 | 51 | 0.7 | 10 | 21 | 110 | 5.89 | 114 | <8 | 10 | 75 | <0.5 | <3 | 5 | 34 | 0.02 | 0.164 | 67 | 5 | 0.05 | 419 | <0.001 | <20 | 0.89 | <0.01 | 0.39 | <2 | 0.26 | <1 | <5 | <5 | <5
GRB21-009 | 50 | 55 | 3823612 | CHIP | dry | 3823612 | Rock Chip | 0.95 | 0.383 | 2 | 236 | 27 | 35 | 1.4 | 7 | 13 | 89 | 5.39 | 665 | <8 | 8 | 104 | <0.5 | <3 | 20 | 22 | 0.03 | 0.154 | 47 | 5 | 0.05 | 365 | <0.001 | <20 | 0.82 | <0.01 | 0.42 | <2 | 0.33 | <1 | <5 | <5 | <5
GRB21-009 | 55 | 60 | 3823613 | CHIP | dry | 3823613 | Rock Chip | 0.8 | 0.131 | 3 | 191 | 15 | 33 | 1.3 | 7 | 20 | 161 | 5.34 | 608 | <8 | 8 | 48 | <0.5 | <3 | 21 | 12 | 0.02 | 0.134 | 16 | 3 | 0.06 | 171 | <0.001 | <20 | 0.7 | <0.01 | 0.43 | <2 | 0.18 | <1 | <5 | <5 | <5
GRB21-009 | 60 | 65 | 3823614 | CHIP | dry | 3823614 | Rock Chip | 0.93 | 0.052 | <1 | 138 | 3 | 23 | <0.3 | 7 | 6 | 60 | 3.53 | 203 | <8 | 12 | 33 | <0.5 | <3 | 5 | 7 | 0.02 | 0.054 | 21 | 5 | 0.06 | 226 | 0.002 | <20 | 0.78 | <0.01 | 0.46 | <2 | 0.1 | <1 | <5 | <5 | <5
GRB21-009 | 65 | 70 | 3823615 | CHIP | dry | 3823615 | Rock Chip | 0.89 | 0.021 | <1 | 102 | <3 | 13 | <0.3 | 4 | 2 | 29 | 2.17 | 106 | <8 | 16 | 17 | <0.5 | <3 | 4 | 5 | 0.01 | 0.019 | 31 | 5 | 0.05 | 231 | 0.001 | <20 | 0.69 | <0.01 | 0.42 | <2 | <0.05 | <1 | <5 | <5 | <5
GRB21-009 | 70 | 75 | 3823616 | CHIP | dry | 3823616 | Rock Chip | 1.51 | 0.033 | <1 | 61 | 7 | 10 | <0.3 | 3 | 2 | 107 | 3.01 | 113 | <8 | 8 | 9 | <0.5 | <3 | <3 | 6 | 0.01 | 0.012 | 24 | 7 | 0.04 | 179 | 0.001 | <20 | 0.57 | <0.01 | 0.36 | <2 | <0.05 | <1 | <5 | <5 | <5
GRB21-009 | 75 | 80 | 3823617 | CHIP | dry | 3823617 | Rock Chip | 2.73 | 0.021 | <1 | 81 | 4 | 8 | <0.3 | 2 | 2 | 44 | 2.55 | 267 | <8 | 11 | 16 | <0.5 | <3 | <3 | 6 | 0.01 | 0.014 | 23 | 6 | 0.04 | 192 | 0.002 | <20 | 0.55 | <0.01 | 0.35 | <2 | <0.05 | <1 | <5 | <5 | <5
GRB21-009 | 80 | 85 | 3823618 | CHIP | dry | 3823618 | Rock Chip | 2.3 | 0.025 | <1 | 78 | 4 | 7 | <0.3 | 2 | 1 | 36 | 2.09 | 141 | <8 | 8 | 8 | <0.5 | <3 | 6 | 5 | 0.01 | 0.011 | 27 | 5 | 0.05 | 279 | 0.002 | <20 | 0.62 | <0.01 | 0.38 | <2 | <0.05 | <1 | <5 | <5 | <5
GRB21-009 | 85 | 90 | 3823619 | CHIP | dry | 3823619 | Rock Chip | 0.99 | 0.018 | <1 | 44 | 4 | 6 | <0.3 | 2 | 1 | 47 | 1.86 | 125 | <8 | 8 | 13 | <0.5 | <3 | 5 | 5 | <0.01 | 0.013 | 23 | 5 | 0.05 | 214 | 0.002 | <20 | 0.54 | <0.01 | 0.36 | <2 | <0.05 | <1 | <5 | <5 | <5
GRB21-009 | 90 | 95 | 3823621 | CHIP | dry | 3823621 | Rock Chip | 1.78 | 0.018 | <1 | 45 | 4 | 5 | <0.3 | 1 | <1 | 38 | 1.57 | 103 | <8 | 5 | 10 | <0.5 | <3 | 4 | 5 | <0.01 | 0.014 | 19 | 4 | 0.03 | 145 | 0.002 | <20 | 0.38 | <0.01 | 0.23 | <2 | <0.05 | <1 | <5 | <5 | <5
GRB21-009 | 95 | 100 | 3823622 | CHIP | wet | 3823622 | Rock Chip | 1.94 | 0.013 | 9 | 56 | 7 | 8 | <0.3 | 2 | 1 | 48 | 2.19 | 207 | <8 | 7 | 18 | <0.5 | <3 | 8 | 6 | 0.01 | 0.018 | 22 | 5 | 0.04 | 191 | 0.002 | <20 | 0.52 | <0.01 | 0.34 | <2 | 0.05 | <1 | <5 | <5 | <5
GRB21-009 | 100 | 105 | 3823623 | CHIP | wet | 3823623 | Rock Chip | 1.38 | 0.018 | <1 | 67 | 4 | 7 | <0.3 | 2 | 1 | 37 | 2.3 | 192 | <8 | 11 | 17 | <0.5 | <3 | <3 | 7 | 0.01 | 0.02 | 31 | 5 | 0.05 | 214 | 0.002 | <20 | 0.55 | <0.01 | 0.35 | <2 | <0.05 | <1 | <5 | <5 | <5
GRB21-009 | 105 | 110 | 3823624 | CHIP | wet | 3823624 | Rock Chip | 0.83 | 0.02 | <1 | 80 | <3 | 9 | <0.3 | 2 | <1 | 45 | 2.82 | 97 | <8 | 11 | 14 | <0.5 | <3 | 4 | 6 | <0.01 | 0.02 | 28 | 5 | 0.04 | 215 | 0.001 | <20 | 0.61 | <0.01 | 0.37 | <2 | <0.05 | <1 | <5 | <5 | <5
GRB21-009 | 110 | 115 | 3823625 | CHIP | wet | 3823625 | Rock Chip | 0.76 | 0.017 | <1 | 63 | <3 | 10 | <0.3 | 3 | <1 | 39 | 1.74 | 36 | <8 | 16 | 10 | <0.5 | <3 | <3 | 6 | <0.01 | 0.01 | 37 | 4 | 0.04 | 244 | 0.001 | <20 | 0.69 | 0.01 | 0.41 | <2 | <0.05 | <1 | <5 | <5 | <5
GRB21-009 | 115 | 120 | 3823626 | CHIP | wet | 3823626 | Rock Chip | 1.83 | 0.015 | <1 | 52 | 3 | 7 | <0.3 | 2 | <1 | 26 | 1.53 | 73 | <8 | 14 | 18 | <0.5 | <3 | <3 | 6 | <0.01 | 0.011 | 29 | 4 | 0.04 | 236 | 0.001 | <20 | 0.65 | 0.01 | 0.41 | <2 | <0.05 | <1 | <5 | <5 | <5
GRB21-009 | 120 | 125 | 3823627 | CHIP | wet | 3823627 | Rock Chip | 1.79 | 0.023 | <1 | 44 | <3 | 12 | <0.3 | 3 | <1 | 41 | 1.75 | 71 | <8 | 11 | 14 | <0.5 | <3 | <3 | 5 | <0.01 | 0.01 | 30 | 4 | 0.04 | 227 | 0.001 | <20 | 0.58 | <0.01 | 0.38 | <2 | <0.05 | <1 | <5 | <5 | <5
GRB21-009 | 125 | 130 | 3823628 | CHIP | wet | 3823628 | Rock Chip | 1.92 | 0.028 | <1 | 43 | <3 | 19 | <0.3 | 10 | 5 | 84 | 1.59 | 69 | <8 | 14 | 12 | <0.5 | <3 | <3 | 5 | <0.01 | 0.01 | 29 | 4 | 0.04 | 258 | 0.001 | <20 | 0.69 | <0.01 | 0.42 | <2 | <0.05 | <1 | <5 | <5 | <5
GRB21-009 | 130 | 135 | 3823629 | CHIP | wet | 3823629 | Rock Chip | 1.86 | 0.025 | <1 | 30 | <3 | 8 | <0.3 | 2 | <1 | 37 | 1.53 | 136 | <8 | 8 | 11 | <0.5 | <3 | <3 | 5 | <0.01 | 0.01 | 23 | 4 | 0.04 | 206 | 0.002 | <20 | 0.53 | <0.01 | 0.34 | <2 | <0.05 | <1 | <5 | <5 | <5
GRB21-009 | 135 | 140 | 3823631 | CHIP | wet | 3823631 | Rock Chip | 1.6 | 0.036 | <1 | 18 | <3 | 5 | <0.3 | 1 | <1 | 29 | 1.08 | 181 | <8 | 9 | 26 | <0.5 | <3 | <3 | 5 | <0.01 | 0.013 | 28 | 4 | 0.03 | 219 | 0.001 | <20 | 0.49 | <0.01 | 0.36 | <2 | 0.06 | <1 | <5 | <5 | <5
GRB21-009 | 140 | 145 | 3823632 | CHIP | wet | 3823632 | Rock Chip | 1.87 | 0.039 | <1 | 22 | <3 | 8 | 0.4 | 2 | <1 | 41 | 1.16 | 177 | <8 | 7 | 14 | <0.5 | <3 | <3 | 4 | <0.01 | 0.009 | 22 | 4 | 0.03 | 180 | 0.001 | <20 | 0.45 | <0.01 | 0.3 | <2 | <0.05 | <1 | <5 | <5 | <5
GRB21-009 | 145 | 150 | 3823633 | CHIP | wet | 3823633 | Rock Chip | 1.99 | 0.019 | 1 | 66 | <3 | 12 | 0.5 | 5 | 2 | 34 | 1.66 | 134 | <8 | 19 | 17 | <0.5 | <3 | <3 | 7 | <0.01 | 0.013 | 39 | 5 | 0.03 | 450 | <0.001 | <20 | 0.63 | 0.01 | 0.35 | <2 | <0.05 | <1 | <5 | <5 | <5
GRB21-009 | 150 | 155 | 3823634 | CHIP | wet | 3823634 | Rock Chip | 1.64 | 0.018 | <1 | 160 | <3 | 15 | 0.5 | 7 | 1 | 28 | 1.94 | 106 | <8 | 18 | 14 | <0.5 | <3 | <3 | 9 | <0.01 | 0.014 | 43 | 5 | 0.03 | 211 | <0.001 | <20 | 0.85 | 0.02 | 0.32 | <2 | <0.05 | <1 | <5 | <5 | <5
GRB21-009 | 155 | 160 | 3823635 | CHIP | wet | 3823635 | Rock Chip | 1.79 | 0.02 | <1 | 42 | <3 | 10 | <0.3 | 3 | <1 | 21 | 0.99 | 80 | <8 | 18 | 17 | <0.5 | <3 | <3 | 6 | <0.01 | 0.011 | 48 | 4 | 0.03 | 234 | <0.001 | <20 | 0.72 | 0.02 | 0.39 | <2 | <0.05 | <1 | <5 | <5 | <5
GRB21-009 | 160 | 165 | 3823636 | CHIP | wet | 3823636 | Rock Chip | 1.52 | 0.016 | <1 | 50 | <3 | 10 | <0.3 | 3 | 1 | 28 | 1.35 | 100 | <8 | 15 | 15 | <0.5 | <3 | <3 | 7 | <0.01 | 0.013 | 33 | 5 | 0.03 | 227 | <0.001 | <20 | 0.7 | 0.02 | 0.37 | <2 | <0.05 | <1 | <5 | <5 | <5
GRB21-009 | 165 | 170 | 3823637 | CHIP | wet | 3823637 | Rock Chip | 1.75 | 0.025 | <1 | 57 | <3 | 10 | 0.4 | 2 | <1 | 30 | 1.43 | 227 | <8 | 12 | 12 | <0.5 | <3 | <3 | 5 | <0.01 | 0.012 | 23 | 4 | 0.02 | 176 | <0.001 | <20 | 0.48 | 0.01 | 0.29 | <2 | <0.05 | <1 | <5 | <5 | <5
GRB21-009 | 170 | 175 | 3823638 | CHIP | wet | 3823638 | Rock Chip | 1.78 | 0.026 | <1 | 45 | <3 | 15 | 0.5 | 3 | 1 | 33 | 1.76 | 190 | <8 | 17 | 13 | <0.5 | <3 | <3 | 7 | <0.01 | 0.011 | 28 | 6 | 0.03 | 189 | <0.001 | <20 | 0.63 | 0.01 | 0.36 | <2 | <0.05 | <1 | <5 | <5 | <5
GRB21-009 | 175 | 180 | 3823639 | CHIP | wet | 3823639 | Rock Chip | 2.02 | 0.062 | <1 | 25 | 50 | 4 | 1.6 | 1 | <1 | 36 | 1.19 | 185 | <8 | 3 | 10 | <0.5 | 3 | <3 | 4 | <0.01 | 0.009 | 11 | 4 | 0.02 | 119 | 0.002 | <20 | 0.29 | <0.01 | 0.18 | <2 | <0.05 | <1 | <5 | <5 | <5
GRB21-009 | 180 | 185 | 3823641 | CHIP | wet | 3823641 | Rock Chip | 1.83 | 0.164 | <1 | 33 | 59 | 5 | 9.9 | 1 | <1 | 34 | 1.3 | 262 | <8 | 7 | 14 | <0.5 | 33 | 10 | 5 | <0.01 | 0.01 | 23 | 4 | 0.03 | 180 | 0.001 | <20 | 0.45 | <0.01 | 0.3 | <2 | <0.05 | <1 | <5 | <5 | <5
GRB21-009 | 185 | 190 | 3823642 | CHIP | wet | 3823642 | Rock Chip | 1.93 | 0.052 | <1 | 18 | 8 | 9 | 1.6 | 1 | <1 | 37 | 0.99 | 152 | <8 | 4 | 9 | <0.5 | 6 | <3 | 3 | <0.01 | 0.007 | 15 | 4 | 0.02 | 128 | 0.001 | <20 | 0.29 | <0.01 | 0.19 | <2 | <0.05 | <1 | <5 | <5 | <5
GRB21-009 | 190 | 195 | 3823643 | CHIP | wet | 3823643 | Rock Chip | 1.88 | 0.031 | <1 | 58 | 5 | 7 | 0.6 | 2 | <1 | 25 | 1.23 | 107 | <8 | 12 | 19 | <0.5 | <3 | <3 | 5 | <0.01 | 0.009 | 30 | 4 | 0.03 | 215 | <0.001 | <20 | 0.55 | <0.01 | 0.34 | <2 | 0.06 | <1 | <5 | <5 | <5
GRB21-009 | 195 | 200 | 3823644 | CHIP | wet | 3823644 | Rock Chip | 1.76 | 0.018 | <1 | 76 | <3 | 22 | 0.4 | 13 | 5 | 31 | 1.57 | 84 | <8 | 21 | 13 | <0.5 | <3 | <3 | 7 | <0.01 | 0.011 | 45 | 4 | 0.03 | 212 | <0.001 | <20 | 0.71 | 0.02 | 0.36 | <2 | <0.05 | <1 | <5 | <5 | <5

## qaqc
Sample_ID | Type
3823510 | DUP
3823520 | STD-1
3823530 | BLK
3823540 | DUP
3823550 | NS
3823560 | DUP
3823570 | STD-2
3823580 | BLK
3823590 | DUP
3823600 | NS
3823610 | DUP
3823620 | STD-1
3823630 | BLK
3823640 | DUP
3823650 | NS
3823660 | DUP
3823670 | STD-2
3823680 | BLK
3823690 | DUP
3823700 | NS
3823710 | DUP
3823720 | STD-2
3823730 | BLK
3823740 | DUP
3823750 | NS
3823760 | DUP
3823770 | STD-1
3823780 | BLK
3823790 | DUP
3823800 | NS
3823810 | DUP
3823820 | STD-1
3823830 | BLK
3823840 | DUP
3823850 | NS
3823860 | DUP
3823870 | STD-2
3823880 | BLK
3823890 | DUP
3823900 | NS
3823910 | DUP
3823920 | STD-1
3823930 | BLK
3823940 | DUP
3823950 | NS
NS - No Sample Collected