## 2021 ORTRA Rock Samples
Sample | Type | Easting | Northing | Description | Wgt | Mo | Cu | Pb | Zn | Ag | Ni | Co | Mn | Fe | As | U | Au | Th | Sr | Cd | Sb | Bi | V | Ca | P | La | Cr | Mg | Ba | Ti | B | Al | Na | K | W | Hg | Sc | Tl | S | Ga | Se | Te | Cu | Pb
FSAR-01 | Rock | 524540 | 7031393 | weakly propy slt qtz mica schist with weak qtz stkwrk minor hematite py/cpy ? Along frac faces small patch amethystine qtz intergrown with epidote | 0.87 | 0.3 | 105.1 | 79 | 124 | 0.5 | 1.6 | 2.5 | 224 | 1.33 | 2.2 | 1.9 | 0.6 | 21.7 | 30 | 0.6 | 0.1 | 0.9 | 10 | 0.27 | 0.037 | 36 | 4 | 0.41 | 55 | 0.033 | <1 | 0.69 | 0.033 | 0.47 | 1.5 | <0.01 | 2.3 | 0.8 | <0.05 | 5 | <0.5 | <0.2 | N.A. | N.A.
FSAR-02 | Rock | 524507 | 7031358 | qtz biotite schist very weak propy alt weakly brx with vuggy qtz + py/cpy along fracs, mal on frac faces | 1.29 | 2.3 | 5244.1 | 367.1 | 143 | 9.5 | 0.9 | 1.4 | 164 | 1.43 | <0.5 | 17.4 | 1.3 | 28.1 | 31 | 4 | <0.1 | 44.1 | 4 | 0.41 | 0.022 | 33 | 3 | 0.19 | 37 | 0.048 | <1 | 0.56 | 0.048 | 0.23 | 2.7 | 0.01 | 1.1 | 0.3 | <0.05 | 4 | 2.1 | 0.4 | N.A. | N.A.
FSBR-01 | Rock | 523911 | 7032973 | weakly lim qtz vns or boudin possibly 30-50cm or more in width as rubble on ridge crest | 0.72 | 0.1 | 0.7 | 1 | 2 | <0.1 | 0.8 | 0.2 | 38 | 0.32 | 0.6 | 0.2 | 0.6 | 0.3 | <1 | <0.1 | <0.1 | <0.1 | 1 | <0.01 | 0.001 | <1 | 4 | 0.02 | 2 | <0.001 | <1 | 0.02 | 0.002 | <0.01 | <0.1 | <0.01 | 0.1 | <0.1 | <0.05 | <1 | <0.5 | <0.2 | N.A. | N.A.
FSBR-02 | Rock | 523964 | 7033010 | weakly pyritic white quartz augem schist with minor diss py schist cut by sheeted hairline qtz vns | 0.5 | 0.3 | 1.5 | 17.6 | 4 | <0.1 | 1.2 | 1.6 | 43 | 0.85 | 41.5 | 1.2 | 1.2 | 27.6 | 4 | <0.1 | 0.1 | 0.1 | <1 | 0.02 | 0.014 | 46 | 3 | 0.01 | 56 | 0.001 | 1 | 0.25 | 0.053 | 0.17 | <0.1 | <0.01 | 0.3 | <0.1 | <0.05 | <1 | <0.5 | <0.2 | N.A. | N.A.
FSBR-03 | Rock | 524577 | 7031457 | felsite ? Minor qtz and hematite | 0.95 | 0.9 | 81.9 | 28.1 | 42 | 0.5 | 2.5 | 1.8 | 144 | 1.18 | 1.5 | 1.2 | <0.5 | 15.6 | 9 | <0.1 | <0.1 | 2.8 | 7 | 0.07 | 0.032 | 16 | 4 | 0.26 | 46 | 0.015 | <1 | 0.48 | 0.031 | 0.34 | 3.1 | <0.01 | 1.4 | 0.5 | <0.05 | 3 | <0.5 | <0.2 | N.A. | N.A.
FSBR-04 | Rock | 524578 | 7031538 | weakly porpylitic alt qtz mica schist with hematite along qtz rich bands or areas | 0.88 | 0.7 | 16.7 | 8.5 | 33 | <0.1 | 1.8 | 2.6 | 122 | 0.9 | 2.5 | 1.2 | <0.5 | 25.2 | 25 | <0.1 | <0.1 | 0.3 | 6 | 0.25 | 0.041 | 44 | 4 | 0.24 | 75 | 0.072 | <1 | 0.55 | 0.016 | 0.35 | 0.8 | <0.01 | 1.5 | 0.3 | <0.05 | 3 | <0.5 | <0.2 | N.A. | N.A.
FSBR-05 | Rock | 524578 | 7031542 | qtz hematite and magnetite stkwrk with trace py qtz mica schist | 0.8 | 1.2 | 12.2 | 7.5 | 17 | <0.1 | 1.4 | 2.1 | 56 | 0.88 | 28.2 | 2.9 | <0.5 | 29.9 | 15 | <0.1 | 0.1 | 0.4 | 5 | 0.13 | 0.044 | 51 | 3 | 0.12 | 77 | 0.032 | <1 | 0.46 | 0.008 | 0.38 | 0.8 | <0.01 | 1.2 | 0.2 | <0.05 | 2 | <0.5 | <0.2 | N.A. | N.A.
FSBR-06 | Rock | 524507 | 7031358 | banded qtz rich schist with weak frac stkwrk epidote-qtz-chalco-mal along fracs | 0.43 | 3 | 339 | 102.7 | 367 | 1.8 | 15.8 | 5.9 | 797 | 2.19 | 0.7 | 2.6 | 1.3 | 20.9 | 122 | 1.5 | 0.2 | 17.3 | 11 | 0.91 | 0.017 | 22 | 10 | 1.69 | 16 | 0.051 | <1 | 1.64 | 0.006 | 1.08 | 0.9 | <0.01 | 1.2 | 2.9 | <0.05 | 11 | 0.9 | <0.2 | N.A. | N.A.
FSBR-07 | Rock | 527345 | 7028997 | qtz feldspar ppy with hematite diss and on fracs | 0.79 | 0.3 | 2.6 | 10.6 | 8 | <0.1 | 0.4 | 0.2 | 35 | 0.82 | 1 | 4.7 | 3.3 | 20.8 | 4 | <0.1 | <0.1 | 0.2 | 4 | <0.01 | 0.002 | 3 | 2 | <0.01 | 14 | 0.006 | <1 | 0.18 | 0.021 | 0.19 | 1.7 | <0.01 | 0.2 | 0.2 | <0.05 | <1 | <0.5 | <0.2 | N.A. | N.A.
FSBR-08 | Rock | 527440 | 7028987 | qtz feldspar ppy cut by fine qtz stkwrk trace diss py hematite | 0.37 | 2.6 | 114.3 | 50.4 | 7 | 0.8 | 0.5 | 1.1 | 119 | 0.71 | 25.1 | 2.3 | 1.4 | 17.4 | 3 | 0.1 | 0.7 | 6.6 | 4 | 0.01 | 0.002 | 2 | 2 | 0.02 | 35 | 0.002 | <1 | 0.31 | 0.013 | 0.16 | 1 | <0.01 | 0.3 | 0.1 | <0.05 | 1 | 0.6 | <0.2 | N.A. | N.A.
FSBR-09 | Rock | 527705 | 7029038 | mal and epidote mineralized bleached qtz rich schist trace cpy + either hematite or Mo | 0.61 | 0.8 | 5201.3 | 830.5 | 606 | 4.8 | 0.7 | 4.1 | 288 | 2.38 | 1.6 | 1.4 | 2.3 | 4.7 | 9 | 9.8 | <0.1 | 0.4 | 35 | 0.13 | 0.042 | 8 | 2 | 0.41 | 31 | 0.014 | <1 | 0.74 | 0.047 | 0.12 | 10.1 | <0.01 | 4.8 | 0.2 | <0.05 | 4 | 7.5 | <0.2 | N.A. | N.A.
FSBR-10 | Rock | 527700 | 7029039 | bleahced and clay alt felsite ? Cut by stkwrk dark grey qtz hematite magnetite trace cpy poss trace Mo | 0.3 | 2.8 | 303.4 | 189.4 | 138 | 0.9 | 0.4 | 1 | 108 | 1.27 | 13.7 | 0.7 | 11.4 | 3.6 | 6 | 0.8 | 0.5 | 1.6 | 20 | 0.08 | 0.019 | 3 | 2 | 0.12 | 25 | 0.003 | <1 | 0.54 | 0.044 | 0.09 | 1 | <0.01 | 1.8 | 0.2 | <0.05 | 2 | 1.2 | <0.2 | N.A. | N.A.
FSBR-11 | Rock | 527704 | 7029048 | feldspar ppy qtz groundmass diss cpy and hematite minor mal | 1.17 | 22.5 | 2777 | 2303.1 | 327 | 9.1 | 11.9 | 5.4 | 223 | 1.48 | <0.5 | 0.9 | <0.5 | 2.4 | 18 | 3.1 | <0.1 | 4.8 | 22 | 0.2 | 0.021 | 6 | 21 | 0.38 | 39 | 0.022 | <1 | 0.56 | 0.007 | 0.16 | 1.2 | <0.01 | 1.9 | 0.5 | 0.05 | 3 | 12.5 | 0.9 | N.A. | N.A.
FSBR-12 | Rock | 527713 | 7029042 | brx qtz-biotite schist abundant mal minor azurite trace cpy poss fine moly or hematite | 0.83 | 4.8 | 23270 | 30600 | 1820 | 11.3 | 40.4 | 19.3 | 797 | 4.31 | <0.5 | 4.3 | 1.7 | 11.8 | 46 | 13.9 | 0.1 | 1.7 | 92 | 0.48 | 0.077 | 29 | 101 | 1.34 | 41 | 0.024 | <1 | 2.08 | 0.019 | 0.36 | 79.7 | <0.01 | 11.2 | 1.5 | <0.05 | 15 | 7.8 | 0.6 | 2.327 | 3.06
FSBR-13 | Rock | 527720 | 7029045 | qtz ppy dark matrix diss cpy hematite py trace mal | 0.61 | 4.8 | 4395.1 | 3483.6 | 1791 | 5.5 | 29.8 | 12.9 | 1167 | 3.14 | 1.1 | 1.4 | 1.7 | 11.7 | 231 | 18.4 | 0.1 | 2 | 88 | 2.56 | 0.069 | 40 | 49 | 1.01 | 60 | 0.021 | <1 | 1.51 | 0.01 | 0.25 | >100.0 | <0.01 | 7.9 | 0.6 | 0.06 | 10 | 6.9 | 0.6 | N.A. | N.A.
FSBR-14 | Rock | 527720 | 7029045 | heavily alt qtz feldspar int with mal trace cpy hematite mod epidote alt trace mag/py | 0.79 | 1.5 | 12480 | 29400 | 1711 | 19.7 | 39.6 | 17.6 | 670 | 5.76 | <0.5 | 3.1 | 2 | 16 | 129 | 16.8 | 0.2 | 25 | 99 | 0.88 | 0.051 | 49 | 51 | 1.21 | 30 | 0.08 | <1 | 2.37 | 0.008 | 0.13 | 1.7 | 0.01 | 9.4 | 0.4 | <0.05 | 16 | 26.2 | 4.9 | 1.248 | 2.94
FSBR-15 | Rock | 527721 | 7029048 | mal/azr rock | 0.72 | 1.7 | 34670 | 3750.3 | 2009 | 3.6 | 33.7 | 13.5 | 594 | 3.3 | <0.5 | 2 | 0.6 | 13 | 58 | 30 | 0.2 | 0.9 | 87 | 0.52 | 0.059 | 47 | 53 | 1.07 | 37 | 0.027 | <1 | 1.9 | 0.022 | 0.32 | 5.4 | <0.01 | 9.5 | 1.1 | <0.05 | 12 | 2.7 | <0.2 | 3.467 | N.A.
FSBR-16 | Rock | 527859 | 7029291 | meta intrusive med to weak frac and patchy epidote tiny malachite patch | 0.64 | 0.4 | 259.1 | 122.6 | 111 | 0.5 | 8.3 | 14.2 | 640 | 3.49 | 2.4 | 0.2 | <0.5 | 0.5 | 184 | 1.7 | 0.2 | <0.1 | 94 | 1.66 | 0.148 | 2 | 17 | 1.27 | 52 | 0.114 | <1 | 1.77 | 0.064 | 0.07 | 2.1 | <0.01 | 9.7 | 0.1 | <0.05 | 10 | <0.5 | <0.2 | N.A. | N.A.
FSBR-17 | Rock | 528066 | 7029642 | feldspar ppy int lim and clay alt trace cubic py | 0.52 | 58.1 | 77.6 | 46.6 | 11 | 0.3 | 0.7 | 0.5 | 36 | 0.5 | 2.2 | 1.4 | 0.8 | 11 | 6 | 0.2 | 1.9 | 0.7 | 3 | 0.02 | 0.004 | 9 | 2 | 0.01 | 28 | 0.001 | <1 | 0.36 | 0.009 | 0.25 | 0.4 | <0.01 | <0.1 | 0.2 | <0.05 | 2 | <0.5 | <0.2 | N.A. | N.A.
FSBR-18 | Rock | 527422 | 7030706 | pyritic and weakly epidote alt silicic qtz biotite schist (Nasina Series?) | 0.31 | 0.4 | 360.6 | 14.6 | 103 | 1 | 13.7 | 22.2 | 990 | 4.17 | 1 | 0.8 | 30.6 | 0.8 | 94 | 0.1 | 0.2 | <0.1 | 120 | 1.11 | 0.102 | 5 | 8 | 1.66 | 53 | 0.138 | <1 | 2.15 | 0.028 | 0.03 | 0.3 | <0.01 | 7.5 | <0.1 | <0.05 | 11 | <0.5 | <0.2 | N.A. | N.A.
FSBR-19 | Rock | 527107 | 7030970 | qtz mal epidote cpy lined frac cutting foliated or weakly brx nassina series qtzt | 0.38 | 16.2 | 2338.4 | 257.8 | 636 | 16.5 | 37.3 | 11.6 | 845 | 2.49 | <0.5 | 3.7 | 8.5 | 4.6 | 90 | 2.6 | <0.1 | 43.4 | 66 | 0.5 | 0.029 | 14 | 36 | 0.8 | 84 | 0.064 | <1 | 1.26 | 0.003 | 0.12 | 0.4 | <0.01 | 3.2 | 0.2 | <0.05 | 7 | 11.2 | 1.2 | N.A. | N.A.
FSBR-20 | Rock | 527100 | 7030975 | heavy epidote in a graphitic qtzt az+mal on fracs and along margins of epidote | 0.63 | 6.9 | 2010.6 | 117.7 | 391 | 10.5 | 16.4 | 6.5 | 622 | 1.96 | <0.5 | 3.2 | 9.7 | 3.6 | 115 | 1.6 | <0.1 | 8.1 | 44 | 0.67 | 0.034 | 10 | 22 | 0.49 | 53 | 0.054 | <1 | 1.08 | 0.003 | 0.11 | 0.3 | <0.01 | 2.2 | 0.2 | <0.05 | 5 | 9.8 | 0.5 | N.A. | N.A.
FSBR-21 | Rock | 527092 | 7030980 | qtz graphitic qtz brx with stroing epidote alt and mal | 0.7 | 11.7 | 8265.8 | 1497.3 | 1027 | 44.6 | 38 | 15.8 | 1097 | 3.89 | <0.5 | 10.7 | 12.5 | 5.8 | 87 | 4.5 | <0.1 | 27.3 | 65 | 0.79 | 0.03 | 16 | 32 | 0.98 | 7 | 0.083 | <1 | 1.62 | 0.001 | 0.12 | 1 | 0.01 | 4.2 | 0.3 | <0.05 | 9 | 31.2 | 1.7 | N.A. | N.A.
FSBR-22 | Rock | 527092 | 7030980 | weak qtz stkwrk cutting graphitic qtzt az+mal on frac faces patchy epidote alt | 0.95 | 6.2 | 5322.1 | 219.7 | 756 | 12.5 | 37.7 | 13.5 | 799 | 3.03 | 0.5 | 4.8 | 4.8 | 3.8 | 74 | 2.4 | <0.1 | 22.8 | 71 | 0.83 | 0.217 | 16 | 46 | 0.93 | 8 | 0.048 | <1 | 1.32 | 0.003 | 0.08 | 0.5 | <0.01 | 3.7 | 0.2 | <0.05 | 7 | 10 | 0.5 | N.A. | N.A.
FSBR-23 | Rock | 527085 | 7030998 | epidote alt qtz chl schist with mal on frac trace cpy in epidote | 0.49 | 1 | 3314.9 | 129.5 | 537 | 35.2 | 16.8 | 11.8 | 904 | 3.98 | 0.7 | 3.8 | 15.8 | 6.9 | 206 | 4.1 | 0.2 | 75.3 | 59 | 1.74 | 0.051 | 24 | 25 | 0.6 | 9 | 0.11 | <1 | 1.62 | 0.023 | 0.12 | 1.5 | <0.01 | 3.8 | 0.4 | <0.05 | 9 | 15.6 | 1.8 | N.A. | N.A.
FSBR-24 | Rock | 527085 | 7030998 | brx vuggy contact between qtzt and ppy int | 0.34 | 2.4 | 2453.8 | 419.3 | 460 | 39.6 | 9.5 | 5 | 403 | 2.83 | 7.1 | 3.4 | 28.9 | 2.4 | 34 | 0.8 | 0.1 | 94 | 42 | 0.2 | 0.025 | 4 | 20 | 0.32 | 12 | 0.049 | <1 | 0.74 | 0.003 | 0.08 | 0.3 | <0.01 | 1.9 | 0.3 | <0.05 | 6 | 45.8 | 2.8 | N.A. | N.A.
FSBR-25 | Rock | 527090 | 7131005 | lim qtz ppy feldspar int | 0.59 | 8.3 | 186.2 | 38.3 | 64 | 0.5 | 0.5 | 0.6 | 73 | 0.77 | 2.9 | 4 | 1.1 | 23.1 | 4 | 0.2 | <0.1 | 1.4 | 9 | 0.03 | 0.001 | 5 | 2 | 0.03 | 18 | 0.014 | <1 | 0.23 | 0.004 | 0.22 | 1.6 | <0.01 | 0.3 | 0.4 | <0.05 | 2 | 2.3 | <0.2 | N.A. | N.A.
FSBR-26 | Rock | 534634 | 7030638 | qtz chlorite schist with garnet ppy blasts trace cpy near garnets and along a frac | 0.14 | 0.6 | 84.3 | 6.4 | 80 | 0.4 | 1.9 | 7.2 | 486 | 3.37 | 1.3 | 0.4 | 0.8 | 2.7 | 19 | <0.1 | <0.1 | 0.7 | 25 | 0.73 | 0.051 | 16 | 3 | 1.34 | 154 | 0.011 | 2 | 1.97 | 0.072 | 0.16 | <0.1 | <0.01 | 6.5 | <0.1 | 0.05 | 8 | <0.5 | <0.2 | N.A. | N.A.
FSBR-27 | Rock | 534628 | 7030629 | qtz-chl schist py to 0.2% poss trace cpy | 0.51 | 0.2 | 20.1 | 10.4 | 81 | 0.1 | 1.2 | 6.8 | 487 | 3.68 | 42 | 0.5 | 5.1 | 2.1 | 18 | <0.1 | <0.1 | <0.1 | 31 | 0.62 | 0.045 | 6 | 2 | 1.08 | 98 | 0.007 | 2 | 1.56 | 0.07 | 0.04 | <0.1 | <0.01 | 11.5 | <0.1 | 0.31 | 8 | <0.5 | <0.2 | N.A. | N.A.
FSUR-01 | Rock | 524609 | 7031625 | beige qtz mica schist, lim quartz hematitic vn and trace diss magnetite | 0.24 | 10.3 | 6 | 20.7 | 3 | <0.1 | 0.3 | <0.1 | 29 | 0.61 | 1.7 | 0.4 | 0.5 | 16.6 | 1 | <0.1 | <0.1 | 0.6 | <1 | <0.01 | 0.003 | 23 | 3 | 0.02 | 17 | 0.002 | 3 | 0.29 | 0.009 | 0.3 | 1.1 | <0.01 | 0.4 | 0.1 | <0.05 | 1 | <0.5 | <0.2 | N.A. | N.A.
TLSR-01 | Rock | 527850 | 7029266 | qtz biotite chlorite int cut by qtz vn with minor mal (meta-granite) | 0.33 | <0.1 | 29.4 | 4 | 78 | <0.1 | 6.6 | 10.7 | 502 | 2.5 | <0.5 | 0.2 | 0.8 | 0.4 | 104 | 0.2 | <0.1 | <0.1 | 53 | 0.81 | 0.113 | 2 | 10 | 1.4 | 118 | 0.124 | <1 | 1.56 | 0.057 | 0.13 | 0.3 | <0.01 | 2.8 | <0.1 | <0.05 | 6 | <0.5 | <0.2 | N.A. | N.A.
TLSR-02 | Rock |  |  | muscovite schist cut by cm scale vn with py ? Cpy | 0.32 | 0.3 | 23.1 | 6.3 | 48 | <0.1 | 1.4 | 8.7 | 313 | 1.84 | <0.5 | 0.9 | 0.8 | 5.6 | 12 | <0.1 | <0.1 | <0.1 | 13 | 0.41 | 0.041 | 15 | 3 | 0.64 | 179 | 0.035 | 2 | 0.98 | 0.059 | 0.28 | <0.1 | <0.01 | 2.7 | <0.1 | 0.28 | 4 | <0.5 | <0.2 | N.A. | N.A.
TLSR-03 | Rock | 534655 | 7030749 | foliated qtz mica schist trace py | 0.58 | <0.1 | 5.2 | 5.4 | 42 | <0.1 | 1.3 | 1.6 | 285 | 3.41 | <0.5 | 0.6 | <0.5 | 6.5 | 5 | <0.1 | <0.1 | <0.1 | 12 | 0.13 | 0.021 | 7 | 3 | 0.97 | 71 | 0.008 | <1 | 1.76 | 0.026 | 0.13 | <0.1 | <0.01 | 2.3 | <0.1 | <0.05 | 6 | <0.5 | <0.2 | N.A. | N.A.
UOFR-01 | Rock | 528063 | 7030000 | weakly pyritic qtz ppy int and lim, very weak epidote adjacent to rusty py | 0.5 | 38.7 | 37.2 | 8.2 | 23 | 0.3 | 0.7 | 0.3 | 58 | 0.63 | 3.3 | 2.5 | 2.4 | 23.6 | 3 | 0.1 | 0.7 | <0.1 | 2 | 0.01 | 0.002 | 9 | 2 | <0.01 | 26 | 0.003 | <1 | 0.36 | 0.005 | 0.26 | 0.6 | <0.01 | 0.1 | 0.3 | <0.05 | 3 | <0.5 | <0.2 | N.A. | N.A.
UOFR-02 | Rock | 534376 | 7030573 | brx qtz mica schist in clay alt schist | 0.68 | 2.2 | 27.9 | 4.1 | 16 | 0.2 | 6.6 | 2.4 | 83 | 0.76 | 14.1 | 0.4 | 2.8 | 1 | 2 | <0.1 | 0.2 | 0.1 | 8 | 0.02 | 0.009 | 2 | 5 | 0.11 | 49 | <0.001 | <1 | 0.26 | 0.003 | 0.06 | <0.1 | <0.01 | 0.7 | <0.1 | <0.05 | 1 | <0.5 | <0.2 | N.A. | N.A.