## Rock
WH22244004 - Finalized
CLIENT : "EIA - Equity Exploration Consultants Ltd."
# of SAMPLES : 82
DATE RECEIVED : 2022-08-29 DATE FINALIZED : 2022-11-10
PROJECT : "FLR"
CERTIFICATE COMMENTS : ""
PO NUMBER : "LRA22-01"
| WEI-21 | ME-ICP61 | ME-ICP61 | ME-ICP61 | ME-ICP61 | ME-ICP61 | ME-ICP61 | ME-ICP61 | ME-ICP61 | ME-ICP61 | ME-ICP61 | ME-ICP61 | ME-ICP61 | ME-ICP61 | ME-ICP61 | ME-ICP61 | ME-ICP61 | ME-ICP61 | ME-ICP61 | ME-ICP61 | ME-ICP61 | ME-ICP61 | ME-ICP61 | ME-ICP61 | ME-ICP61 | ME-ICP61 | ME-ICP61 | ME-ICP61 | ME-ICP61 | ME-ICP61 | ME-ICP61 | ME-ICP61 | ME-ICP61 | ME-ICP61 | Au-AA24
SAMPLE | Recvd Wt. | Ag | Al | As | Ba | Be | Bi | Ca | Cd | Co | Cr | Cu | Fe | Ga | K | La | Mg | Mn | Mo | Na | Ni | P | Pb | S | Sb | Sc | Sr | Th | Ti | Tl | U | V | W | Zn | Au
DESCRIPTION | kg | ppm | % | ppm | ppm | ppm | ppm | % | ppm | ppm | ppm | ppm | % | ppm | % | ppm | % | ppm | ppm | % | ppm | ppm | ppm | % | ppm | ppm | ppm | ppm | % | ppm | ppm | ppm | ppm | ppm | ppm
A0561101 | 0.95 | <0.5 | 0.49 | <5 | 20 | <0.5 | <2 | 0.02 | <0.5 | 4 | 35 | 8 | 1.22 | <10 | 0.04 | <10 | 0.16 | 118 | 1 | 0.04 | 10 | 60 | <2 | <0.01 | <5 | <1 | 4 | <20 | <0.01 | <10 | <10 | 4 | <10 | 13 | <0.005
A0561102 | 2.06 | <0.5 | 0.56 | <5 | 40 | <0.5 | <2 | 0.19 | <0.5 | 21 | 45 | 9 | 1.01 | <10 | 0.13 | <10 | 0.06 | 342 | 1 | 0.1 | 42 | 40 | 3 | <0.01 | <5 | 1 | 19 | <20 | 0.02 | <10 | <10 | 6 | <10 | 17 | 0.005
A0561103 | 1.58 | <0.5 | 2.18 | <5 | 60 | <0.5 | <2 | 0.42 | <0.5 | 2 | 35 | 5 | 1.03 | <10 | 0.15 | 10 | 0.18 | 334 | 1 | 1.32 | 10 | 170 | 8 | <0.01 | <5 | 2 | 68 | <20 | 0.05 | <10 | <10 | 10 | <10 | 13 | <0.005
A0561104 | 1.68 | <0.5 | 7.79 | 261 | 1640 | 5.7 | <2 | 1.6 | <0.5 | 12 | 21 | 10 | 3.09 | 20 | 3.18 | 30 | 0.71 | 512 | 2 | 1.78 | 10 | 850 | 34 | 0.07 | <5 | 8 | 639 | <20 | 0.25 | <10 | <10 | 49 | 10 | 50 | 0.008
A0561105 | 1.19 | <0.5 | 7.21 | 284 | 960 | 3.3 | <2 | 0.54 | <0.5 | 7 | 8 | 27 | 1.94 | 20 | 2.48 | 30 | 0.15 | 2620 | 2 | 2.59 | 6 | 200 | 16 | 0.4 | 5 | 1 | 427 | 20 | 0.07 | <10 | <10 | 2 | <10 | 18 | 0.013
A0561106 | 1.49 | <0.5 | 0.2 | <5 | 20 | <0.5 | <2 | 0.11 | <0.5 | 1 | 33 | 5 | 0.81 | <10 | 0.04 | 10 | 0.02 | 69 | 1 | 0.04 | 5 | 530 | 96 | 0.01 | <5 | <1 | 21 | <20 | 0.01 | <10 | <10 | 2 | <10 | 4 | 0.01
A0561107 | 1 | <0.5 | 0.21 | <5 | 10 | <0.5 | <2 | 0.01 | <0.5 | 1 | 59 | 6 | 0.8 | <10 | 0.04 | <10 | 0.03 | 84 | 1 | 0.05 | 4 | 60 | <2 | <0.01 | <5 | <1 | 6 | <20 | 0.01 | <10 | <10 | 2 | <10 | 6 | <0.005
A0561108 | 1.18 | <0.5 | 1.6 | <5 | 60 | <0.5 | <2 | 0.66 | <0.5 | 6 | 29 | 14 | 2.19 | <10 | 0.22 | 10 | 0.65 | 544 | 1 | 0.25 | 21 | 170 | 2 | 0.01 | <5 | 2 | 44 | <20 | 0.04 | <10 | <10 | 11 | <10 | 54 | <0.005
A0561109 | 1.27 | <0.5 | 0.92 | <5 | 330 | <0.5 | <2 | 0.01 | <0.5 | 3 | 26 | 3 | 1.27 | <10 | 0.24 | 10 | 0.02 | 1005 | 2 | 0.02 | 6 | 70 | 13 | <0.01 | <5 | 1 | 18 | <20 | 0.06 | <10 | <10 | 7 | <10 | 30 | <0.005
A0561110 | 0.85 | <0.5 | 0.53 | <5 | 100 | <0.5 | <2 | 0.01 | <0.5 | 1 | 43 | 2 | 0.73 | <10 | 0.15 | 10 | 0.01 | 84 | 1 | 0.01 | 4 | 60 | 4 | <0.01 | <5 | <1 | 12 | <20 | 0.04 | <10 | <10 | 3 | <10 | 6 | <0.005
A0561111 | 0.9 | <0.5 | 0.47 | <5 | 130 | <0.5 | <2 | <0.01 | <0.5 | 1 | 31 | 2 | 0.77 | <10 | 0.11 | <10 | 0.01 | 106 | 1 | 0.01 | 4 | 40 | 4 | <0.01 | <5 | <1 | 9 | <20 | 0.02 | <10 | <10 | 2 | <10 | 4 | <0.005
A0561112 | 1.13 | <0.5 | 0.42 | <5 | 70 | <0.5 | <2 | <0.01 | <0.5 | 2 | 24 | 1 | 0.73 | <10 | 0.1 | <10 | 0.01 | 95 | 1 | 0.01 | 5 | 50 | 3 | <0.01 | <5 | <1 | 37 | <20 | 0.02 | <10 | <10 | 3 | <10 | 6 | <0.005
A0561113 | 0.87 | <0.5 | 2.21 | <5 | 90 | <0.5 | <2 | 0.43 | <0.5 | 2 | 31 | 3 | 1.03 | <10 | 0.17 | 10 | 0.14 | 541 | 1 | 1.23 | 6 | 220 | 14 | <0.01 | <5 | 2 | 55 | <20 | 0.1 | <10 | <10 | 11 | <10 | 27 | <0.005
A0561114 | 0.99 | <0.5 | 8.36 | <5 | 1260 | 1.4 | 6 | 4.6 | <0.5 | 43 | 29 | 73 | 9.89 | 20 | 0.09 | 30 | 3.22 | 1670 | 1 | 2.8 | 55 | 2720 | 4 | 0.28 | <5 | 24 | 682 | <20 | 1.9 | <10 | <10 | 353 | <10 | 116 | <0.005
A0561115 | 0.84 | <0.5 | 0.53 | <5 | 70 | <0.5 | <2 | 0.02 | <0.5 | 2 | 19 | 3 | 1.25 | <10 | 0.11 | 10 | 0.02 | 474 | 1 | 0.02 | 5 | 50 | 3 | <0.01 | <5 | 1 | 12 | <20 | 0.03 | <10 | <10 | 5 | <10 | 48 | <0.005
A0561116 | 0.77 | <0.5 | 8.69 | <5 | 1540 | 1.2 | <2 | 4.82 | 0.6 | 40 | 53 | 119 | 7.78 | 20 | 0.43 | 20 | 3.05 | 1295 | 1 | 2.47 | 71 | 2120 | 2 | 0.08 | <5 | 25 | 802 | <20 | 1.55 | <10 | <10 | 309 | <10 | 122 | <0.005
A0561117 | 0.97 | <0.5 | 1.06 | <5 | 50 | <0.5 | <2 | 0.15 | <0.5 | 4 | 31 | 4 | 0.83 | <10 | 0.1 | 10 | 0.1 | 338 | 1 | 0.56 | 13 | 100 | 7 | <0.01 | <5 | 1 | 30 | <20 | 0.04 | <10 | <10 | 6 | <10 | 12 | <0.005
A0561118 | 1.01 | <0.5 | 5.41 | 16 | 2230 | 3.9 | <2 | 6.79 | <0.5 | 29 | 341 | 77 | 5.1 | 10 | 2.96 | 50 | 4.85 | 1035 | <1 | 0.88 | 70 | 2160 | 65 | 0.17 | <5 | 28 | 743 | 20 | 0.4 | <10 | <10 | 178 | <10 | 99 | <0.005
A0561119 | 0.96 | <0.5 | 0.42 | <5 | 10 | <0.5 | <2 | 0.03 | <0.5 | 2 | 36 | 2 | 0.58 | <10 | 0.03 | <10 | 0.02 | 256 | 1 | 0.23 | 6 | 90 | <2 | <0.01 | <5 | <1 | 11 | <20 | 0.01 | <10 | <10 | 2 | <10 | 5 | <0.005
A0561120 | 0.79 | <0.5 | 0.55 | 13 | 50 | <0.5 | 2 | 0.03 | <0.5 | 6 | 24 | 7 | 0.86 | <10 | 0.16 | 10 | 0.02 | 204 | 1 | 0.07 | 14 | 130 | 2 | 0.01 | <5 | 1 | 9 | <20 | 0.02 | <10 | <10 | 4 | <10 | 12 | <0.005
A0561121 | 0.88 | <0.5 | 2.2 | <5 | 70 | <0.5 | <2 | 0.14 | <0.5 | 2 | 28 | 3 | 0.91 | <10 | 0.24 | 10 | 0.14 | 206 | 1 | 1.22 | 7 | 140 | 9 | 0.01 | <5 | 2 | 42 | <20 | 0.06 | <10 | <10 | 11 | <10 | 15 | <0.005
A0561122 | 0.9 | <0.5 | 0.19 | 100 | 10 | <0.5 | <2 | <0.01 | <0.5 | 2 | 38 | 5 | 0.77 | <10 | 0.01 | 20 | 0.02 | 133 | 1 | 0.09 | 6 | 20 | 3 | <0.01 | <5 | <1 | 5 | <20 | <0.01 | <10 | <10 | 1 | <10 | 6 | <0.005
A0561123 | 0.89 | <0.5 | 5.94 | 10 | 230 | 0.8 | <2 | 0.08 | <0.5 | 6 | 36 | 6 | 1.86 | 10 | 0.86 | 40 | 0.33 | 172 | 1 | 2.81 | 15 | 270 | 8 | <0.01 | <5 | 5 | 108 | 20 | 0.13 | <10 | <10 | 30 | <10 | 44 | <0.005
A0561124 | 1.1 | <0.5 | 1.88 | <5 | 70 | <0.5 | <2 | 0.25 | <0.5 | 6 | 24 | 6 | 2.05 | <10 | 0.29 | 10 | 0.45 | 223 | <1 | 0.43 | 15 | 110 | 12 | 0.01 | <5 | 2 | 30 | <20 | 0.04 | <10 | <10 | 13 | <10 | 46 | <0.005
A0561125 | 0.16 | 4.3 | 7.26 | 30 | 250 | 0.9 | <2 | 1.31 | 4.4 | 12 | 41 | 3660 | 5.38 | 20 | 2.52 | 10 | 0.78 | 974 | 20 | 0.59 | 26 | 740 | 124 | 3.39 | <5 | 8 | 167 | <20 | 0.17 | <10 | <10 | 73 | <10 | 949 | 0.489
A0561126 | 0.81 | <0.5 | 4.31 | <5 | 220 | 0.8 | <2 | 0.22 | <0.5 | 4 | 26 | 9 | 1.75 | 10 | 1 | 20 | 0.43 | 348 | 1 | 1.35 | 11 | 180 | 12 | <0.01 | <5 | 4 | 57 | <20 | 0.11 | <10 | <10 | 25 | <10 | 33 | <0.005
A0561127 | 0.74 | <0.5 | 0.18 | <5 | 10 | <0.5 | <2 | 0.05 | <0.5 | 1 | 28 | 2 | 0.6 | <10 | 0.04 | <10 | 0.03 | 70 | 1 | 0.02 | 3 | 190 | <2 | <0.01 | <5 | <1 | 6 | <20 | 0.01 | <10 | <10 | 1 | <10 | 3 | <0.005
A0561128 | 0.62 | <0.5 | 0.01 | <5 | <10 | <0.5 | <2 | <0.01 | <0.5 | 1 | 44 | 1 | 0.42 | <10 | <0.01 | <10 | <0.01 | 47 | 1 | <0.01 | 2 | <10 | <2 | <0.01 | <5 | <1 | <1 | <20 | <0.01 | <10 | <10 | <1 | <10 | <2 | <0.005
A0561129 | 0.79 | <0.5 | 2.88 | <5 | 140 | 0.5 | <2 | 0.04 | <0.5 | 3 | 29 | 7 | 1.21 | 10 | 0.54 | 20 | 0.06 | 224 | <1 | 0.97 | 6 | 180 | 15 | 0.01 | <5 | 3 | 49 | <20 | 0.09 | <10 | <10 | 19 | <10 | 20 | <0.005
A0561130 | 1 | <0.5 | 4.05 | 7 | 210 | 0.9 | <2 | 0.01 | <0.5 | 2 | 26 | 16 | 3.25 | 10 | 0.96 | 10 | 0.38 | 522 | 1 | 0.18 | 8 | 230 | 32 | 0.02 | <5 | 6 | 23 | <20 | 0.19 | <10 | <10 | 24 | <10 | 58 | <0.005
A0561131 | 0.8 | <0.5 | 1.44 | <5 | 40 | <0.5 | <2 | 0.01 | <0.5 | 2 | 21 | 4 | 1.55 | <10 | 0.39 | 10 | 0.1 | 82 | 1 | 0.01 | 6 | 120 | 6 | <0.01 | <5 | 1 | 5 | <20 | 0.08 | <10 | <10 | 7 | <10 | 15 | <0.005
A0561132 | 0.83 | <0.5 | 1.34 | 5 | 100 | <0.5 | 4 | <0.01 | <0.5 | <1 | 21 | 10 | 1.69 | <10 | 0.43 | 10 | 0.04 | 58 | 1 | 0.02 | 2 | 200 | 7 | 0.01 | <5 | 1 | 7 | <20 | 0.07 | <10 | <10 | 8 | <10 | 6 | <0.005
A0561133 | 0.83 | <0.5 | 0.97 | <5 | 80 | <0.5 | <2 | <0.01 | <0.5 | 1 | 23 | 6 | 1.78 | <10 | 0.28 | 10 | 0.03 | 73 | 1 | 0.01 | 2 | 150 | 4 | 0.01 | <5 | 1 | 4 | <20 | 0.06 | <10 | <10 | 7 | <10 | 9 | <0.005
A0561134 | 0.99 | <0.5 | 7.81 | <5 | 2040 | 3.2 | 2 | 1.87 | <0.5 | 4 | 49 | 17 | 3.02 | 20 | 3.12 | 40 | 1.04 | 372 | 2 | 1.66 | 10 | 720 | 27 | 0.06 | <5 | 9 | 503 | 20 | 0.29 | <10 | <10 | 45 | <10 | 43 | <0.005
A0561135 | 0.62 | <0.5 | 5.27 | 5 | 340 | 1.1 | <2 | 0.1 | <0.5 | 7 | 31 | 9 | 2.99 | 10 | 1.58 | 30 | 0.62 | 421 | 1 | 0.98 | 14 | 300 | 7 | 0.08 | <5 | 7 | 50 | 20 | 0.26 | <10 | <10 | 37 | <10 | 29 | <0.005
A0561136 | 1.04 | <0.5 | 3.41 | <5 | 390 | <0.5 | <2 | 0.29 | <0.5 | 4 | 26 | 7 | 1.57 | 10 | 1.49 | 20 | 0.24 | 308 | 1 | 1.12 | 9 | 130 | 14 | 0.01 | <5 | 3 | 65 | <20 | 0.08 | <10 | <10 | 19 | <10 | 34 | <0.005
A0561151 | 1.37 | <0.5 | 0.35 | <5 | 10 | <0.5 | <2 | 0.02 | <0.5 | 4 | 31 | 2 | 0.87 | <10 | 0.01 | <10 | 0.12 | 230 | 1 | 0.07 | 9 | 80 | 2 | <0.01 | <5 | <1 | 5 | <20 | <0.01 | <10 | <10 | 2 | <10 | 17 | <0.005
A0561152 | 1.05 | <0.5 | 0.14 | <5 | 10 | <0.5 | <2 | <0.01 | <0.5 | 1 | 27 | 4 | 0.79 | <10 | 0.01 | <10 | 0.01 | 65 | 1 | 0.03 | 1 | 40 | 12 | <0.01 | <5 | <1 | 4 | <20 | <0.01 | <10 | <10 | 1 | <10 | 4 | <0.005
A0561153 | 1.27 | <0.5 | 7.75 | 729 | 810 | 3.1 | <2 | 0.01 | <0.5 | 1 | 13 | 18 | 3.12 | 20 | 2.85 | 30 | 0.14 | 67 | 2 | 0.05 | 1 | 170 | 52 | 0.01 | 19 | 1 | 10 | 20 | 0.05 | <10 | <10 | 2 | <10 | 27 | 0.019
A0561154 | 0.93 | <0.5 | 1.94 | <5 | 50 | <0.5 | <2 | 0.11 | <0.5 | 1 | 27 | 3 | 0.93 | <10 | 0.15 | 10 | 0.11 | 109 | 1 | 1.19 | 6 | 130 | 5 | 0.04 | <5 | 1 | 32 | <20 | 0.05 | <10 | <10 | 11 | <10 | 15 | <0.005
A0561155 | 1.08 | <0.5 | 2.61 | <5 | 100 | <0.5 | <2 | 0.18 | <0.5 | 4 | 24 | 2 | 1.38 | 10 | 0.35 | 10 | 0.28 | 285 | 1 | 1.22 | 10 | 180 | 8 | <0.01 | <5 | 2 | 42 | <20 | 0.1 | <10 | <10 | 15 | <10 | 27 | <0.005
A0561156 | 0.92 | <0.5 | 0.14 | <5 | 10 | <0.5 | <2 | 0.01 | <0.5 | <1 | 40 | 1 | 0.59 | <10 | 0.04 | <10 | <0.01 | 74 | 1 | 0.01 | 4 | 20 | 3 | <0.01 | <5 | <1 | 1 | <20 | 0.01 | <10 | <10 | 1 | <10 | 3 | <0.005
A0561157 | 0.75 | <0.5 | 2.37 | <5 | 40 | <0.5 | <2 | 0.07 | <0.5 | 1 | 28 | <1 | 1.46 | <10 | 0.17 | <10 | 0.44 | 374 | 1 | 1.21 | 3 | 110 | 5 | <0.01 | <5 | 2 | 38 | <20 | 0.05 | <10 | <10 | 14 | <10 | 41 | <0.005
A0561158 | 0.59 | <0.5 | 4.65 | <5 | 3570 | 1.7 | <2 | 0.1 | <0.5 | 6 | 45 | 54 | 2.62 | 10 | 1.36 | 40 | 1.67 | 144 | 1 | 1.07 | 19 | 370 | 9 | 0.01 | <5 | 10 | 65 | <20 | 0.34 | <10 | <10 | 81 | <10 | 52 | <0.005
A0561159 | 0.72 | <0.5 | 1.56 | <5 | 180 | <0.5 | <2 | 0.01 | <0.5 | 3 | 18 | 2 | 2.14 | <10 | 0.32 | 10 | 0.2 | 282 | 1 | 0.04 | 10 | 90 | 8 | 0.01 | <5 | 2 | 24 | <20 | 0.08 | <10 | <10 | 10 | <10 | 36 | <0.005
A0561160 | 1.06 | <0.5 | 8.42 | <5 | 1370 | 2.3 | <2 | 4.88 | <0.5 | 21 | 3 | <1 | 6.96 | 20 | 1.57 | 50 | 1.8 | 1695 | 1 | 3.35 | 7 | 4030 | 7 | 0.02 | <5 | 7 | 595 | <20 | 1.69 | <10 | <10 | 165 | <10 | 114 | <0.005
A0561161 | 0.81 | <0.5 | 8.4 | <5 | 1530 | 2.1 | <2 | 4.57 | <0.5 | 18 | 2 | <1 | 6.94 | 20 | 1.16 | 50 | 1.8 | 1535 | 1 | 3.81 | 6 | 4390 | 7 | 0.02 | <5 | 7 | 758 | <20 | 1.69 | <10 | <10 | 176 | <10 | 117 | <0.005
A0561162 | 1.16 | <0.5 | 2.15 | <5 | 120 | 0.5 | <2 | 0.03 | <0.5 | 5 | 27 | 6 | 2.87 | 10 | 0.43 | 20 | 0.3 | 211 | 1 | 0.08 | 12 | 150 | 16 | <0.01 | <5 | 3 | 24 | <20 | 0.1 | <10 | <10 | 15 | <10 | 48 | <0.005
A0561163 | 0.61 | <0.5 | 0.99 | <5 | 130 | <0.5 | <2 | 0.04 | <0.5 | 2 | 28 | 2 | 1.9 | <10 | 0.16 | 10 | 0.03 | 391 | 1 | 0.02 | 8 | 300 | 12 | <0.01 | <5 | 1 | 17 | <20 | 0.04 | <10 | <10 | 8 | <10 | 31 | <0.005
A0561164 | 0.78 | <0.5 | 1.88 | <5 | 270 | <0.5 | <2 | 0.07 | <0.5 | 4 | 34 | 7 | 2.03 | <10 | 0.35 | 10 | 0.39 | 140 | 1 | 0.22 | 9 | 400 | 2 | <0.01 | <5 | 4 | 16 | <20 | 0.26 | <10 | <10 | 42 | <10 | 27 | <0.005
A0561165 | 0.61 | <0.5 | 1.81 | <5 | 160 | <0.5 | <2 | 0.01 | <0.5 | 4 | 23 | 7 | 2.45 | <10 | 0.23 | 20 | 0.34 | 178 | 1 | 0.14 | 13 | 110 | 14 | 0.01 | <5 | 2 | 13 | <20 | 0.09 | <10 | <10 | 13 | <10 | 45 | <0.005
A0561166 | 0.82 | <0.5 | 0.35 | <5 | 70 | <0.5 | <2 | 0.01 | <0.5 | 1 | 31 | 8 | 0.97 | <10 | 0.06 | <10 | 0.08 | 81 | 2 | 0.01 | 4 | 180 | 2 | 0.02 | <5 | 1 | 19 | <20 | 0.01 | <10 | <10 | 9 | <10 | 9 | <0.005
A0561167 | 0.74 | <0.5 | 1.2 | <5 | 590 | <0.5 | <2 | 0.01 | 1.4 | 8 | 32 | 62 | 2.17 | <10 | 0.27 | 10 | 0.17 | 2320 | 1 | <0.01 | 26 | 80 | 15 | 0.03 | <5 | 3 | 22 | <20 | 0.05 | <10 | <10 | 22 | <10 | 130 | 0.006
A0561168 | 1.23 | <0.5 | 1.25 | <5 | 390 | <0.5 | <2 | 0.63 | <0.5 | 5 | 35 | 42 | 1.5 | <10 | 0.4 | 10 | 0.21 | 191 | 1 | 0.01 | 14 | 2980 | 6 | <0.01 | <5 | 2 | 101 | <20 | 0.06 | <10 | <10 | 20 | <10 | 44 | <0.005
A0561169 | 0.85 | <0.5 | 8.79 | <5 | 6460 | 1.3 | 2 | 4.16 | <0.5 | 37 | 53 | 88 | 7.66 | 20 | 2.36 | 30 | 2.87 | 1385 | 1 | 2.11 | 52 | 2250 | 3 | 0.08 | <5 | 21 | 728 | <20 | 1.57 | <10 | <10 | 305 | <10 | 93 | <0.005
A0561170 | 0.97 | <0.5 | 1.08 | 245 | 140 | <0.5 | <2 | 0.02 | <0.5 | 1 | 27 | 1 | 0.95 | <10 | 0.51 | 10 | 0.07 | 78 | 1 | 0.01 | 6 | 150 | 2 | 0.01 | 5 | 1 | 5 | <20 | 0.05 | <10 | <10 | 11 | <10 | 8 | 0.037
A0561171 | 0.56 | <0.5 | 0.1 | <5 | 30 | <0.5 | <2 | 0.02 | <0.5 | 1 | 47 | 1 | 0.54 | <10 | 0.05 | <10 | 0.02 | 60 | 1 | 0.01 | 3 | 20 | <2 | <0.01 | <5 | <1 | 2 | <20 | 0.01 | <10 | <10 | 2 | <10 | 2 | <0.005
A0561172 | 0.78 | <0.5 | 0.12 | 8 | 10 | <0.5 | <2 | 0.05 | <0.5 | <1 | 46 | 3 | 0.5 | <10 | 0.06 | <10 | 0.01 | 51 | 1 | 0.01 | 2 | 200 | <2 | 0.01 | <5 | <1 | 4 | <20 | 0.01 | <10 | <10 | 1 | <10 | 18 | <0.005
A0561173 | 1.11 | <0.5 | 0.01 | 12 | <10 | <0.5 | <2 | <0.01 | <0.5 | <1 | 32 | <1 | 0.53 | <10 | 0.01 | <10 | <0.01 | 59 | 1 | 0.01 | 1 | <10 | <2 | <0.01 | <5 | <1 | 1 | <20 | <0.01 | <10 | <10 | <1 | <10 | <2 | <0.005
A0561174 | 0.73 | <0.5 | 8.32 | <5 | 670 | 2.1 | <2 | 0.01 | <0.5 | 3 | 57 | 16 | 4.03 | 20 | 2.84 | 50 | 1.05 | 219 | 1 | 0.81 | 6 | 310 | 6 | 0.04 | <5 | 12 | 96 | 20 | 0.19 | <10 | <10 | 72 | <10 | 81 | <0.005
A0561175 | 0.16 | 4.2 | 7.17 | 30 | 350 | 0.9 | <2 | 1.32 | 4.5 | 12 | 41 | 3750 | 5.37 | 20 | 2.47 | 10 | 0.8 | 990 | 20 | 0.59 | 25 | 750 | 121 | 3.46 | <5 | 8 | 164 | <20 | 0.17 | <10 | <10 | 72 | <10 | 958 | 0.551
A0561176 | 0.57 | <0.5 | 1.61 | 275 | 110 | <0.5 | <2 | 0.01 | <0.5 | 5 | 20 | 22 | 1.22 | <10 | 0.57 | 10 | 0.08 | 95 | 1 | 0.12 | 13 | 100 | 3 | 0.02 | <5 | 1 | 8 | <20 | 0.03 | <10 | <10 | 9 | <10 | 19 | <0.005
A0561177 | 0.76 | <0.5 | 0.06 | <5 | <10 | <0.5 | <2 | <0.01 | <0.5 | <1 | 25 | 1 | 0.59 | <10 | 0.03 | <10 | <0.01 | 57 | 1 | 0.01 | <1 | 30 | <2 | <0.01 | <5 | <1 | 1 | <20 | <0.01 | <10 | <10 | <1 | <10 | 2 | <0.005
A0561178 | 0.67 | <0.5 | 0.68 | 143 | 40 | <0.5 | 2 | 0.01 | <0.5 | <1 | 22 | 6 | 0.95 | <10 | 0.19 | 10 | 0.05 | 60 | 1 | 0.02 | 3 | 50 | 41 | 0.03 | 9 | 1 | 14 | <20 | 0.03 | <10 | <10 | 7 | <10 | 41 | 0.042
A0561179 | 1.13 | <0.5 | 1.39 | 43 | 90 | <0.5 | <2 | 0.01 | <0.5 | <1 | 24 | 1 | 0.54 | <10 | 0.5 | 10 | 0.06 | 41 | 1 | 0.01 | 1 | 30 | 5 | <0.01 | <5 | 1 | 4 | <20 | 0.05 | <10 | <10 | 10 | <10 | 2 | <0.005
A0561181 | 0.95 | <0.5 | 0.02 | <5 | 10 | <0.5 | <2 | <0.01 | <0.5 | 1 | 23 | 2 | 0.55 | <10 | 0.01 | <10 | <0.01 | 61 | 1 | <0.01 | 2 | 10 | 3 | <0.01 | <5 | <1 | 2 | <20 | <0.01 | <10 | <10 | <1 | <10 | 5 | <0.005
A0561182 | 1.03 | <0.5 | 3.76 | <5 | 170 | 0.6 | <2 | 0.31 | <0.5 | 6 | 23 | 8 | 2.38 | 10 | 0.63 | 20 | 0.52 | 509 | 1 | 1.2 | 20 | 190 | 16 | <0.01 | <5 | 4 | 63 | <20 | 0.08 | <10 | <10 | 23 | <10 | 41 | <0.005
A0561183 | 0.78 | <0.5 | 2.83 | <5 | 180 | 0.6 | <2 | 0.03 | <0.5 | 3 | 22 | 5 | 1.3 | 10 | 0.63 | 20 | 0.06 | 181 | 1 | 0.03 | 8 | 120 | 12 | 0.01 | <5 | 3 | 17 | <20 | 0.07 | <10 | <10 | 18 | <10 | 16 | <0.005
A0561184 | 1 | <0.5 | 1.54 | <5 | 40 | <0.5 | <2 | 0.01 | <0.5 | 7 | 31 | 3 | 2.65 | <10 | 0.16 | <10 | 0.48 | 364 | 1 | 0.12 | 18 | 50 | 5 | <0.01 | <5 | 1 | 16 | <20 | 0.02 | <10 | <10 | 13 | <10 | 49 | <0.005
A0561185 | 0.77 | <0.5 | 0.67 | <5 | 10 | <0.5 | <2 | 0.12 | <0.5 | 1 | 22 | 2 | 0.62 | <10 | 0.03 | <10 | 0.03 | 214 | 1 | 0.46 | 3 | 210 | <2 | <0.01 | <5 | <1 | 21 | <20 | 0.01 | <10 | <10 | 1 | <10 | 4 | <0.005
A0561186 | 0.69 | <0.5 | 0.13 | <5 | 10 | <0.5 | <2 | 0.01 | <0.5 | <1 | 25 | 1 | 0.62 | <10 | 0.03 | <10 | <0.01 | 100 | 1 | 0.02 | 4 | 20 | 15 | <0.01 | <5 | <1 | <1 | <20 | <0.01 | <10 | <10 | 1 | <10 | 2 | <0.005
A0561187 | 0.97 | <0.5 | 0.17 | <5 | 10 | <0.5 | <2 | 0.11 | <0.5 | <1 | 28 | 7 | 0.63 | <10 | 0.03 | <10 | <0.01 | 93 | 1 | 0.01 | 2 | 500 | 4 | <0.01 | <5 | <1 | 8 | <20 | <0.01 | <10 | <10 | 1 | <10 | 3 | <0.005
A0561188 | 0.74 | <0.5 | 0.45 | <5 | 20 | <0.5 | <2 | <0.01 | <0.5 | <1 | 19 | 2 | 0.74 | <10 | 0.12 | <10 | 0.01 | 61 | 1 | 0.02 | 2 | 70 | 2 | <0.01 | <5 | <1 | 7 | <20 | 0.02 | <10 | <10 | 4 | <10 | 4 | <0.005
A0561189 | 0.69 | <0.5 | 11.2 | 8 | 780 | 3.1 | <2 | 0.06 | <0.5 | 11 | 80 | 13 | 4.48 | 30 | 4.02 | 40 | 0.62 | 280 | 1 | 0.38 | 25 | 300 | 5 | <0.01 | <5 | 15 | 143 | 20 | 0.47 | <10 | <10 | 87 | <10 | 36 | <0.005
A0561190 | 0.74 | <0.5 | 0.79 | <5 | 40 | <0.5 | <2 | 0.01 | <0.5 | 1 | 22 | 5 | 0.73 | <10 | 0.2 | 10 | 0.02 | 66 | 1 | 0.04 | 4 | 100 | 7 | 0.01 | <5 | 1 | 18 | <20 | 0.05 | <10 | <10 | 5 | <10 | 6 | <0.005
A0561191 | 0.49 | <0.5 | 8.89 | <5 | 600 | 2.6 | <2 | 0.45 | <0.5 | 15 | 87 | 2 | 3.79 | 20 | 3.41 | 30 | 1.18 | 303 | <1 | 1.52 | 43 | 370 | 20 | <0.01 | <5 | 16 | 196 | 20 | 0.49 | <10 | <10 | 95 | <10 | 78 | 0.011
A0561192 | 0.33 | <0.5 | 10 | 24 | 660 | 3.2 | <2 | 0.63 | <0.5 | 23 | 72 | 43 | 4.71 | 30 | 3.26 | 20 | 0.92 | 497 | 1 | 0.62 | 43 | 2380 | 57 | 0.64 | <5 | 13 | 104 | <20 | 0.27 | <10 | <10 | 61 | <10 | 101 | 0.006
A0561193 | 0.73 | <0.5 | 7.31 | 6 | 2060 | 3.3 | <2 | 2.89 | <0.5 | 10 | 70 | 8 | 3.3 | 20 | 3.12 | 30 | 1.4 | 619 | 1 | 1.81 | 16 | 850 | 41 | 0.03 | <5 | 11 | 551 | 20 | 0.32 | <10 | <10 | 60 | <10 | 85 | <0.005
A0561194 | 0.65 | <0.5 | 7.02 | 8 | 2060 | 3 | <2 | 2.49 | <0.5 | 9 | 57 | 10 | 2.97 | 20 | 2.81 | 40 | 1.2 | 543 | 1 | 1.68 | 17 | 800 | 44 | 0.04 | <5 | 9 | 531 | 20 | 0.3 | <10 | <10 | 53 | <10 | 88 | <0.005
A0561195 | 0.7 | <0.5 | 7.38 | 6 | 2130 | 3.4 | <2 | 2.02 | <0.5 | 6 | 34 | 8 | 2.4 | 20 | 2.84 | 30 | 0.85 | 456 | 1 | 2.16 | 11 | 610 | 50 | <0.01 | 5 | 6 | 604 | 20 | 0.24 | <10 | <10 | 35 | <10 | 78 | <0.005
A0909103 | 0.87 | <0.5 | 0.96 | <5 | 120 | <0.5 | <2 | 0.01 | <0.5 | 2 | 20 | 3 | 1.05 | <10 | 0.3 | 10 | 0.02 | 166 | 1 | 0.03 | 4 | 90 | 6 | <0.01 | <5 | 1 | 29 | <20 | 0.06 | <10 | <10 | 7 | <10 | 27 | 0.051
A0909223 | 0.37 | <0.5 | 7 | 35 | 2090 | 3 | <2 | 2.51 | <0.5 | 8 | 60 | 14 | 3.1 | 20 | 2.8 | 40 | 1.27 | 534 | 1 | 1.75 | 14 | 820 | 42 | 0.01 | <5 | 9 | 565 | 20 | 0.32 | <10 | <10 | 57 | <10 | 92 | 0.007

## Silt
WH22244012 - Finalized
CLIENT : "EIA - Equity Exploration Consultants Ltd."
# of SAMPLES : 13
DATE RECEIVED : 2022-08-29 DATE FINALIZED : 2022-10-28
PROJECT : "FLR"
CERTIFICATE COMMENTS : ""
PO NUMBER : "LRA22-01"
| WEI-21 | Au-AA24 | ME-ICP41 | ME-ICP41 | ME-ICP41 | ME-ICP41 | ME-ICP41 | ME-ICP41 | ME-ICP41 | ME-ICP41 | ME-ICP41 | ME-ICP41 | ME-ICP41 | ME-ICP41 | ME-ICP41 | ME-ICP41 | ME-ICP41 | ME-ICP41 | ME-ICP41 | ME-ICP41 | ME-ICP41 | ME-ICP41 | ME-ICP41 | ME-ICP41 | ME-ICP41 | ME-ICP41 | ME-ICP41 | ME-ICP41 | ME-ICP41 | ME-ICP41 | ME-ICP41 | ME-ICP41 | ME-ICP41 | ME-ICP41 | ME-ICP41 | ME-ICP41 | ME-ICP41 | ME-ICP41
SAMPLE | Recvd Wt. | Au | Ag | Al | As | B | Ba | Be | Bi | Ca | Cd | Co | Cr | Cu | Fe | Ga | Hg | K | La | Li | Mg | Mn | Mo | Na | Ni | P | Pb | S | Sb | Sc | Sr | Th | Ti | Tl | U | V | W | Zn
DESCRIPTION | kg | ppm | ppm | % | ppm | ppm | ppm | ppm | ppm | % | ppm | ppm | ppm | ppm | % | ppm | ppm | % | ppm | ppm | % | ppm | ppm | % | ppm | ppm | ppm | % | ppm | ppm | ppm | ppm | % | ppm | ppm | ppm | ppm | ppm
A0193951 | 3.61 | <0.005 | <0.2 | 0.9 | 7 | <10 | 170 | <0.5 | <2 | 0.26 | <0.5 | 5 | 16 | 11 | 1.83 | <10 | <1 | 0.03 | 10 | 10 | 0.25 | 141 | 1 | <0.01 | 12 | 610 | 10 | 0.02 | <2 | 2 | 17 | <20 | 0.02 | <10 | <10 | 30 | <10 | 41
A0193952 | 3.13 | <0.005 | 0.2 | 1.5 | 6 | <10 | 490 | 0.5 | <2 | 0.42 | <0.5 | 12 | 21 | 16 | 2.14 | <10 | <1 | 0.05 | 20 | 30 | 0.37 | 314 | 1 | <0.01 | 20 | 700 | 12 | 0.07 | <2 | 3 | 28 | <20 | 0.01 | <10 | <10 | 35 | <10 | 87
A0193953 | 3.03 | 0.006 | 0.3 | 1.04 | 16 | <10 | 100 | <0.5 | <2 | 0.1 | <0.5 | 5 | 17 | 14 | 2.02 | <10 | <1 | 0.04 | 20 | 10 | 0.24 | 194 | 1 | <0.01 | 14 | 610 | 26 | 0.02 | 4 | 1 | 12 | <20 | 0.02 | <10 | <10 | 30 | <10 | 52
A0193954 | 2.19 | 0.01 | 0.3 | 1.07 | 64 | <10 | 140 | 0.7 | <2 | 0.35 | 2.3 | 19 | 17 | 27 | 2.63 | <10 | <1 | 0.05 | 20 | 20 | 0.33 | 1355 | 1 | <0.01 | 36 | 630 | 24 | 0.04 | 6 | 2 | 34 | <20 | 0.02 | <10 | <10 | 22 | <10 | 136
A0193955 | 5.9 | 0.005 | 0.6 | 0.96 | 12 | <10 | 270 | <0.5 | <2 | 0.73 | 10.7 | 11 | 23 | 45 | 2.31 | <10 | <1 | 0.05 | 10 | 10 | 0.56 | 424 | 6 | <0.01 | 88 | 1120 | 11 | 0.04 | 5 | 3 | 51 | <20 | 0.03 | <10 | <10 | 51 | <10 | 1230
A0193956 | 7.65 | <0.005 | 0.3 | 0.93 | 9 | <10 | 310 | <0.5 | <2 | 0.56 | 3.6 | 9 | 22 | 30 | 2.31 | <10 | <1 | 0.05 | 10 | 10 | 0.5 | 292 | 2 | 0.01 | 39 | 980 | 8 | 0.02 | 3 | 3 | 35 | <20 | 0.04 | <10 | <10 | 41 | <10 | 306
A0193957 | 5.01 | <0.005 | 1.1 | 0.6 | 16 | <10 | 230 | <0.5 | <2 | 0.82 | 4.4 | 10 | 12 | 43 | 2.53 | <10 | 1 | 0.03 | 20 | 10 | 0.24 | 369 | 12 | <0.01 | 56 | 950 | 12 | 0.04 | 7 | 2 | 66 | <20 | <0.01 | <10 | <10 | 35 | <10 | 375
A0193958 | 2.81 | 0.005 | 1.1 | 0.92 | 21 | <10 | 750 | <0.5 | <2 | 0.76 | 11.7 | 14 | 28 | 59 | 3.06 | <10 | <1 | 0.06 | 20 | 10 | 0.44 | 572 | 14 | <0.01 | 119 | 1510 | 36 | 0.12 | 10 | 3 | 92 | <20 | 0.01 | <10 | <10 | 120 | <10 | 1015
A0193959 | 3.41 | 0.006 | 1 | 0.98 | 19 | <10 | 560 | <0.5 | <2 | 0.6 | 7.9 | 14 | 27 | 52 | 3.33 | <10 | <1 | 0.06 | 20 | 10 | 0.47 | 426 | 12 | <0.01 | 97 | 1500 | 28 | 0.12 | 10 | 3 | 86 | <20 | 0.01 | <10 | <10 | 95 | <10 | 701
A0193960 | 2.81 | <0.005 | 1.4 | 1.33 | 60 | <10 | 110 | 0.5 | <2 | 0.67 | 0.6 | 11 | 23 | 25 | 2.22 | <10 | <1 | 0.06 | 30 | 20 | 0.38 | 372 | 1 | <0.01 | 40 | 1030 | 17 | 0.15 | 2 | 1 | 42 | <20 | 0.01 | <10 | <10 | 27 | <10 | 69
A0193980 | 0.11 | 0.08 | 0.4 | 1.2 | 106 | 10 | 120 | 1.1 | 4 | 0.29 | <0.5 | 71 | 304 | 452 | 15.9 | <10 | <1 | 0.24 | 20 | 10 | 0.28 | 574 | 114 | 0.05 | 520 | 300 | 137 | 0.02 | 11 | 5 | 16 | <20 | 0.01 | <10 | <10 | 25 | 10 | 446
A0193961 | 4.4 | 0.086 | 0.2 | 1.47 | 209 | <10 | 160 | 0.6 | 3 | 0.5 | 0.5 | 14 | 35 | 30 | 2.91 | <10 | <1 | 0.16 | 20 | 20 | 0.62 | 596 | 1 | 0.02 | 26 | 760 | 26 | 0.04 | <2 | 4 | 46 | <20 | 0.07 | <10 | <10 | 38 | 20 | 83
A0193962 | 5.17 | 0.025 | 0.3 | 1.33 | 157 | <10 | 200 | 0.8 | <2 | 0.36 | 2.7 | 27 | 28 | 52 | 4.64 | <10 | <1 | 0.06 | 20 | 30 | 0.54 | 1115 | 4 | <0.01 | 58 | 780 | 24 | 0.07 | 6 | 3 | 34 | <20 | 0.04 | <10 | <10 | 49 | <10 | 263

## Soil
WH22244025 - Finalized
CLIENT : "EIA - Equity Exploration Consultants Ltd."
# of SAMPLES : 285
DATE RECEIVED : 2022-08-29 DATE FINALIZED : 2022-10-24
PROJECT : "FLR"
CERTIFICATE COMMENTS : "ALL:NSS is non-sufficient sample. "
PO NUMBER : "LRA22-01"
| WEI-21 | Au-AA24 | ME-ICP41 | ME-ICP41 | ME-ICP41 | ME-ICP41 | ME-ICP41 | ME-ICP41 | ME-ICP41 | ME-ICP41 | ME-ICP41 | ME-ICP41 | ME-ICP41 | ME-ICP41 | ME-ICP41 | ME-ICP41 | ME-ICP41 | ME-ICP41 | ME-ICP41 | ME-ICP41 | ME-ICP41 | ME-ICP41 | ME-ICP41 | ME-ICP41 | ME-ICP41 | ME-ICP41 | ME-ICP41 | ME-ICP41 | ME-ICP41 | ME-ICP41 | ME-ICP41 | ME-ICP41 | ME-ICP41 | ME-ICP41 | ME-ICP41 | ME-ICP41 | ME-ICP41 | ME-ICP41
SAMPLE | Recvd Wt. | Au | Ag | Al | As | B | Ba | Be | Bi | Ca | Cd | Co | Cr | Cu | Fe | Ga | Hg | K | La | Li | Mg | Mn | Mo | Na | Ni | P | Pb | S | Sb | Sc | Sr | Th | Ti | Tl | U | V | W | Zn
DESCRIPTION | kg | ppm | ppm | % | ppm | ppm | ppm | ppm | ppm | % | ppm | ppm | ppm | ppm | % | ppm | ppm | % | ppm | ppm | % | ppm | ppm | % | ppm | ppm | ppm | % | ppm | ppm | ppm | ppm | % | ppm | ppm | ppm | ppm | ppm
A0909001 | 0.26 | 0.01 | <0.2 | 0.92 | 11 | <10 | 80 | <0.5 | <2 | 0.1 | <0.5 | 3 | 17 | 8 | 1.54 | <10 | <1 | 0.03 | 20 | 10 | 0.29 | 95 | 1 | <0.01 | 11 | 370 | 9 | 0.03 | <2 | 1 | 11 | <20 | 0.02 | <10 | <10 | 25 | <10 | 36
A0909002 | 0.19 | 0.006 | 0.3 | 1.38 | 18 | <10 | 300 | <0.5 | <2 | 0.26 | <0.5 | 14 | 30 | 14 | 1.96 | 10 | 1 | 0.04 | 10 | 20 | 0.33 | 874 | 1 | 0.01 | 29 | 1090 | 15 | 0.09 | 2 | 1 | 27 | <20 | 0.02 | <10 | <10 | 38 | <10 | 48
A0909003 | 0.18 | 0.006 | 0.2 | 1 | 15 | <10 | 70 | <0.5 | <2 | 0.08 | <0.5 | 4 | 19 | 10 | 1.64 | <10 | <1 | 0.04 | 10 | 10 | 0.29 | 88 | 1 | 0.01 | 12 | 500 | 11 | 0.04 | <2 | <1 | 9 | <20 | 0.02 | <10 | <10 | 30 | <10 | 36
A0909004 | 0.34 | 0.006 | 0.2 | 1.01 | 15 | <10 | 70 | <0.5 | <2 | 0.07 | <0.5 | 4 | 18 | 13 | 1.67 | <10 | <1 | 0.04 | 20 | 10 | 0.31 | 94 | 1 | <0.01 | 12 | 430 | 11 | 0.03 | 2 | 1 | 9 | <20 | 0.02 | <10 | <10 | 26 | <10 | 39
A0909005 | 0.32 | 0.009 | 0.2 | 1.17 | 19 | <10 | 70 | <0.5 | <2 | 0.07 | <0.5 | 3 | 18 | 15 | 1.51 | <10 | <1 | 0.03 | 10 | 10 | 0.3 | 75 | 1 | <0.01 | 12 | 460 | 15 | 0.06 | 2 | 1 | 8 | <20 | 0.02 | <10 | <10 | 30 | <10 | 32
A0909006 | 0.33 | 0.011 | <0.2 | 1.22 | 50 | <10 | 80 | <0.5 | <2 | 0.06 | <0.5 | 5 | 21 | 13 | 2.36 | <10 | <1 | 0.04 | 10 | 10 | 0.3 | 130 | 1 | <0.01 | 13 | 500 | 13 | 0.04 | 4 | 1 | 8 | <20 | 0.02 | <10 | <10 | 37 | <10 | 45
A0909007 | 0.37 | 0.011 | <0.2 | 1.29 | 89 | <10 | 120 | <0.5 | <2 | 0.08 | <0.5 | 7 | 25 | 21 | 2.69 | 10 | 1 | 0.05 | 10 | 10 | 0.29 | 248 | 1 | 0.01 | 21 | 750 | 12 | 0.06 | 2 | 1 | 11 | <20 | 0.02 | <10 | <10 | 40 | <10 | 57
A0909008 | 0.53 | 0.034 | 0.3 | 0.7 | 269 | <10 | 110 | <0.5 | <2 | 0.12 | <0.5 | 4 | 6 | 20 | 1.49 | <10 | <1 | 0.06 | 20 | <10 | 0.12 | 131 | 1 | <0.01 | 9 | 280 | 13 | 0.03 | 6 | 1 | 14 | <20 | <0.01 | <10 | <10 | 7 | <10 | 25
A0909009 | 0.42 | 0.007 | 0.2 | 1.06 | 44 | <10 | 100 | <0.5 | 2 | 0.15 | <0.5 | 10 | 25 | 25 | 2.56 | <10 | <1 | 0.06 | 20 | 10 | 0.43 | 355 | 1 | <0.01 | 25 | 670 | 15 | 0.02 | 4 | 2 | 13 | <20 | 0.03 | <10 | <10 | 31 | <10 | 62
A0909010 | 0.06 | 0.075 | 0.3 | 1.08 | 97 | 10 | 110 | 1 | 6 | 0.27 | <0.5 | 66 | 272 | 414 | 14.7 | <10 | 1 | 0.22 | 20 | 10 | 0.26 | 522 | 107 | 0.05 | 477 | 270 | 121 | 0.02 | 9 | 4 | 16 | <20 | 0.01 | <10 | <10 | 23 | 10 | 402
A0909011 | 0.44 | 0.028 | <0.2 | 1.45 | 246 | <10 | 70 | <0.5 | 2 | 0.13 | <0.5 | 24 | 107 | 42 | 4.76 | <10 | 1 | 0.16 | 20 | 30 | 0.89 | 484 | 2 | 0.01 | 81 | 720 | 8 | 0.05 | 6 | 5 | 24 | <20 | 0.02 | <10 | <10 | 47 | <10 | 75
A0909012 | 0.31 | 0.019 | 0.4 | 0.61 | 44 | <10 | 50 | <0.5 | <2 | 0.03 | <0.5 | 2 | 7 | 14 | 1.37 | <10 | <1 | 0.05 | 30 | <10 | 0.06 | 47 | 1 | 0.01 | 8 | 520 | 8 | 0.05 | 9 | 1 | 10 | <20 | <0.01 | <10 | <10 | 10 | <10 | 26
A0909013 | 0.44 | 0.006 | 0.3 | 0.71 | 102 | <10 | 70 | <0.5 | 3 | 0.06 | <0.5 | 8 | 11 | 29 | 2.34 | <10 | <1 | 0.04 | 30 | 10 | 0.21 | 192 | 1 | <0.01 | 15 | 480 | 24 | 0.03 | 6 | 1 | 11 | <20 | 0.01 | <10 | <10 | 15 | <10 | 53
A0909014 | 0.24 | 0.023 | 0.3 | 0.95 | 109 | <10 | 50 | <0.5 | 2 | 0.05 | <0.5 | 6 | 22 | 22 | 2.61 | <10 | <1 | 0.04 | 10 | 10 | 0.19 | 151 | 2 | 0.01 | 17 | 730 | 9 | 0.07 | 4 | 1 | 7 | <20 | 0.02 | <10 | <10 | 35 | <10 | 46
A0909015 | 0.39 | 0.009 | <0.2 | 1.34 | 75 | <10 | 90 | <0.5 | <2 | 0.07 | <0.5 | 10 | 21 | 31 | 3.3 | <10 | <1 | 0.06 | 30 | 20 | 0.38 | 302 | 2 | 0.01 | 21 | 660 | 13 | 0.04 | 2 | 1 | 21 | <20 | 0.02 | <10 | <10 | 34 | <10 | 59
A0909016 | 0.31 | 0.005 | 0.3 | 0.77 | 17 | <10 | 50 | <0.5 | <2 | 0.06 | <0.5 | 5 | 16 | 16 | 2.1 | <10 | <1 | 0.05 | 10 | 10 | 0.18 | 149 | 1 | 0.01 | 16 | 570 | 12 | 0.05 | <2 | 1 | 12 | <20 | 0.02 | <10 | <10 | 33 | <10 | 39
A0909017 | 0.43 | 0.007 | <0.2 | 1.41 | 45 | <10 | 130 | 0.8 | <2 | 0.14 | <0.5 | 13 | 34 | 26 | 3.05 | 10 | <1 | 0.09 | 20 | 20 | 0.54 | 567 | 1 | 0.01 | 28 | 700 | 30 | 0.06 | <2 | 2 | 16 | <20 | 0.07 | <10 | <10 | 46 | <10 | 80
A0909018 | 0.41 | 0.005 | <0.2 | 1.41 | 19 | <10 | 120 | 0.7 | <2 | 0.11 | <0.5 | 12 | 39 | 25 | 3.47 | 10 | 1 | 0.12 | 20 | 20 | 0.55 | 531 | 2 | 0.01 | 22 | 890 | 30 | 0.08 | <2 | 1 | 14 | <20 | 0.07 | <10 | <10 | 52 | <10 | 74
A0909019 | 0.63 | 0.007 | 0.2 | 1.66 | 47 | <10 | 130 | 0.7 | 2 | 0.1 | <0.5 | 17 | 34 | 48 | 4.43 | 10 | 1 | 0.1 | 40 | 30 | 0.76 | 457 | 2 | 0.01 | 29 | 770 | 31 | 0.09 | <2 | 2 | 31 | <20 | 0.04 | <10 | <10 | 32 | <10 | 89
A0909020 | 0.52 | 0.005 | <0.2 | 1.56 | 16 | <10 | 150 | 1.1 | 2 | 0.18 | <0.5 | 21 | 46 | 47 | 3.84 | 10 | 1 | 0.14 | 40 | 30 | 0.86 | 470 | 2 | 0.01 | 37 | 870 | 26 | 0.06 | <2 | 3 | 27 | <20 | 0.09 | <10 | <10 | 48 | <10 | 88
A0909021 | 0.67 | 0.01 | 0.2 | 1.54 | 19 | <10 | 250 | 1 | 2 | 0.26 | <0.5 | 33 | 64 | 71 | 4.72 | 10 | <1 | 0.27 | 50 | 20 | 0.89 | 1555 | 3 | 0.01 | 83 | 1280 | 29 | 0.05 | 3 | 7 | 43 | <20 | 0.09 | <10 | <10 | 52 | <10 | 112
A0909022 | 0.56 | 0.012 | 0.2 | 1.18 | 56 | <10 | 200 | 1.3 | 2 | 0.22 | <0.5 | 17 | 44 | 49 | 4.18 | <10 | <1 | 0.21 | 50 | 20 | 0.65 | 479 | 3 | 0.01 | 40 | 960 | 30 | 0.04 | <2 | 4 | 28 | 20 | 0.08 | <10 | <10 | 39 | <10 | 90
A0909023 | 0.49 | NSS | 0.2 | 1.24 | 24 | <10 | 90 | <0.5 | 2 | 0.14 | <0.5 | 15 | 25 | 42 | 4.07 | <10 | <1 | 0.14 | 30 | 20 | 0.49 | 417 | 4 | 0.01 | 40 | 900 | 25 | 0.11 | <2 | 1 | 30 | <20 | 0.03 | <10 | <10 | 31 | <10 | 83
A0909024 | 0.34 | 0.027 | 0.7 | 1.3 | 226 | <10 | 90 | <0.5 | 3 | 0.07 | <0.5 | 9 | 27 | 35 | 3.43 | 10 | <1 | 0.06 | 20 | 10 | 0.66 | 320 | 3 | 0.01 | 26 | 730 | 65 | 0.09 | 3 | 1 | 16 | <20 | 0.04 | <10 | <10 | 43 | <10 | 69
A0909025 | 0.51 | 0.022 | 0.5 | 1.41 | 182 | <10 | 90 | <0.5 | 3 | 0.09 | 0.5 | 10 | 28 | 37 | 3.58 | 10 | <1 | 0.07 | 20 | 20 | 0.79 | 377 | 2 | 0.01 | 30 | 600 | 61 | 0.08 | 3 | 2 | 18 | <20 | 0.05 | <10 | <10 | 43 | <10 | 73
A0909026 | 0.39 | 0.011 | <0.2 | 1.26 | 15 | <10 | 60 | <0.5 | <2 | 0.06 | <0.5 | 11 | 19 | 25 | 2.52 | <10 | <1 | 0.05 | 20 | 10 | 0.4 | 320 | 1 | 0.01 | 28 | 380 | 14 | 0.04 | <2 | 1 | 9 | <20 | 0.02 | <10 | <10 | 29 | <10 | 56
A0909027 | 0.55 | 0.009 | <0.2 | 1.28 | 16 | <10 | 70 | <0.5 | <2 | 0.07 | <0.5 | 9 | 20 | 16 | 2.57 | <10 | <1 | 0.04 | 20 | 10 | 0.29 | 255 | 1 | 0.01 | 23 | 310 | 14 | 0.03 | 2 | 2 | 9 | <20 | 0.03 | <10 | <10 | 38 | <10 | 49
A0909028 | 0.37 | 0.006 | <0.2 | 1.29 | 11 | <10 | 70 | <0.5 | <2 | 0.06 | <0.5 | 4 | 18 | 13 | 2.31 | <10 | <1 | 0.03 | 10 | 10 | 0.2 | 152 | 1 | <0.01 | 12 | 480 | 10 | 0.02 | <2 | 1 | 9 | <20 | 0.03 | <10 | <10 | 34 | <10 | 33
A0909029 | 0.51 | 0.009 | <0.2 | 1.21 | 17 | <10 | 70 | <0.5 | <2 | 0.07 | <0.5 | 15 | 19 | 29 | 3.12 | <10 | <1 | 0.05 | 30 | 20 | 0.4 | 386 | 1 | <0.01 | 28 | 580 | 22 | 0.02 | <2 | 1 | 14 | <20 | 0.03 | <10 | <10 | 28 | <10 | 68
A0909030 | 0.46 | 0.037 | 4.4 | 0.44 | 540 | <10 | 50 | <0.5 | <2 | 0.02 | <0.5 | 11 | 8 | 28 | 2.8 | <10 | <1 | 0.04 | 30 | <10 | 0.05 | 165 | 2 | <0.01 | 31 | 430 | 47 | 0.03 | 13 | 1 | 12 | <20 | 0.01 | <10 | <10 | 17 | <10 | 68
A0909031 | 0.59 | 0.005 | <0.2 | 1.22 | 25 | <10 | 160 | 0.6 | <2 | 0.08 | <0.5 | 22 | 43 | 39 | 3.76 | <10 | <1 | 0.18 | 50 | 20 | 0.58 | 534 | 2 | <0.01 | 43 | 690 | 20 | 0.05 | 2 | 3 | 33 | <20 | 0.05 | <10 | <10 | 35 | <10 | 77
A0909032 | 0.5 | 0.005 | 0.2 | 1.18 | 23 | <10 | 80 | <0.5 | <2 | 0.05 | <0.5 | 9 | 24 | 31 | 3.3 | <10 | <1 | 0.04 | 30 | 10 | 0.36 | 227 | 2 | <0.01 | 30 | 540 | 24 | 0.03 | <2 | 1 | 14 | <20 | 0.02 | <10 | <10 | 29 | <10 | 65
A0909033 | 0.43 | 0.014 | 0.2 | 3.22 | 6 | <10 | 800 | 1.4 | <2 | 0.63 | <0.5 | 29 | 126 | 45 | 4.92 | 10 | <1 | 1.05 | 20 | 50 | 2.22 | 1240 | 1 | 0.01 | 52 | 1200 | 18 | 0.02 | <2 | 8 | 89 | <20 | 0.31 | <10 | <10 | 122 | <10 | 81
A0909034 | 0.49 | 0.006 | 0.2 | 1.03 | 9 | <10 | 230 | <0.5 | <2 | 0.05 | <0.5 | 3 | 19 | 18 | 1.68 | 10 | <1 | 0.04 | 10 | 10 | 0.19 | 114 | 3 | <0.01 | 14 | 740 | 10 | 0.04 | 2 | <1 | 11 | <20 | 0.01 | <10 | <10 | 43 | <10 | 41
A0909035 | 0.48 | 0.006 | 0.2 | 0.96 | 6 | <10 | 200 | <0.5 | <2 | 0.1 | <0.5 | 5 | 19 | 17 | 1.56 | <10 | <1 | 0.03 | 10 | 10 | 0.28 | 187 | 1 | <0.01 | 14 | 530 | 7 | 0.01 | <2 | 1 | 11 | <20 | 0.02 | <10 | <10 | 32 | <10 | 39
A0909036 | 0.47 | 0.006 | <0.2 | 0.94 | 7 | <10 | 250 | <0.5 | <2 | 0.13 | <0.5 | 7 | 19 | 18 | 1.79 | <10 | <1 | 0.03 | 10 | 10 | 0.3 | 386 | 1 | <0.01 | 16 | 520 | 7 | 0.01 | <2 | 2 | 12 | <20 | 0.03 | <10 | <10 | 34 | <10 | 47
A0909037 | 0.54 | 0.007 | <0.2 | 1 | 6 | <10 | 140 | <0.5 | <2 | 0.08 | <0.5 | 4 | 18 | 15 | 1.53 | <10 | <1 | 0.02 | 10 | 10 | 0.26 | 152 | 1 | <0.01 | 12 | 470 | 6 | 0.01 | <2 | 1 | 9 | <20 | 0.02 | <10 | <10 | 30 | <10 | 37
A0909038 | 0.49 | 0.005 | 0.2 | 1.12 | 8 | <10 | 140 | <0.5 | <2 | 0.09 | <0.5 | 4 | 19 | 15 | 1.93 | <10 | <1 | 0.03 | 10 | 10 | 0.27 | 160 | 1 | <0.01 | 13 | 620 | 9 | 0.01 | <2 | 1 | 9 | <20 | 0.02 | <10 | <10 | 31 | <10 | 41
A0909039 | 0.51 | <0.005 | 0.2 | 1.11 | 8 | <10 | 130 | <0.5 | <2 | 0.07 | <0.5 | 3 | 19 | 13 | 1.76 | <10 | <1 | 0.03 | 10 | 10 | 0.26 | 107 | 1 | <0.01 | 9 | 610 | 8 | 0.01 | <2 | 1 | 9 | <20 | 0.02 | <10 | <10 | 34 | <10 | 37
A0909040 | 0.52 | <0.005 | <0.2 | 0.95 | 8 | <10 | 100 | <0.5 | <2 | 0.15 | <0.5 | 6 | 18 | 20 | 1.79 | <10 | <1 | 0.03 | 10 | 10 | 0.29 | 210 | 1 | <0.01 | 14 | 670 | 7 | <0.01 | <2 | 2 | 12 | <20 | 0.03 | <10 | <10 | 31 | <10 | 46
A0909041 | 0.48 | 0.005 | 0.2 | 0.91 | 7 | <10 | 230 | <0.5 | <2 | 0.18 | <0.5 | 6 | 18 | 20 | 1.85 | <10 | <1 | 0.03 | 10 | 10 | 0.31 | 247 | 1 | <0.01 | 18 | 530 | 8 | <0.01 | <2 | 2 | 19 | <20 | 0.04 | <10 | <10 | 31 | <10 | 52
A0909042 | 0.52 | 0.011 | 0.2 | 1.12 | 6 | <10 | 250 | <0.5 | <2 | 0.16 | <0.5 | 6 | 21 | 21 | 1.91 | <10 | <1 | 0.03 | 10 | 10 | 0.34 | 220 | 1 | <0.01 | 18 | 450 | 9 | <0.01 | <2 | 3 | 16 | <20 | 0.04 | <10 | <10 | 33 | <10 | 53
A0909043 | 0.39 | <0.005 | <0.2 | 1.16 | 7 | <10 | 130 | <0.5 | <2 | 0.1 | <0.5 | 4 | 19 | 18 | 1.79 | <10 | <1 | 0.03 | 10 | 10 | 0.26 | 118 | 1 | <0.01 | 14 | 520 | 10 | 0.01 | <2 | 1 | 11 | <20 | 0.02 | <10 | <10 | 30 | <10 | 43
A0909044 | 0.56 | <0.005 | 0.3 | 1.1 | 7 | <10 | 260 | <0.5 | <2 | 0.17 | <0.5 | 6 | 21 | 20 | 2.1 | <10 | <1 | 0.03 | 10 | 10 | 0.33 | 218 | 1 | <0.01 | 19 | 590 | 10 | <0.01 | <2 | 3 | 17 | <20 | 0.03 | <10 | <10 | 33 | <10 | 54
A0909045 | 0.48 | 0.006 | <0.2 | 1.09 | 5 | <10 | 200 | <0.5 | <2 | 0.15 | <0.5 | 5 | 20 | 17 | 1.85 | <10 | <1 | 0.03 | 10 | 10 | 0.31 | 158 | 1 | <0.01 | 15 | 490 | 10 | <0.01 | <2 | 2 | 15 | <20 | 0.03 | <10 | <10 | 29 | <10 | 51
A0909046 | 0.47 | <0.005 | <0.2 | 0.99 | 6 | <10 | 150 | <0.5 | <2 | 0.12 | <0.5 | 5 | 18 | 17 | 1.83 | <10 | <1 | 0.03 | 10 | 10 | 0.3 | 138 | 1 | <0.01 | 13 | 410 | 11 | <0.01 | <2 | 2 | 15 | <20 | 0.03 | <10 | <10 | 28 | <10 | 46
A0909047 | 0.56 | 0.005 | <0.2 | 1.05 | 5 | <10 | 100 | <0.5 | <2 | 0.1 | <0.5 | 5 | 18 | 15 | 1.73 | <10 | <1 | 0.03 | 10 | 10 | 0.29 | 159 | 1 | <0.01 | 13 | 400 | 9 | <0.01 | <2 | 1 | 9 | <20 | 0.03 | <10 | <10 | 30 | <10 | 43
A0909048 | 0.44 | 0.007 | <0.2 | 0.96 | 7 | <10 | 220 | <0.5 | <2 | 0.16 | <0.5 | 6 | 19 | 18 | 1.88 | <10 | <1 | 0.03 | 10 | 10 | 0.33 | 243 | 1 | <0.01 | 18 | 480 | 9 | <0.01 | <2 | 2 | 16 | <20 | 0.04 | <10 | <10 | 31 | <10 | 51
A0909049 | 0.61 | <0.005 | <0.2 | 1.04 | 9 | <10 | 130 | <0.5 | <2 | 0.13 | <0.5 | 7 | 18 | 20 | 2.09 | <10 | <1 | 0.03 | 10 | 10 | 0.32 | 257 | 1 | <0.01 | 17 | 550 | 10 | 0.01 | <2 | 2 | 14 | <20 | 0.03 | <10 | <10 | 29 | <10 | 50
A0909050 | 0.46 | 0.006 | <0.2 | 1.04 | 8 | <10 | 150 | <0.5 | <2 | 0.13 | <0.5 | 7 | 19 | 19 | 2.08 | <10 | <1 | 0.03 | 10 | 10 | 0.32 | 283 | 1 | <0.01 | 17 | 480 | 12 | 0.01 | <2 | 2 | 14 | <20 | 0.03 | <10 | <10 | 29 | <10 | 47
A0909051 | 0.24 | 0.005 | <0.2 | 1.03 | 14 | <10 | 70 | <0.5 | <2 | 0.1 | <0.5 | 4 | 19 | 10 | 1.71 | <10 | <1 | 0.03 | 10 | 10 | 0.31 | 98 | 1 | <0.01 | 12 | 430 | 9 | 0.01 | <2 | 1 | 9 | <20 | 0.02 | <10 | <10 | 29 | <10 | 38
A0909052 | 0.28 | <0.005 | 0.3 | 1.23 | 13 | <10 | 110 | <0.5 | <2 | 0.11 | <0.5 | 5 | 23 | 10 | 1.89 | <10 | <1 | 0.03 | 20 | 20 | 0.38 | 146 | 1 | <0.01 | 15 | 430 | 10 | 0.01 | <2 | 1 | 11 | <20 | 0.03 | <10 | <10 | 32 | <10 | 42
A0909053 | 0.2 | 0.01 | 0.4 | 1.28 | 13 | <10 | 110 | <0.5 | <2 | 0.11 | <0.5 | 5 | 24 | 14 | 1.69 | <10 | <1 | 0.03 | 10 | 20 | 0.37 | 91 | 1 | <0.01 | 21 | 570 | 15 | 0.03 | <2 | 1 | 11 | <20 | 0.02 | <10 | <10 | 29 | <10 | 45
A0909054 | 0.24 | <0.005 | 0.3 | 1.21 | 24 | <10 | 80 | <0.5 | <2 | 0.09 | <0.5 | 5 | 22 | 15 | 2.12 | <10 | <1 | 0.03 | 20 | 20 | 0.35 | 105 | 1 | <0.01 | 14 | 590 | 14 | 0.02 | <2 | 1 | 9 | <20 | 0.02 | <10 | <10 | 31 | <10 | 41
A0909055 | 0.12 | 0.006 | <0.2 | 0.97 | 26 | <10 | 70 | <0.5 | <2 | 0.05 | <0.5 | 3 | 18 | 11 | 1.53 | <10 | <1 | 0.03 | 10 | 10 | 0.24 | 68 | 1 | <0.01 | 9 | 390 | 15 | 0.01 | 2 | <1 | 6 | <20 | 0.02 | <10 | <10 | 33 | <10 | 29
A0909056 | 0.19 | 0.018 | <0.2 | 1.11 | 67 | <10 | 70 | <0.5 | <2 | 0.05 | <0.5 | 4 | 21 | 13 | 2.47 | <10 | <1 | 0.04 | 10 | 10 | 0.28 | 124 | 1 | <0.01 | 12 | 510 | 15 | 0.02 | 6 | 1 | 7 | <20 | 0.02 | <10 | <10 | 35 | <10 | 41
A0909057 | 0.13 | 0.01 | 0.2 | 1.04 | 59 | <10 | 70 | <0.5 | <2 | 0.06 | <0.5 | 4 | 18 | 14 | 2.15 | <10 | <1 | 0.03 | 10 | 10 | 0.26 | 118 | 1 | <0.01 | 13 | 550 | 12 | 0.02 | 4 | 1 | 8 | <20 | 0.02 | <10 | <10 | 30 | <10 | 38
A0909058 | 0.23 | 0.008 | 0.2 | 1.22 | 66 | <10 | 100 | <0.5 | <2 | 0.06 | <0.5 | 6 | 27 | 19 | 2.63 | <10 | <1 | 0.05 | 10 | 10 | 0.27 | 228 | 2 | <0.01 | 21 | 580 | 12 | 0.02 | 3 | 1 | 9 | <20 | 0.03 | <10 | <10 | 45 | <10 | 60
A0909059 | 0.23 | NSS | 0.2 | 0.86 | 35 | <10 | 110 | 0.5 | <2 | 0.08 | <0.5 | 25 | 149 | 35 | 3.83 | <10 | <1 | 0.08 | 20 | 10 | 0.21 | 1140 | 16 | 0.01 | 129 | 980 | 31 | 0.06 | 19 | 1 | 11 | <20 | 0.02 | <10 | <10 | 35 | <10 | 97
A0909060 | 0.05 | 0.075 | 0.5 | 1.04 | 101 | 10 | 110 | 1 | 5 | 0.27 | <0.5 | 68 | 267 | 423 | 14.7 | <10 | <1 | 0.22 | 20 | 10 | 0.26 | 535 | 107 | 0.05 | 475 | 280 | 120 | 0.01 | 10 | 4 | 14 | <20 | 0.01 | <10 | <10 | 23 | 10 | 412
A0909061 | 0.23 | NSS | 0.5 | 0.52 | 128 | <10 | 60 | <0.5 | <2 | 0.05 | 0.5 | 4 | 85 | 18 | 1.87 | <10 | <1 | 0.06 | 20 | <10 | 0.07 | 105 | 10 | 0.01 | 57 | 1050 | 15 | 0.07 | 8 | <1 | 10 | <20 | 0.01 | <10 | <10 | 30 | <10 | 33
A0909062 | 0.19 | 0.005 | 0.4 | 0.85 | 57 | <10 | 70 | <0.5 | <2 | 0.07 | <0.5 | 7 | 19 | 21 | 2.24 | <10 | <1 | 0.06 | 20 | 10 | 0.18 | 195 | 1 | <0.01 | 18 | 550 | 22 | 0.02 | 4 | 1 | 8 | <20 | 0.02 | <10 | <10 | 31 | <10 | 56
A0909063 | 0.2 | 0.023 | 0.3 | 0.7 | 176 | <10 | 60 | <0.5 | <2 | 0.08 | <0.5 | 8 | 18 | 23 | 2.56 | <10 | <1 | 0.04 | 30 | 10 | 0.23 | 177 | 1 | <0.01 | 21 | 580 | 14 | 0.01 | 5 | 1 | 12 | <20 | 0.02 | <10 | <10 | 25 | <10 | 55
A0909064 | 0.13 | 0.018 | <0.2 | 0.95 | 280 | <10 | 70 | 0.7 | <2 | 0.08 | <0.5 | 5 | 15 | 21 | 2.26 | <10 | <1 | 0.05 | 20 | 10 | 0.2 | 207 | 1 | 0.01 | 19 | 530 | 12 | 0.1 | 5 | 1 | 10 | <20 | 0.03 | <10 | <10 | 33 | <10 | 46
A0909065 | 0.14 | <0.005 | <0.2 | 0.98 | 13 | <10 | 70 | <0.5 | <2 | 0.07 | <0.5 | 5 | 17 | 16 | 2.15 | <10 | <1 | 0.03 | 10 | 10 | 0.26 | 172 | 1 | <0.01 | 15 | 560 | 12 | 0.08 | <2 | 1 | 12 | <20 | 0.02 | <10 | <10 | 34 | <10 | 40
A0909066 | 0.14 | NSS | <0.2 | 1 | 15 | <10 | 70 | <0.5 | <2 | 0.09 | <0.5 | 9 | 24 | 19 | 2.7 | <10 | <1 | 0.04 | 20 | 10 | 0.3 | 232 | 2 | 0.01 | 28 | 440 | 15 | 0.06 | 2 | 1 | 12 | <20 | 0.03 | <10 | <10 | 34 | <10 | 51
A0909067 | 0.13 | <0.005 | 0.2 | 1.76 | 30 | <10 | 270 | 0.9 | <2 | 0.21 | <0.5 | 16 | 52 | 51 | 4.12 | 10 | <1 | 0.13 | 40 | 30 | 0.82 | 474 | 1 | 0.01 | 36 | 960 | 31 | 0.17 | <2 | 2 | 35 | <20 | 0.04 | <10 | <10 | 43 | <10 | 78
A0909068 | 0.24 | 0.008 | <0.2 | 1.6 | 27 | <10 | 160 | 0.8 | <2 | 0.21 | <0.5 | 24 | 48 | 50 | 3.97 | <10 | <1 | 0.12 | 40 | 30 | 0.85 | 709 | 2 | 0.01 | 49 | 840 | 30 | 0.09 | 2 | 3 | 27 | <20 | 0.05 | <10 | <10 | 43 | <10 | 94
A0909069 | 0.19 | <0.005 | 0.3 | 1.52 | 32 | <10 | 170 | 0.9 | 2 | 0.24 | <0.5 | 12 | 37 | 56 | 4.46 | <10 | <1 | 0.14 | 50 | 20 | 0.81 | 396 | 4 | 0.02 | 32 | 1000 | 63 | 0.23 | 2 | 2 | 41 | <20 | 0.05 | <10 | <10 | 39 | <10 | 101
A0909070 | 0.2 | NSS | <0.2 | 1.64 | 25 | <10 | 210 | 2.3 | <2 | 0.27 | <0.5 | 24 | 58 | 48 | 4.59 | 10 | <1 | 0.17 | 40 | 30 | 0.92 | 763 | 3 | 0.01 | 49 | 970 | 32 | 0.26 | <2 | 4 | 36 | <20 | 0.09 | <10 | <10 | 50 | <10 | 110
A0909071 | 0.18 | <0.005 | <0.2 | 1.51 | 39 | <10 | 210 | 1.1 | <2 | 0.22 | <0.5 | 27 | 64 | 59 | 4.32 | <10 | <1 | 0.17 | 50 | 20 | 0.84 | 599 | 1 | <0.01 | 66 | 960 | 24 | 0.26 | 4 | 6 | 27 | <20 | 0.09 | <10 | <10 | 55 | <10 | 96
A0909072 | 0.28 | <0.005 | <0.2 | 1.32 | 15 | <10 | 160 | 0.5 | <2 | 0.2 | <0.5 | 14 | 40 | 38 | 3.79 | <10 | <1 | 0.14 | 30 | 20 | 0.82 | 409 | 2 | <0.01 | 26 | 790 | 24 | 0.17 | <2 | 2 | 28 | <20 | 0.08 | <10 | <10 | 39 | <10 | 78
A0909073 | 0.22 | <0.005 | 0.3 | 2 | 133 | <10 | 90 | 0.5 | 2 | 0.17 | <0.5 | 13 | 26 | 50 | 3.58 | 10 | <1 | 0.12 | 40 | 30 | 1.66 | 729 | 2 | 0.01 | 44 | 840 | 30 | 0.04 | <2 | 3 | 16 | <20 | 0.06 | <10 | <10 | 39 | <10 | 84
A0909074 | 0.2 | NSS | <0.2 | 0.88 | 14 | <10 | 50 | <0.5 | <2 | 0.07 | <0.5 | 12 | 21 | 26 | 2.81 | <10 | <1 | 0.04 | 20 | 10 | 0.32 | 399 | 2 | 0.01 | 31 | 570 | 24 | 0.03 | 2 | 1 | 16 | <20 | 0.03 | <10 | <10 | 29 | <10 | 58
A0909075 | 0.19 | <0.005 | <0.2 | 0.84 | 17 | <10 | 50 | <0.5 | <2 | 0.07 | <0.5 | 10 | 19 | 23 | 2.72 | <10 | <1 | 0.04 | 20 | 10 | 0.3 | 263 | 2 | 0.01 | 26 | 550 | 22 | 0.05 | <2 | 1 | 22 | <20 | 0.03 | <10 | <10 | 29 | <10 | 52
A0909076 | 0.22 | NSS | <0.2 | 1.09 | 25 | <10 | 70 | <0.5 | <2 | 0.08 | <0.5 | 12 | 27 | 20 | 2.99 | <10 | <1 | 0.04 | 20 | 10 | 0.33 | 401 | 2 | 0.01 | 30 | 540 | 14 | 0.03 | 2 | 1 | 10 | <20 | 0.03 | <10 | <10 | 36 | <10 | 54
A0909077 | 0.17 | <0.005 | <0.2 | 1.08 | 5 | <10 | 50 | <0.5 | <2 | 0.04 | <0.5 | 6 | 14 | 36 | 3.23 | <10 | <1 | 0.06 | 30 | 10 | 0.39 | 233 | 2 | 0.01 | 17 | 510 | 26 | 0.05 | <2 | 1 | 22 | <20 | 0.02 | <10 | <10 | 19 | <10 | 57
A0909078 | 0.11 | NSS | 0.2 | 0.49 | 11 | <10 | 50 | <0.5 | <2 | 0.08 | <0.5 | 3 | 12 | 12 | 1.54 | <10 | <1 | 0.05 | 10 | <10 | 0.1 | 216 | 1 | 0.01 | 12 | 700 | 9 | 0.05 | 2 | <1 | 9 | <20 | 0.02 | <10 | <10 | 36 | <10 | 40
A0909079 | 0.23 | <0.005 | <0.2 | 0.9 | 6 | <10 | 50 | <0.5 | <2 | 0.08 | <0.5 | 8 | 17 | 29 | 2.79 | <10 | <1 | 0.05 | 30 | 10 | 0.39 | 311 | 1 | <0.01 | 17 | 700 | 19 | 0.04 | <2 | 1 | 25 | <20 | 0.02 | <10 | <10 | 22 | <10 | 55
A0909080 | 0.22 | NSS | <0.2 | 0.91 | 17 | <10 | 40 | <0.5 | <2 | 0.03 | <0.5 | 11 | 18 | 30 | 3.1 | <10 | <1 | 0.05 | 40 | 10 | 0.25 | 214 | 1 | <0.01 | 31 | 450 | 20 | 0.03 | 3 | 1 | 12 | <20 | 0.02 | <10 | <10 | 22 | <10 | 62
A0909081 | 0.17 | <0.005 | 0.2 | 0.94 | 12 | <10 | 50 | <0.5 | <2 | 0.06 | <0.5 | 8 | 19 | 23 | 2.64 | <10 | <1 | 0.04 | 20 | 10 | 0.33 | 213 | 1 | <0.01 | 25 | 470 | 17 | 0.06 | <2 | 1 | 11 | <20 | 0.02 | <10 | <10 | 28 | <10 | 56
A0909082 | 0.22 | NSS | <0.2 | 1.23 | 36 | <10 | 90 | <0.5 | <2 | 0.12 | <0.5 | 12 | 50 | 30 | 2.87 | <10 | <1 | 0.05 | 20 | 10 | 0.54 | 271 | 2 | <0.01 | 40 | 740 | 19 | 0.06 | <2 | 1 | 20 | <20 | 0.02 | <10 | <10 | 33 | <10 | 54
A0909083 | 0.23 | 0.005 | <0.2 | 0.99 | 13 | <10 | 60 | <0.5 | <2 | 0.07 | <0.5 | 7 | 21 | 22 | 2.68 | <10 | <1 | 0.04 | 20 | 10 | 0.3 | 227 | 1 | <0.01 | 20 | 400 | 13 | 0.02 | <2 | 2 | 9 | <20 | 0.04 | <10 | <10 | 34 | <10 | 46
A0909084 | 0.25 | <0.005 | <0.2 | 0.87 | 7 | <10 | 220 | <0.5 | <2 | 0.18 | <0.5 | 9 | 21 | 25 | 2 | <10 | <1 | 0.04 | 10 | 10 | 0.28 | 598 | 3 | <0.01 | 21 | 670 | 9 | 0.01 | 2 | 2 | 17 | <20 | 0.04 | <10 | <10 | 38 | <10 | 51
A0909085 | 0.18 | <0.005 | <0.2 | 0.98 | 6 | <10 | 180 | <0.5 | <2 | 0.08 | <0.5 | 3 | 18 | 11 | 1.55 | <10 | <1 | 0.03 | 10 | 10 | 0.25 | 134 | 1 | <0.01 | 12 | 380 | 7 | 0.01 | <2 | 1 | 9 | <20 | 0.02 | <10 | <10 | 34 | <10 | 35
A0909086 | 0.24 | 0.006 | <0.2 | 1.18 | 6 | <10 | 180 | <0.5 | <2 | 0.1 | <0.5 | 5 | 21 | 15 | 1.77 | <10 | <1 | 0.03 | 10 | 10 | 0.32 | 272 | 1 | <0.01 | 16 | 430 | 9 | 0.01 | <2 | 1 | 11 | <20 | 0.03 | <10 | <10 | 38 | <10 | 44
A0909087 | 0.25 | <0.005 | <0.2 | 1.19 | 7 | <10 | 190 | <0.5 | <2 | 0.13 | <0.5 | 6 | 21 | 23 | 1.91 | <10 | <1 | 0.03 | 10 | 10 | 0.34 | 313 | 1 | <0.01 | 17 | 530 | 8 | <0.01 | <2 | 2 | 13 | <20 | 0.03 | <10 | <10 | 38 | <10 | 49
A0909088 | 0.19 | 0.006 | <0.2 | 1.14 | 8 | <10 | 210 | <0.5 | <2 | 0.13 | <0.5 | 6 | 21 | 24 | 2 | <10 | <1 | 0.03 | 10 | 10 | 0.34 | 261 | 1 | <0.01 | 18 | 460 | 9 | <0.01 | <2 | 2 | 16 | <20 | 0.04 | <10 | <10 | 37 | <10 | 54
A0909089 | 0.31 | <0.005 | <0.2 | 1.3 | 8 | <10 | 160 | <0.5 | <2 | 0.14 | <0.5 | 7 | 22 | 22 | 2.08 | <10 | <1 | 0.03 | 10 | 10 | 0.36 | 222 | 1 | <0.01 | 18 | 580 | 9 | 0.01 | 2 | 2 | 13 | <20 | 0.03 | <10 | <10 | 39 | <10 | 56
A0909090 | 0.17 | <0.005 | <0.2 | 1.37 | 10 | <10 | 190 | <0.5 | <2 | 0.12 | <0.5 | 7 | 24 | 24 | 2.28 | <10 | <1 | 0.03 | 10 | 10 | 0.39 | 240 | 1 | <0.01 | 20 | 440 | 10 | 0.01 | 2 | 3 | 13 | <20 | 0.05 | <10 | <10 | 42 | <10 | 60
A0909091 | 0.22 | <0.005 | <0.2 | 1.1 | 7 | <10 | 160 | <0.5 | <2 | 0.13 | <0.5 | 5 | 20 | 18 | 1.86 | <10 | <1 | 0.03 | 10 | 10 | 0.31 | 161 | 1 | <0.01 | 16 | 500 | 10 | <0.01 | <2 | 2 | 12 | <20 | 0.04 | <10 | <10 | 35 | <10 | 46
A0909092 | 0.22 | <0.005 | <0.2 | 1.03 | 7 | <10 | 160 | <0.5 | <2 | 0.13 | <0.5 | 6 | 19 | 20 | 1.96 | <10 | <1 | 0.03 | 10 | 10 | 0.32 | 160 | 1 | <0.01 | 18 | 440 | 10 | <0.01 | <2 | 2 | 13 | <20 | 0.03 | <10 | <10 | 33 | <10 | 46
A0909093 | 0.21 | <0.005 | <0.2 | 1.11 | 9 | <10 | 190 | <0.5 | <2 | 0.13 | <0.5 | 6 | 20 | 22 | 2 | <10 | <1 | 0.03 | 10 | 10 | 0.28 | 212 | 1 | <0.01 | 17 | 540 | 10 | 0.01 | <2 | 1 | 13 | <20 | 0.03 | <10 | <10 | 37 | <10 | 46
A0909094 | 0.22 | <0.005 | <0.2 | 1.04 | 16 | <10 | 150 | <0.5 | <2 | 0.16 | <0.5 | 8 | 22 | 30 | 2.59 | <10 | <1 | 0.04 | 20 | 10 | 0.33 | 310 | 2 | <0.01 | 22 | 660 | 13 | 0.01 | 3 | 3 | 17 | <20 | 0.05 | <10 | <10 | 39 | <10 | 67
A0909095 | 0.16 | <0.005 | <0.2 | 1.1 | 6 | <10 | 140 | <0.5 | <2 | 0.09 | <0.5 | 4 | 18 | 16 | 1.5 | <10 | <1 | 0.03 | 10 | 10 | 0.19 | 102 | 1 | <0.01 | 12 | 720 | 9 | 0.02 | 2 | <1 | 9 | <20 | 0.01 | <10 | <10 | 31 | <10 | 28
A0909096 | 0.23 | <0.005 | <0.2 | 1.06 | 27 | <10 | 130 | <0.5 | <2 | 0.05 | <0.5 | 7 | 23 | 30 | 3.62 | 10 | <1 | 0.06 | 20 | 10 | 0.23 | 255 | 3 | <0.01 | 20 | 610 | 18 | 0.02 | 4 | 2 | 13 | <20 | 0.05 | <10 | <10 | 64 | <10 | 71
A0909097 | 0.24 | <0.005 | <0.2 | 1.29 | 7 | <10 | 160 | <0.5 | <2 | 0.11 | <0.5 | 4 | 20 | 20 | 1.99 | <10 | <1 | 0.04 | 10 | 10 | 0.31 | 104 | 1 | <0.01 | 14 | 510 | 11 | 0.01 | <2 | 2 | 12 | <20 | 0.02 | <10 | <10 | 36 | <10 | 41
A0909098 | 0.25 | <0.005 | <0.2 | 1.03 | 6 | <10 | 150 | <0.5 | <2 | 0.12 | <0.5 | 6 | 18 | 22 | 1.92 | <10 | <1 | 0.03 | 10 | 10 | 0.31 | 215 | 1 | <0.01 | 17 | 490 | 10 | <0.01 | <2 | 2 | 13 | <20 | 0.03 | <10 | <10 | 31 | <10 | 51
A0909099 | 0.24 | 0.005 | <0.2 | 0.98 | 5 | <10 | 150 | <0.5 | <2 | 0.13 | <0.5 | 5 | 18 | 20 | 1.71 | <10 | <1 | 0.03 | 10 | 10 | 0.32 | 170 | 1 | <0.01 | 15 | 530 | 9 | <0.01 | <2 | 1 | 13 | <20 | 0.02 | <10 | <10 | 29 | <10 | 49
A0909100 | 0.33 | <0.005 | 0.2 | 1.01 | 5 | <10 | 140 | <0.5 | <2 | 0.12 | <0.5 | 5 | 18 | 21 | 1.64 | <10 | <1 | 0.03 | 10 | 10 | 0.31 | 156 | 1 | <0.01 | 14 | 590 | 8 | 0.01 | <2 | 1 | 12 | <20 | 0.02 | <10 | <10 | 29 | <10 | 46
A0909101 | 0.41 | <0.005 | <0.2 | 1.05 | 7 | <10 | 140 | <0.5 | <2 | 0.12 | <0.5 | 6 | 20 | 17 | 1.94 | <10 | <1 | 0.03 | 10 | 10 | 0.33 | 190 | 1 | <0.01 | 17 | 480 | 10 | 0.01 | <2 | 2 | 14 | <20 | 0.03 | <10 | <10 | 29 | <10 | 49
A0909102 | 0.51 | <0.005 | <0.2 | 1.05 | 6 | <10 | 160 | <0.5 | <2 | 0.15 | <0.5 | 4 | 19 | 16 | 1.76 | <10 | <1 | 0.03 | 10 | 10 | 0.3 | 123 | 1 | <0.01 | 15 | 610 | 8 | <0.01 | <2 | 2 | 13 | <20 | 0.02 | <10 | <10 | 28 | <10 | 47
A0909103 | Listed | bar: Au
A0909104 | 0.5 | 0.007 | <0.2 | 1.24 | 7 | <10 | 270 | <0.5 | <2 | 0.57 | <0.5 | 8 | 22 | 23 | 1.88 | <10 | <1 | 0.04 | 10 | 20 | 0.35 | 168 | 1 | <0.01 | 21 | 600 | 11 | 0.07 | <2 | 3 | 30 | <20 | 0.03 | <10 | <10 | 34 | <10 | 61
A0909105 | 0.47 | <0.005 | 0.2 | 1.52 | 9 | <10 | 290 | <0.5 | <2 | 0.18 | <0.5 | 8 | 25 | 20 | 2.55 | 10 | <1 | 0.03 | 10 | 10 | 0.41 | 256 | 1 | <0.01 | 16 | 550 | 8 | 0.01 | <2 | 2 | 15 | <20 | 0.04 | <10 | <10 | 50 | <10 | 47
A0909106 | 0.61 | <0.005 | <0.2 | 1.41 | 7 | <10 | 700 | <0.5 | <2 | 0.23 | <0.5 | 8 | 25 | 27 | 2.24 | <10 | <1 | 0.03 | 10 | 10 | 0.46 | 232 | 1 | <0.01 | 20 | 560 | 6 | <0.01 | <2 | 3 | 19 | <20 | 0.07 | <10 | <10 | 48 | <10 | 53
A0909107 | 0.47 | <0.005 | 0.3 | 1.27 | 6 | <10 | 100 | <0.5 | <2 | 0.13 | <0.5 | 3 | 23 | 23 | 1.76 | <10 | <1 | 0.03 | 10 | 10 | 0.35 | 115 | 1 | <0.01 | 15 | 730 | 8 | 0.01 | <2 | 1 | 13 | <20 | 0.02 | <10 | <10 | 35 | <10 | 44
A0909108 | 0.47 | <0.005 | <0.2 | 1.56 | 17 | <10 | 100 | <0.5 | <2 | 0.05 | <0.5 | 8 | 34 | 51 | 4.02 | 10 | <1 | 0.04 | 10 | 20 | 0.26 | 1215 | 3 | <0.01 | 24 | 410 | 13 | 0.02 | <2 | 2 | 13 | <20 | 0.05 | <10 | <10 | 68 | <10 | 51
A0909109 | 0.51 | <0.005 | <0.2 | 0.87 | 10 | <10 | 160 | <0.5 | <2 | 0.04 | <0.5 | 2 | 21 | 28 | 1.87 | <10 | <1 | 0.04 | 10 | 10 | 0.17 | 63 | 5 | <0.01 | 11 | 930 | 14 | 0.04 | <2 | <1 | 27 | <20 | 0.01 | <10 | <10 | 32 | <10 | 28
A0909110 | 0.06 | 0.071 | 0.4 | 1.08 | 101 | 10 | 110 | 1 | 4 | 0.27 | <0.5 | 69 | 274 | 426 | 14.85 | <10 | <1 | 0.22 | 20 | 10 | 0.26 | 536 | 107 | 0.05 | 480 | 280 | 121 | 0.01 | 12 | 4 | 14 | <20 | 0.01 | <10 | <10 | 23 | 10 | 414
A0909111 | 0.39 | <0.005 | <0.2 | 0.86 | 8 | <10 | 110 | <0.5 | <2 | 0.09 | <0.5 | 4 | 18 | 17 | 1.76 | <10 | <1 | 0.03 | 10 | 10 | 0.26 | 163 | 3 | <0.01 | 12 | 540 | 11 | 0.02 | <2 | 1 | 16 | <20 | 0.02 | <10 | <10 | 30 | <10 | 37
A0909112 | 0.34 | NSS | 0.3 | 0.6 | 3 | <10 | 180 | <0.5 | <2 | 0.06 | <0.5 | 2 | 14 | 16 | 0.9 | <10 | <1 | 0.03 | 10 | <10 | 0.04 | 55 | 1 | 0.01 | 9 | 1190 | 7 | 0.08 | <2 | <1 | 13 | <20 | 0.01 | <10 | <10 | 20 | <10 | 23
A0909113 | 0.37 | <0.005 | <0.2 | 2.08 | 9 | <10 | 120 | <0.5 | <2 | 0.1 | <0.5 | 8 | 28 | 11 | 2.54 | <10 | <1 | 0.03 | 10 | 20 | 0.35 | 200 | 1 | <0.01 | 16 | 390 | 11 | 0.01 | <2 | 3 | 10 | <20 | 0.04 | <10 | <10 | 43 | <10 | 38
A0909114 | 0.52 | NSS | 0.3 | 0.84 | 18 | <10 | 160 | <0.5 | <2 | 0.06 | <0.5 | 4 | 29 | 33 | 2.29 | <10 | <1 | 0.06 | 10 | <10 | 0.07 | 137 | 8 | 0.01 | 18 | 1360 | 11 | 0.1 | <2 | <1 | 19 | <20 | 0.01 | <10 | <10 | 49 | <10 | 39
A0909115 | 0.35 | 0.009 | 0.2 | 1.11 | 6 | <10 | 230 | <0.5 | <2 | 0.06 | <0.5 | 6 | 27 | 33 | 1.84 | <10 | <1 | 0.04 | 10 | 10 | 0.22 | 267 | 2 | <0.01 | 16 | 900 | 10 | 0.03 | <2 | <1 | 17 | <20 | 0.01 | <10 | <10 | 46 | <10 | 37
A0909116 | 0.44 | <0.005 | 0.2 | 1.65 | 9 | <10 | 300 | <0.5 | <2 | 0.08 | <0.5 | 6 | 27 | 25 | 2.41 | 10 | <1 | 0.06 | 10 | 10 | 0.35 | 233 | 2 | <0.01 | 18 | 560 | 11 | 0.01 | <2 | 1 | 17 | <20 | 0.03 | <10 | <10 | 57 | <10 | 52
A0909117 | 0.41 | <0.005 | <0.2 | 1.11 | 6 | <10 | 170 | <0.5 | <2 | 0.09 | <0.5 | 5 | 20 | 15 | 1.93 | <10 | <1 | 0.04 | 10 | 10 | 0.3 | 207 | 1 | <0.01 | 14 | 620 | 8 | 0.02 | <2 | <1 | 11 | <20 | 0.01 | <10 | <10 | 35 | <10 | 46
A0909118 | 0.51 | <0.005 | <0.2 | 1.1 | 6 | <10 | 160 | <0.5 | <2 | 0.13 | <0.5 | 5 | 20 | 17 | 1.89 | <10 | <1 | 0.03 | 10 | 10 | 0.32 | 192 | 1 | <0.01 | 15 | 540 | 10 | 0.01 | <2 | 2 | 16 | <20 | 0.03 | <10 | <10 | 32 | <10 | 49
A0909119 | 0.43 | <0.005 | 0.2 | 0.95 | 7 | <10 | 100 | <0.5 | <2 | 0.1 | <0.5 | 4 | 17 | 15 | 1.45 | <10 | <1 | 0.02 | 10 | 10 | 0.23 | 151 | 1 | <0.01 | 10 | 720 | 7 | 0.01 | <2 | <1 | 11 | <20 | 0.01 | <10 | <10 | 28 | <10 | 33
A0909120 | 0.52 | <0.005 | <0.2 | 1.18 | 7 | <10 | 150 | <0.5 | <2 | 0.1 | <0.5 | 5 | 20 | 17 | 1.69 | <10 | <1 | 0.03 | 10 | 10 | 0.28 | 242 | 1 | <0.01 | 12 | 670 | 7 | 0.01 | <2 | 1 | 11 | <20 | 0.02 | <10 | <10 | 34 | <10 | 40
A0909121 | 0.5 | <0.005 | <0.2 | 0.98 | 5 | <10 | 130 | <0.5 | <2 | 0.15 | <0.5 | 4 | 19 | 14 | 1.61 | <10 | <1 | 0.03 | 10 | 10 | 0.35 | 170 | 1 | <0.01 | 15 | 530 | 5 | 0.01 | <2 | 2 | 14 | <20 | 0.04 | <10 | <10 | 33 | <10 | 43
A0909122 | 0.33 | NSS | 0.2 | 0.74 | 3 | <10 | 130 | <0.5 | <2 | 0.04 | <0.5 | 3 | 20 | 20 | 1.5 | <10 | <1 | 0.04 | 10 | <10 | 0.05 | 118 | 2 | 0.01 | 9 | 810 | 7 | 0.05 | <2 | <1 | 8 | <20 | 0.01 | <10 | <10 | 40 | <10 | 22
A0909123 | 0.34 | <0.005 | <0.2 | 0.94 | 9 | <10 | 240 | <0.5 | <2 | 0.07 | <0.5 | 4 | 19 | 19 | 1.7 | <10 | <1 | 0.05 | 10 | 10 | 0.22 | 135 | 4 | <0.01 | 14 | 850 | 8 | 0.04 | <2 | <1 | 17 | <20 | 0.01 | <10 | <10 | 35 | <10 | 41
A0909124 | 0.43 | <0.005 | <0.2 | 1.73 | 16 | <10 | 310 | 0.5 | <2 | 0.07 | <0.5 | 11 | 35 | 41 | 3.96 | 10 | <1 | 0.08 | 10 | 10 | 0.34 | 1050 | 3 | <0.01 | 31 | 930 | 14 | 0.03 | 2 | 1 | 28 | <20 | 0.02 | <10 | <10 | 59 | <10 | 96
A0909125 | 0.37 | NSS | 0.2 | 1.55 | 15 | <10 | 320 | 0.5 | <2 | 0.07 | <0.5 | 11 | 30 | 38 | 3.52 | <10 | <1 | 0.07 | 10 | 10 | 0.31 | 962 | 3 | <0.01 | 27 | 910 | 14 | 0.03 | <2 | 1 | 26 | <20 | 0.02 | <10 | <10 | 53 | <10 | 84
A0909126 | 0.32 | <0.005 | 0.2 | 1.05 | 99 | <10 | 150 | 1.1 | <2 | 0.57 | <0.5 | 18 | 42 | 42 | 4.29 | <10 | <1 | 0.09 | 60 | 10 | 0.45 | 673 | 1 | <0.01 | 36 | 1120 | 20 | 0.09 | <2 | 4 | 35 | <20 | 0.03 | <10 | <10 | 45 | <10 | 70
A0909127 | 0.54 | 0.005 | <0.2 | 0.78 | 39 | <10 | 80 | 0.6 | <2 | 0.16 | <0.5 | 17 | 21 | 43 | 4.19 | <10 | <1 | 0.07 | 50 | 10 | 0.37 | 433 | 2 | <0.01 | 37 | 740 | 23 | 0.03 | <2 | 2 | 22 | 20 | 0.02 | <10 | <10 | 22 | <10 | 93
A0909128 | 0.56 | <0.005 | 0.2 | 1.54 | 61 | <10 | 150 | 0.9 | <2 | 0.2 | <0.5 | 26 | 59 | 56 | 4.59 | 10 | <1 | 0.14 | 50 | 30 | 0.92 | 612 | 2 | <0.01 | 65 | 930 | 55 | 0.04 | <2 | 4 | 29 | 20 | 0.06 | <10 | <10 | 37 | <10 | 149
A0909129 | 0.44 | 0.005 | <0.2 | 1.44 | 55 | <10 | 150 | 0.5 | <2 | 0.18 | <0.5 | 17 | 42 | 41 | 3.7 | <10 | <1 | 0.11 | 30 | 30 | 0.78 | 336 | 1 | 0.01 | 39 | 690 | 21 | 0.06 | <2 | 2 | 35 | <20 | 0.06 | <10 | <10 | 39 | <10 | 86
A0909130 | 0.37 | <0.005 | 0.3 | 1.8 | 38 | <10 | 160 | 0.8 | <2 | 0.33 | <0.5 | 25 | 50 | 55 | 4.77 | 10 | <1 | 0.18 | 50 | 30 | 1.22 | 726 | 3 | 0.01 | 55 | 930 | 30 | 0.08 | <2 | 3 | 47 | <20 | 0.07 | <10 | <10 | 39 | <10 | 101
A0909131 | 0.39 | <0.005 | 0.2 | 1.5 | 32 | <10 | 110 | 0.5 | <2 | 0.11 | <0.5 | 16 | 38 | 43 | 3.74 | <10 | <1 | 0.12 | 40 | 20 | 0.85 | 412 | 2 | 0.01 | 32 | 750 | 20 | 0.06 | <2 | 2 | 29 | <20 | 0.06 | <10 | <10 | 34 | <10 | 76
A0909132 | 0.44 | 0.005 | 0.5 | 1.73 | 40 | <10 | 140 | 0.8 | <2 | 0.33 | <0.5 | 23 | 37 | 70 | 5.91 | 10 | <1 | 0.27 | 40 | 30 | 1.27 | 947 | 6 | 0.01 | 57 | 860 | 30 | 0.2 | <2 | 3 | 80 | <20 | 0.05 | <10 | <10 | 34 | <10 | 103
A0909133 | 0.42 | 0.005 | 0.3 | 1.7 | 35 | <10 | 140 | 0.6 | <2 | 0.24 | <0.5 | 23 | 38 | 57 | 4.75 | 10 | <1 | 0.13 | 50 | 20 | 1.44 | 1080 | 4 | <0.01 | 66 | 890 | 22 | 0.05 | <2 | 4 | 29 | <20 | 0.05 | <10 | <10 | 38 | <10 | 98
A0909134 | 0.41 | 0.007 | 0.2 | 0.94 | 16 | <10 | 50 | <0.5 | <2 | 0.06 | <0.5 | 6 | 19 | 26 | 2.9 | <10 | <1 | 0.04 | 20 | 10 | 0.33 | 211 | 2 | <0.01 | 17 | 650 | 23 | 0.04 | <2 | 1 | 15 | <20 | 0.03 | <10 | <10 | 30 | <10 | 47
A0909135 | 0.38 | <0.005 | <0.2 | 0.84 | 10 | <10 | 60 | <0.5 | <2 | 0.15 | <0.5 | 8 | 18 | 18 | 2.36 | <10 | <1 | 0.04 | 10 | 10 | 0.32 | 245 | 1 | <0.01 | 20 | 620 | 11 | 0.02 | <2 | 1 | 14 | <20 | 0.04 | <10 | <10 | 31 | <10 | 55
A0909136 | 0.45 | 0.005 | <0.2 | 0.74 | 26 | <10 | 50 | <0.5 | <2 | 0.04 | <0.5 | 17 | 12 | 35 | 3.68 | <10 | <1 | 0.04 | 40 | 10 | 0.19 | 352 | 2 | <0.01 | 52 | 500 | 16 | 0.02 | <2 | 1 | 10 | <20 | 0.01 | <10 | <10 | 18 | <10 | 78
A0909137 | 0.32 | 0.008 | <0.2 | 1.07 | 12 | <10 | 60 | <0.5 | <2 | 0.08 | <0.5 | 10 | 20 | 27 | 2.71 | <10 | <1 | 0.04 | 20 | 10 | 0.37 | 286 | 1 | <0.01 | 23 | 510 | 17 | 0.03 | <2 | 1 | 14 | <20 | 0.03 | <10 | <10 | 28 | <10 | 60
A0909138 | 0.32 | 0.006 | 0.2 | 1.07 | 12 | <10 | 50 | <0.5 | <2 | 0.05 | <0.5 | 7 | 20 | 19 | 2.6 | <10 | <1 | 0.03 | 10 | 10 | 0.19 | 269 | 1 | <0.01 | 15 | 720 | 21 | 0.06 | <2 | 1 | 8 | <20 | 0.03 | <10 | <10 | 42 | <10 | 47
A0909139 | 0.39 | <0.005 | <0.2 | 0.97 | 15 | <10 | 60 | <0.5 | <2 | 0.08 | <0.5 | 10 | 18 | 26 | 2.72 | <10 | <1 | 0.04 | 10 | 10 | 0.29 | 271 | 1 | <0.01 | 27 | 450 | 17 | 0.03 | <2 | 1 | 10 | <20 | 0.03 | <10 | <10 | 32 | <10 | 52
A0909140 | 0.31 | NSS | <0.2 | 0.76 | 10 | <10 | 40 | <0.5 | <2 | 0.05 | <0.5 | 10 | 33 | 22 | 2.55 | <10 | <1 | 0.06 | 20 | 10 | 0.25 | 251 | 2 | <0.01 | 25 | 770 | 16 | 0.06 | <2 | 1 | 9 | <20 | 0.04 | <10 | <10 | 41 | <10 | 45
A0909141 | 0.45 | 0.005 | <0.2 | 1.33 | 12 | <10 | 70 | <0.5 | <2 | 0.06 | <0.5 | 14 | 20 | 28 | 2.76 | <10 | <1 | 0.04 | 30 | 20 | 0.38 | 348 | 1 | <0.01 | 26 | 420 | 23 | 0.02 | <2 | 1 | 13 | <20 | 0.03 | <10 | <10 | 31 | <10 | 61
A0909142 | 0.47 | <0.005 | <0.2 | 1.02 | 13 | <10 | 40 | <0.5 | 2 | 0.03 | <0.5 | 14 | 14 | 27 | 2.94 | <10 | <1 | 0.04 | 30 | 10 | 0.36 | 258 | 1 | <0.01 | 33 | 330 | 21 | 0.02 | <2 | 1 | 6 | <20 | 0.01 | <10 | <10 | 17 | <10 | 63
A0909143 | 0.39 | <0.005 | <0.2 | 1.29 | 14 | <10 | 80 | <0.5 | 2 | 0.09 | <0.5 | 10 | 23 | 19 | 2.68 | <10 | <1 | 0.04 | 10 | 10 | 0.34 | 477 | 1 | <0.01 | 21 | 460 | 13 | 0.03 | <2 | 1 | 9 | <20 | 0.03 | <10 | <10 | 37 | <10 | 53
A0909144 | 0.36 | <0.005 | <0.2 | 1.69 | 15 | <10 | 100 | 0.5 | 2 | 0.05 | <0.5 | 11 | 62 | 22 | 3.06 | 10 | <1 | 0.09 | 10 | 20 | 0.64 | 382 | 1 | <0.01 | 25 | 360 | 15 | 0.03 | <2 | 3 | 10 | <20 | 0.07 | <10 | <10 | 53 | <10 | 61
A0909145 | 0.36 | <0.005 | <0.2 | 1.14 | 30 | <10 | 70 | <0.5 | <2 | 0.08 | <0.5 | 10 | 32 | 24 | 2.98 | <10 | <1 | 0.06 | 20 | 20 | 0.41 | 261 | 1 | <0.01 | 26 | 430 | 17 | 0.03 | <2 | 2 | 12 | <20 | 0.04 | <10 | <10 | 37 | <10 | 58
A0909146 | 0.59 | <0.005 | 0.2 | 1.05 | 42 | <10 | 130 | 0.5 | <2 | 0.14 | <0.5 | 18 | 49 | 37 | 3.66 | <10 | <1 | 0.13 | 40 | 10 | 0.48 | 381 | 1 | <0.01 | 49 | 620 | 17 | 0.01 | <2 | 4 | 18 | <20 | 0.04 | <10 | <10 | 33 | <10 | 85
A0909147 | 0.46 | <0.005 | <0.2 | 1.11 | 16 | <10 | 70 | <0.5 | 2 | 0.04 | <0.5 | 11 | 19 | 33 | 3.19 | <10 | <1 | 0.04 | 30 | 10 | 0.36 | 323 | 1 | <0.01 | 22 | 610 | 20 | 0.04 | <2 | 1 | 10 | <20 | 0.01 | <10 | <10 | 19 | <10 | 65
A0909148 | 0.3 | <0.005 | 0.2 | 1.19 | 104 | <10 | 60 | <0.5 | 2 | 0.04 | <0.5 | 6 | 24 | 26 | 3.09 | <10 | <1 | 0.05 | 20 | 10 | 0.35 | 174 | 2 | <0.01 | 13 | 600 | 14 | 0.04 | <2 | 1 | 11 | <20 | 0.02 | <10 | <10 | 26 | <10 | 44
A0909149 | 0.34 | 0.007 | <0.2 | 0.98 | 13 | <10 | 90 | <0.5 | 2 | 0.11 | <0.5 | 7 | 20 | 17 | 2.87 | <10 | <1 | 0.03 | 10 | 10 | 0.21 | 285 | 1 | <0.01 | 16 | 420 | 49 | 0.03 | <2 | 1 | 11 | <20 | 0.04 | <10 | <10 | 44 | <10 | 48
A0909150 | 0.28 | <0.005 | <0.2 | 0.91 | 12 | <10 | 110 | <0.5 | <2 | 0.12 | <0.5 | 7 | 18 | 15 | 2.7 | <10 | <1 | 0.03 | 10 | 10 | 0.2 | 283 | 1 | <0.01 | 15 | 410 | 41 | 0.03 | <2 | 1 | 11 | <20 | 0.04 | <10 | <10 | 44 | <10 | 48
A0909151 | 0.2 | <0.005 | <0.2 | 0.89 | 5 | <10 | 240 | <0.5 | <2 | 0.18 | <0.5 | 5 | 18 | 16 | 1.62 | <10 | <1 | 0.03 | 20 | 10 | 0.3 | 100 | 1 | <0.01 | 14 | 570 | 9 | <0.01 | <2 | 2 | 16 | <20 | 0.03 | <10 | <10 | 26 | <10 | 48
A0909152 | 0.22 | <0.005 | <0.2 | 1.57 | 10 | <10 | 190 | <0.5 | 2 | 0.05 | <0.5 | 5 | 23 | 14 | 2.46 | 10 | <1 | 0.03 | 10 | 10 | 0.26 | 171 | 2 | <0.01 | 12 | 320 | 12 | 0.01 | <2 | 2 | 9 | <20 | 0.03 | <10 | <10 | 51 | <10 | 43
A0909153 | 0.19 | NSS | <0.2 | 1.27 | 5 | <10 | 220 | <0.5 | <2 | 0.07 | <0.5 | 2 | 18 | 16 | 1.44 | <10 | <1 | 0.02 | 10 | <10 | 0.05 | 26 | 1 | <0.01 | 8 | 1080 | 11 | 0.05 | <2 | <1 | 12 | <20 | <0.01 | <10 | <10 | 24 | <10 | 8
A0909154 | 0.17 | <0.005 | <0.2 | 1.71 | 14 | <10 | 110 | <0.5 | <2 | 0.07 | <0.5 | 7 | 28 | 13 | 3.5 | 10 | <1 | 0.04 | 10 | 20 | 0.41 | 240 | 1 | <0.01 | 15 | 420 | 12 | 0.01 | <2 | 3 | 8 | <20 | 0.04 | <10 | <10 | 52 | <10 | 46
A0909155 | 0.24 | 0.007 | <0.2 | 1.93 | 13 | <10 | 190 | 0.6 | <2 | 0.08 | <0.5 | 12 | 30 | 25 | 2.99 | <10 | <1 | 0.04 | 10 | 20 | 0.45 | 436 | 1 | <0.01 | 21 | 390 | 11 | 0.01 | <2 | 3 | 10 | <20 | 0.04 | <10 | <10 | 46 | <10 | 58
A0909156 | 0.26 | <0.005 | <0.2 | 1.66 | 14 | <10 | 150 | <0.5 | <2 | 0.12 | <0.5 | 11 | 25 | 16 | 2.77 | <10 | <1 | 0.03 | 10 | 20 | 0.4 | 402 | 1 | <0.01 | 17 | 540 | 9 | 0.01 | <2 | 3 | 11 | <20 | 0.03 | <10 | <10 | 41 | <10 | 49
A0909157 | 0.36 | <0.005 | <0.2 | 1.13 | 7 | <10 | 130 | <0.5 | <2 | 0.1 | <0.5 | 6 | 19 | 20 | 2.06 | <10 | <1 | 0.03 | 10 | 10 | 0.34 | 171 | 1 | <0.01 | 15 | 440 | 9 | 0.01 | <2 | 2 | 11 | <20 | 0.03 | <10 | <10 | 33 | <10 | 51
A0909158 | 0.18 | 0.008 | 0.2 | 1.18 | 10 | <10 | 190 | <0.5 | <2 | 0.22 | <0.5 | 8 | 23 | 44 | 2.18 | <10 | <1 | 0.04 | 10 | 10 | 0.42 | 631 | 1 | <0.01 | 20 | 920 | 9 | 0.01 | <2 | 3 | 25 | <20 | 0.04 | <10 | <10 | 40 | <10 | 61
A0909159 | 0.2 | 0.008 | 0.3 | 1.45 | 15 | <10 | 150 | <0.5 | <2 | 0.11 | <0.5 | 5 | 23 | 27 | 2.35 | <10 | <1 | 0.04 | 10 | 10 | 0.3 | 159 | 3 | <0.01 | 15 | 1010 | 13 | 0.03 | <2 | 1 | 26 | <20 | 0.01 | <10 | <10 | 48 | <10 | 48
A0909160 | 0.04 | 0.075 | 0.4 | 1.15 | 106 | 10 | 110 | 1 | 4 | 0.28 | <0.5 | 71 | 293 | 443 | 15.6 | <10 | <1 | 0.24 | 20 | 10 | 0.27 | 549 | 110 | 0.05 | 507 | 290 | 129 | 0.02 | 10 | 5 | 17 | <20 | 0.01 | <10 | <10 | 24 | 10 | 424
A0909161 | 0.15 | 0.007 | 0.4 | 1.11 | 7 | <10 | 170 | <0.5 | <2 | 0.08 | <0.5 | 3 | 20 | 19 | 1.37 | <10 | <1 | 0.03 | 10 | 10 | 0.21 | 58 | 2 | <0.01 | 9 | 890 | 10 | 0.04 | <2 | <1 | 22 | <20 | 0.01 | <10 | <10 | 28 | <10 | 26
A0909162 | 0.23 | 0.006 | <0.2 | 1.24 | 11 | <10 | 190 | <0.5 | 2 | 0.09 | <0.5 | 5 | 29 | 27 | 2.13 | 10 | <1 | 0.04 | 10 | 10 | 0.22 | 214 | 3 | <0.01 | 18 | 630 | 15 | 0.02 | <2 | 1 | 39 | <20 | 0.02 | <10 | <10 | 52 | <10 | 46
A0909163 | 0.21 | 0.008 | <0.2 | 1.22 | 13 | <10 | 140 | <0.5 | <2 | 0.11 | <0.5 | 11 | 31 | 29 | 2.79 | <10 | <1 | 0.06 | 10 | 10 | 0.34 | 542 | 3 | <0.01 | 24 | 860 | 13 | 0.03 | <2 | 1 | 31 | <20 | 0.02 | <10 | <10 | 45 | <10 | 60
A0909164 | 0.27 | 0.005 | <0.2 | 1.29 | 17 | <10 | 110 | <0.5 | <2 | 0.07 | <0.5 | 7 | 30 | 22 | 3.31 | 10 | <1 | 0.05 | 10 | 10 | 0.27 | 321 | 4 | <0.01 | 20 | 410 | 22 | 0.03 | <2 | 2 | 30 | <20 | 0.05 | <10 | <10 | 63 | <10 | 54
A0909165 | 0.18 | NSS | 0.3 | 1.13 | 11 | <10 | 240 | <0.5 | <2 | 0.07 | 0.5 | 9 | 26 | 30 | 2.19 | <10 | <1 | 0.05 | 10 | 10 | 0.21 | 1320 | 3 | <0.01 | 19 | 830 | 10 | 0.07 | <2 | 1 | 23 | <20 | 0.02 | <10 | <10 | 47 | <10 | 47
A0909166 | 0.22 | NSS | 0.4 | 1.06 | 6 | <10 | 200 | <0.5 | <2 | 0.08 | <0.5 | 7 | 26 | 50 | 2.24 | <10 | <1 | 0.08 | 10 | 10 | 0.29 | 204 | 3 | <0.01 | 18 | 950 | 7 | 0.04 | <2 | <1 | 13 | <20 | 0.01 | <10 | <10 | 38 | <10 | 47
A0909167 | 0.25 | 0.005 | <0.2 | 1.41 | 9 | <10 | 200 | <0.5 | 2 | 0.13 | <0.5 | 6 | 26 | 21 | 2.18 | <10 | <1 | 0.04 | 10 | 10 | 0.35 | 204 | 1 | <0.01 | 17 | 510 | 8 | 0.01 | <2 | 2 | 12 | <20 | 0.03 | <10 | <10 | 42 | <10 | 51
A0909168 | 0.27 | NSS | <0.2 | 1.07 | 9 | <10 | 160 | <0.5 | <2 | 0.07 | <0.5 | 5 | 46 | 25 | 2.07 | 10 | <1 | 0.04 | 10 | 10 | 0.25 | 126 | 4 | <0.01 | 28 | 530 | 11 | 0.03 | <2 | 1 | 14 | <20 | 0.02 | <10 | <10 | 42 | <10 | 40
A0909169 | 0.24 | <0.005 | <0.2 | 0.97 | 6 | <10 | 140 | <0.5 | <2 | 0.12 | <0.5 | 5 | 19 | 16 | 1.63 | <10 | <1 | 0.03 | 10 | 10 | 0.28 | 189 | 1 | <0.01 | 13 | 570 | 9 | 0.01 | <2 | 1 | 13 | <20 | 0.02 | <10 | <10 | 27 | <10 | 41
A0909170 | 0.24 | <0.005 | <0.2 | 0.79 | 7 | <10 | 180 | <0.5 | <2 | 0.13 | <0.5 | 6 | 16 | 18 | 1.71 | <10 | <1 | 0.03 | 10 | 10 | 0.24 | 294 | 1 | <0.01 | 12 | 500 | 10 | 0.01 | <2 | 2 | 27 | <20 | 0.03 | <10 | <10 | 28 | <10 | 42
A0909171 | 0.23 | 0.006 | <0.2 | 1.2 | 9 | <10 | 140 | <0.5 | <2 | 0.13 | <0.5 | 7 | 21 | 22 | 1.85 | <10 | <1 | 0.04 | 10 | 10 | 0.29 | 379 | 2 | <0.01 | 14 | 620 | 8 | 0.01 | <2 | 1 | 19 | <20 | 0.03 | <10 | <10 | 38 | <10 | 47
A0909172 | 0.28 | NSS | <0.2 | 1.08 | 10 | <10 | 280 | 0.5 | <2 | 0.05 | <0.5 | 13 | 188 | 68 | 3.15 | 10 | <1 | 0.1 | 20 | <10 | 0.22 | 870 | 22 | <0.01 | 130 | 780 | 18 | 0.06 | <2 | 2 | 24 | <20 | 0.04 | <10 | <10 | 64 | <10 | 71
A0909173 | 0.24 | NSS | <0.2 | 1.14 | 9 | <10 | 130 | <0.5 | <2 | 0.04 | <0.5 | 6 | 41 | 21 | 2.59 | 10 | <1 | 0.05 | 10 | 10 | 0.18 | 523 | 5 | <0.01 | 26 | 410 | 14 | 0.02 | <2 | 2 | 8 | <20 | 0.05 | <10 | <10 | 61 | <10 | 38
A0909174 | 0.22 | 0.005 | 0.2 | 1 | 9 | <10 | 220 | <0.5 | <2 | 0.09 | <0.5 | 6 | 23 | 25 | 1.98 | <10 | <1 | 0.05 | 10 | 10 | 0.31 | 223 | 3 | <0.01 | 19 | 710 | 9 | 0.03 | <2 | <1 | 13 | <20 | 0.01 | <10 | <10 | 40 | <10 | 50
A0909175 | 0.25 | NSS | <0.2 | 1 | 9 | <10 | 240 | <0.5 | <2 | 0.09 | <0.5 | 5 | 24 | 22 | 1.99 | <10 | <1 | 0.05 | 10 | 10 | 0.27 | 205 | 4 | <0.01 | 17 | 710 | 10 | 0.03 | <2 | <1 | 14 | <20 | 0.01 | <10 | <10 | 42 | <10 | 47
A0909176 | 0.3 | NSS | 0.2 | 0.92 | 57 | <10 | 130 | <0.5 | <2 | 0.09 | 0.5 | 10 | 117 | 19 | 2.21 | <10 | <1 | 0.06 | 10 | 10 | 0.23 | 425 | 12 | 0.01 | 85 | 680 | 14 | 0.05 | 4 | 1 | 13 | <20 | 0.02 | <10 | <10 | 37 | <10 | 54
A0909177 | 0.36 | NSS | <0.2 | 0.51 | 100 | <10 | 70 | <0.5 | <2 | 0.06 | <0.5 | 19 | 1020 | 36 | 2.15 | <10 | <1 | 0.09 | 10 | <10 | 0.11 | 714 | 114 | <0.01 | 672 | 380 | 7 | 0.02 | 5 | 1 | 5 | <20 | 0.02 | <10 | <10 | 18 | <10 | 48
A0909178 | 0.27 | NSS | 0.2 | 0.7 | 284 | <10 | 120 | <0.5 | <2 | 0.2 | 0.9 | 10 | 110 | 28 | 2.44 | <10 | <1 | 0.1 | 10 | <10 | 0.16 | 358 | 11 | 0.01 | 84 | 960 | 11 | 0.12 | 5 | <1 | 23 | <20 | 0.02 | <10 | <10 | 32 | <10 | 63
A0909179 | 0.22 | 0.007 | <0.2 | 1.02 | 94 | <10 | 110 | <0.5 | <2 | 0.12 | <0.5 | 9 | 24 | 23 | 2.51 | <10 | <1 | 0.05 | 10 | 10 | 0.27 | 398 | 2 | <0.01 | 26 | 590 | 10 | 0.04 | 5 | 1 | 15 | <20 | 0.03 | <10 | <10 | 37 | <10 | 65
A0909180 | 0.18 | <0.005 | <0.2 | 0.94 | 38 | <10 | 60 | <0.5 | <2 | 0.05 | <0.5 | 3 | 25 | 12 | 1.93 | <10 | <1 | 0.04 | 10 | <10 | 0.17 | 107 | 1 | <0.01 | 11 | 590 | 12 | 0.05 | 2 | 1 | 12 | <20 | 0.03 | <10 | <10 | 44 | <10 | 31
A0909181 | 0.3 | 0.014 | <0.2 | 1.11 | 42 | <10 | 140 | <0.5 | <2 | 0.14 | <0.5 | 10 | 35 | 27 | 2.65 | <10 | <1 | 0.06 | 20 | 10 | 0.28 | 405 | 2 | 0.01 | 34 | 690 | 11 | 0.04 | 3 | 2 | 19 | <20 | 0.05 | <10 | <10 | 45 | <10 | 69
A0909182 | 0.17 | <0.005 | 0.2 | 1.23 | 40 | <10 | 210 | <0.5 | <2 | 0.08 | 0.7 | 8 | 91 | 25 | 3.19 | <10 | <1 | 0.1 | 20 | 10 | 0.5 | 277 | 2 | 0.01 | 23 | 720 | 18 | 0.07 | 10 | 3 | 18 | <20 | 0.07 | <10 | <10 | 57 | <10 | 64
A0909183 | 0.31 | NSS | <0.2 | 1.04 | 46 | <10 | 140 | 0.5 | <2 | 0.18 | <0.5 | 22 | 64 | 27 | 2.71 | <10 | <1 | 0.11 | 20 | 10 | 0.3 | 1180 | 5 | 0.01 | 57 | 810 | 15 | 0.04 | 8 | 2 | 17 | <20 | 0.04 | <10 | <10 | 38 | <10 | 80
A0909184 | 0.33 | 0.02 | 0.2 | 1.18 | 101 | <10 | 160 | 0.8 | <2 | 0.12 | <0.5 | 21 | 62 | 38 | 3.29 | <10 | <1 | 0.16 | 30 | 10 | 0.42 | 894 | 3 | 0.01 | 38 | 950 | 17 | 0.07 | 9 | 3 | 24 | <20 | 0.05 | <10 | <10 | 39 | <10 | 75
A0909185 | 0.26 | 0.011 | <0.2 | 0.8 | 34 | <10 | 80 | <0.5 | <2 | 0.09 | <0.5 | 8 | 19 | 25 | 2.35 | <10 | <1 | 0.06 | 20 | 10 | 0.25 | 239 | 1 | <0.01 | 24 | 650 | 10 | 0.05 | 2 | 1 | 14 | <20 | 0.02 | <10 | <10 | 29 | <10 | 59
A0909186 | 0.25 | 0.007 | 0.2 | 0.7 | 53 | <10 | 60 | <0.5 | <2 | 0.04 | <0.5 | 4 | 22 | 16 | 2.04 | <10 | <1 | 0.05 | 20 | <10 | 0.11 | 107 | 2 | 0.01 | 16 | 740 | 13 | 0.06 | 4 | 1 | 22 | <20 | 0.02 | <10 | <10 | 27 | <10 | 30
A0909187 | 0.27 | 0.01 | 0.2 | 1.11 | 41 | <10 | 80 | 0.5 | <2 | 0.09 | <0.5 | 21 | 23 | 37 | 4.05 | <10 | <1 | 0.1 | 30 | 20 | 0.66 | 1175 | 2 | 0.01 | 44 | 770 | 17 | 0.08 | 7 | 2 | 39 | <20 | 0.03 | <10 | <10 | 23 | <10 | 75
A0909188 | 0.31 | 0.006 | 0.2 | 1.31 | 43 | <10 | 130 | 0.7 | <2 | 0.16 | <0.5 | 19 | 37 | 44 | 3.69 | <10 | <1 | 0.11 | 20 | 20 | 0.65 | 938 | 2 | <0.01 | 45 | 670 | 13 | 0.03 | 6 | 3 | 17 | <20 | 0.04 | <10 | <10 | 39 | <10 | 73
A0909189 | 0.28 | <0.005 | 0.3 | 0.89 | 18 | <10 | 90 | <0.5 | <2 | 0.06 | <0.5 | 7 | 23 | 23 | 2.71 | <10 | <1 | 0.06 | 20 | 10 | 0.36 | 228 | 2 | 0.01 | 23 | 570 | 10 | 0.06 | <2 | 1 | 13 | <20 | 0.02 | <10 | <10 | 26 | <10 | 45
A0909190 | 0.24 | NSS | 0.3 | 0.53 | 26 | <10 | 160 | <0.5 | <2 | 0.04 | <0.5 | 9 | 24 | 25 | 2.36 | <10 | <1 | 0.05 | 10 | <10 | 0.11 | 235 | 2 | 0.01 | 31 | 770 | 15 | 0.06 | <2 | <1 | 6 | <20 | 0.01 | <10 | <10 | 20 | <10 | 56
A0909191 | 0.24 | 0.009 | 0.3 | 0.73 | 298 | <10 | 80 | <0.5 | <2 | 0.06 | <0.5 | 8 | 22 | 21 | 2.51 | <10 | <1 | 0.05 | 20 | <10 | 0.16 | 281 | 2 | 0.01 | 21 | 590 | 22 | 0.04 | <2 | 1 | 17 | <20 | 0.01 | <10 | <10 | 31 | <10 | 57
A0909192 | 0.28 | NSS | <0.2 | 0.41 | 14 | <10 | 30 | <0.5 | <2 | 0.03 | <0.5 | 5 | 17 | 18 | 1.65 | <10 | <1 | 0.04 | 30 | <10 | 0.07 | 99 | 2 | <0.01 | 16 | 530 | 14 | 0.02 | <2 | 1 | 9 | <20 | 0.01 | <10 | <10 | 21 | <10 | 38
A0909193 | 0.29 | NSS | <0.2 | 0.28 | 27 | <10 | 30 | <0.5 | <2 | 0.02 | <0.5 | 12 | 20 | 34 | 3.03 | <10 | <1 | 0.04 | 40 | <10 | 0.03 | 246 | 3 | <0.01 | 36 | 430 | 20 | 0.02 | <2 | 1 | 13 | <20 | 0.01 | <10 | <10 | 18 | <10 | 77
A0909194 | 0.26 | NSS | <0.2 | 0.4 | 33 | <10 | 30 | <0.5 | <2 | 0.04 | <0.5 | 9 | 40 | 24 | 2.73 | <10 | <1 | 0.04 | 20 | <10 | 0.07 | 264 | 4 | 0.01 | 36 | 680 | 16 | 0.04 | 2 | 1 | 9 | <20 | 0.01 | <10 | <10 | 32 | <10 | 56
A0909195 | 0.26 | 0.009 | <0.2 | 1.17 | 50 | <10 | 80 | <0.5 | <2 | 0.09 | <0.5 | 6 | 23 | 17 | 2.04 | <10 | <1 | 0.06 | 10 | 10 | 0.32 | 173 | 1 | <0.01 | 16 | 520 | 10 | 0.03 | <2 | 1 | 11 | <20 | 0.03 | <10 | <10 | 34 | <10 | 46
A0909196 | 0.27 | 0.009 | <0.2 | 1.38 | 37 | <10 | 80 | <0.5 | <2 | 0.1 | <0.5 | 6 | 24 | 18 | 2.31 | <10 | <1 | 0.05 | 10 | 20 | 0.36 | 189 | 1 | <0.01 | 19 | 460 | 13 | 0.02 | <2 | 2 | 10 | <20 | 0.04 | <10 | <10 | 35 | <10 | 52
A0909197 | 0.25 | 0.012 | <0.2 | 0.89 | 11 | <10 | 80 | <0.5 | <2 | 0.1 | <0.5 | 8 | 19 | 19 | 2.2 | <10 | <1 | 0.04 | 20 | 10 | 0.29 | 289 | 1 | <0.01 | 19 | 480 | 13 | 0.01 | 2 | 2 | 14 | <20 | 0.03 | <10 | <10 | 27 | <10 | 56
A0909198 | 0.31 | NSS | 0.2 | 0.64 | 10 | <10 | 50 | <0.5 | <2 | 0.04 | <0.5 | 3 | 27 | 11 | 1.66 | <10 | <1 | 0.03 | 10 | <10 | 0.12 | 63 | 2 | <0.01 | 17 | 580 | 14 | 0.04 | <2 | <1 | 7 | <20 | 0.01 | <10 | <10 | 29 | <10 | 25
A0909199 | 0.18 | NSS | 0.2 | 0.74 | 20 | <10 | 40 | <0.5 | <2 | 0.04 | <0.5 | 6 | 18 | 18 | 1.97 | <10 | <1 | 0.03 | 20 | 10 | 0.18 | 132 | 1 | 0.01 | 18 | 610 | 13 | 0.05 | <2 | 1 | 8 | <20 | 0.02 | <10 | <10 | 29 | <10 | 39
A0909200 | 0.17 | NSS | 0.2 | 0.7 | 18 | <10 | 40 | <0.5 | <2 | 0.04 | <0.5 | 5 | 23 | 17 | 1.71 | <10 | <1 | 0.03 | 10 | <10 | 0.15 | 105 | 1 | 0.01 | 19 | 660 | 11 | 0.06 | <2 | 1 | 7 | <20 | 0.02 | <10 | <10 | 27 | <10 | 35
A0909201 | 0.24 | <0.005 | 0.2 | 1.1 | 74 | <10 | 80 | <0.5 | <2 | 0.08 | <0.5 | 11 | 32 | 27 | 2.94 | <10 | <1 | 0.06 | 30 | 10 | 0.36 | 326 | 1 | <0.01 | 26 | 500 | 56 | 0.02 | <2 | 2 | 11 | <20 | 0.03 | <10 | <10 | 34 | <10 | 75
A0909202 | 0.28 | 0.016 | <0.2 | 1.29 | 100 | <10 | 150 | <0.5 | <2 | 0.11 | <0.5 | 15 | 55 | 34 | 3.83 | <10 | <1 | 0.08 | 20 | 10 | 0.42 | 404 | 2 | 0.01 | 42 | 700 | 20 | 0.03 | <2 | 2 | 19 | <20 | 0.04 | <10 | <10 | 41 | <10 | 85
A0909203 | 0.3 | 0.008 | <0.2 | 0.51 | 25 | <10 | 60 | <0.5 | <2 | 0.02 | <0.5 | 13 | 22 | 36 | 3.51 | <10 | <1 | 0.04 | 30 | <10 | 0.08 | 299 | 2 | <0.01 | 32 | 480 | 24 | 0.02 | 7 | 2 | 32 | <20 | 0.01 | <10 | <10 | 25 | <10 | 81
A0909204 | 0.28 | 0.007 | <0.2 | 0.96 | 12 | <10 | 60 | <0.5 | <2 | 0.06 | <0.5 | 5 | 22 | 18 | 2.29 | <10 | <1 | 0.03 | 20 | 10 | 0.23 | 130 | 1 | <0.01 | 16 | 490 | 15 | 0.02 | <2 | 1 | 9 | <20 | 0.02 | <10 | <10 | 33 | <10 | 46
A0909205 | 0.24 | NSS | 0.3 | 0.99 | 16 | <10 | 90 | <0.5 | <2 | 0.06 | <0.5 | 7 | 29 | 22 | 2.44 | <10 | <1 | 0.05 | 20 | 10 | 0.28 | 324 | 2 | 0.01 | 26 | 730 | 22 | 0.05 | 2 | 1 | 8 | <20 | 0.02 | <10 | <10 | 29 | <10 | 54
A0909206 | 0.2 | <0.005 | 0.2 | 0.95 | 10 | <10 | 90 | <0.5 | <2 | 0.08 | <0.5 | 5 | 18 | 15 | 1.8 | <10 | <1 | 0.03 | 10 | 10 | 0.26 | 128 | 1 | <0.01 | 15 | 400 | 14 | 0.02 | <2 | 1 | 10 | <20 | 0.03 | <10 | <10 | 31 | <10 | 38
A0909207 | 0.32 | <0.005 | <0.2 | 1.02 | 13 | <10 | 50 | <0.5 | <2 | 0.1 | <0.5 | 4 | 18 | 14 | 1.9 | <10 | <1 | 0.03 | 20 | 10 | 0.29 | 154 | 1 | <0.01 | 14 | 490 | 13 | 0.01 | 2 | 1 | 8 | <20 | 0.02 | <10 | <10 | 26 | <10 | 40
A0909208 | 0.28 | NSS | <0.2 | 0.87 | 15 | <10 | 50 | <0.5 | <2 | 0.04 | <0.5 | 5 | 30 | 14 | 2.28 | <10 | <1 | 0.04 | 10 | <10 | 0.17 | 185 | 3 | 0.01 | 21 | 430 | 12 | 0.04 | 2 | 1 | 9 | <20 | 0.05 | <10 | <10 | 54 | <10 | 43
A0909209 | 0.25 | <0.005 | <0.2 | 1.96 | 32 | <10 | 110 | 1.2 | 2 | 0.05 | <0.5 | 12 | 25 | 24 | 3.43 | 10 | <1 | 0.2 | 20 | 40 | 0.38 | 400 | 1 | 0.01 | 22 | 380 | 16 | 0.03 | 3 | 2 | 8 | <20 | 0.05 | <10 | <10 | 42 | <10 | 68
A0909210 | 0.07 | 0.075 | 0.3 | 1.14 | 105 | 10 | 110 | 1 | 5 | 0.27 | <0.5 | 68 | 288 | 432 | 15.45 | <10 | <1 | 0.24 | 20 | 10 | 0.26 | 540 | 108 | 0.05 | 497 | 290 | 125 | 0.02 | 10 | 5 | 17 | <20 | 0.01 | <10 | <10 | 24 | 10 | 414
A0909211 | 0.3 | <0.005 | <0.2 | 1.27 | 21 | <10 | 60 | 0.5 | <2 | 0.05 | <0.5 | 5 | 24 | 16 | 2.97 | 10 | <1 | 0.03 | 10 | 20 | 0.21 | 171 | 2 | <0.01 | 14 | 260 | 10 | 0.02 | <2 | 2 | 7 | <20 | 0.05 | <10 | <10 | 50 | <10 | 34
A0909212 | 0.29 | 0.009 | <0.2 | 2.12 | 18 | <10 | 100 | 0.6 | <2 | 0.07 | <0.5 | 11 | 33 | 22 | 3.46 | 10 | <1 | 0.05 | 10 | 20 | 0.43 | 345 | 2 | 0.01 | 22 | 340 | 16 | 0.03 | <2 | 3 | 12 | <20 | 0.07 | <10 | <10 | 59 | <10 | 67
A0909213 | 0.18 | <0.005 | <0.2 | 0.99 | 8 | <10 | 60 | <0.5 | <2 | 0.06 | <0.5 | 3 | 18 | 8 | 1.21 | 10 | <1 | 0.03 | 10 | <10 | 0.13 | 101 | 1 | 0.01 | 7 | 340 | 12 | 0.04 | <2 | 1 | 12 | <20 | 0.04 | <10 | <10 | 44 | <10 | 23
A0909214 | 0.32 | NSS | 0.2 | 1.71 | 41 | 60 | 140 | 0.6 | 10 | 0.84 | 2.5 | 19 | 54 | 14 | 2.66 | 10 | <1 | 0.11 | 10 | 30 | 0.31 | 2510 | 4 | 0.03 | 38 | 900 | 50 | 0.08 | <2 | 2 | 89 | <20 | 0.04 | <10 | <10 | 27 | <10 | 105
A0909215 | 0.31 | 0.006 | <0.2 | 1.43 | 15 | <10 | 120 | <0.5 | <2 | 0.06 | <0.5 | 7 | 26 | 11 | 2.54 | 10 | <1 | 0.05 | 10 | 20 | 0.36 | 246 | 1 | <0.01 | 18 | 370 | 17 | 0.03 | <2 | 2 | 18 | <20 | 0.03 | <10 | <10 | 55 | <10 | 58
A0909216 | 0.22 | 0.005 | <0.2 | 0.81 | 5 | <10 | 70 | <0.5 | <2 | 0.04 | <0.5 | 2 | 24 | 6 | 0.82 | <10 | <1 | 0.04 | 10 | <10 | 0.07 | 91 | 2 | <0.01 | 11 | 450 | 10 | 0.03 | <2 | <1 | 10 | <20 | 0.01 | <10 | <10 | 33 | <10 | 18
A0909217 | 0.26 | <0.005 | <0.2 | 1.64 | 40 | <10 | 120 | <0.5 | 2 | 0.07 | <0.5 | 6 | 30 | 10 | 2.82 | 10 | <1 | 0.04 | 10 | 20 | 0.36 | 352 | 1 | <0.01 | 14 | 290 | 17 | 0.02 | <2 | 2 | 9 | <20 | 0.04 | <10 | <10 | 55 | <10 | 58
A0909218 | 0.27 | NSS | <0.2 | 1.31 | 25 | <10 | 70 | <0.5 | 2 | 0.07 | <0.5 | 7 | 36 | 16 | 2.78 | 10 | <1 | 0.05 | 10 | 10 | 0.3 | 364 | 3 | <0.01 | 21 | 560 | 30 | 0.04 | <2 | 1 | 12 | <20 | 0.04 | <10 | <10 | 56 | <10 | 51
A0909219 | 0.26 | 0.007 | <0.2 | 1.61 | 21 | <10 | 110 | 0.5 | 2 | 0.07 | <0.5 | 6 | 26 | 15 | 2.93 | <10 | <1 | 0.06 | 10 | 20 | 0.37 | 251 | 1 | <0.01 | 19 | 470 | 20 | 0.03 | <2 | 2 | 9 | <20 | 0.03 | <10 | <10 | 38 | <10 | 58
A0909220 | 0.22 | 0.007 | <0.2 | 1.2 | 20 | <10 | 80 | <0.5 | 2 | 0.05 | <0.5 | 5 | 20 | 13 | 1.83 | 10 | <1 | 0.06 | 10 | 20 | 0.26 | 150 | 1 | <0.01 | 11 | 310 | 14 | 0.03 | <2 | 1 | 12 | <20 | 0.04 | <10 | <10 | 40 | <10 | 40
A0909221 | 0.29 | 0.009 | 0.2 | 1.94 | 171 | <10 | 230 | 1.1 | 4 | 0.43 | <0.5 | 6 | 36 | 23 | 2.16 | 10 | <1 | 0.1 | 30 | 20 | 0.62 | 259 | 2 | 0.01 | 15 | 480 | 23 | 0.04 | 3 | 4 | 74 | <20 | 0.05 | <10 | <10 | 35 | <10 | 52
A0909222 | 0.24 | 0.005 | 0.2 | 1.35 | 41 | <10 | 80 | <0.5 | 2 | 0.08 | <0.5 | 5 | 25 | 10 | 2.41 | 10 | <1 | 0.05 | 10 | 20 | 0.35 | 218 | 2 | <0.01 | 12 | 250 | 16 | 0.03 | <2 | 2 | 14 | <20 | 0.09 | <10 | <10 | 54 | <10 | 44
A0909223 | Listed | bar: Au
A0909224 | 0.21 | 0.012 | <0.2 | 1.1 | 46 | <10 | 190 | <0.5 | 2 | 0.17 | <0.5 | 7 | 29 | 15 | 2.04 | <10 | <1 | 0.06 | 20 | 10 | 0.35 | 309 | 1 | 0.01 | 18 | 630 | 16 | 0.03 | <2 | 2 | 22 | <20 | 0.06 | <10 | <10 | 40 | <10 | 56
A0909225 | 0.31 | 0.023 | <0.2 | 1.17 | 54 | <10 | 200 | <0.5 | 2 | 0.19 | <0.5 | 7 | 32 | 15 | 2.07 | <10 | <1 | 0.07 | 20 | 10 | 0.36 | 320 | 2 | 0.01 | 22 | 710 | 16 | 0.04 | <2 | 2 | 21 | <20 | 0.06 | <10 | <10 | 39 | <10 | 59
A0909226 | 0.21 | 0.012 | 0.4 | 1.59 | 65 | <10 | 350 | 0.6 | 4 | 0.17 | 0.5 | 6 | 31 | 16 | 2.13 | 10 | <1 | 0.09 | 10 | 20 | 0.52 | 261 | 1 | <0.01 | 16 | 580 | 18 | 0.04 | <2 | 2 | 40 | <20 | 0.06 | <10 | <10 | 39 | <10 | 69
A0909227 | 0.21 | 0.008 | 0.5 | 1.19 | 36 | <10 | 210 | <0.5 | 2 | 0.14 | 0.5 | 4 | 24 | 13 | 1.67 | 10 | <1 | 0.05 | 20 | 10 | 0.27 | 165 | 1 | 0.01 | 12 | 720 | 14 | 0.08 | <2 | 1 | 24 | <20 | 0.05 | <10 | <10 | 37 | <10 | 42
A0909228 | 0.16 | 0.012 | 0.2 | 1.88 | 195 | <10 | 330 | 1 | 4 | 0.41 | <0.5 | 8 | 32 | 23 | 2.48 | 10 | <1 | 0.07 | 30 | 20 | 0.5 | 302 | 1 | 0.01 | 17 | 740 | 30 | 0.07 | 3 | 3 | 73 | <20 | 0.06 | <10 | 10 | 46 | <10 | 64
A0909229 | 0.19 | 0.011 | 0.2 | 1.31 | 76 | <10 | 200 | <0.5 | 2 | 0.1 | <0.5 | 4 | 24 | 16 | 1.94 | 10 | <1 | 0.05 | 20 | 10 | 0.26 | 248 | 1 | 0.01 | 9 | 650 | 14 | 0.07 | 3 | 1 | 35 | <20 | 0.03 | <10 | <10 | 35 | <10 | 35
A0909230 | 0.28 | NSS | 0.4 | 0.89 | 146 | <10 | 90 | <0.5 | <2 | 0.07 | <0.5 | 3 | 18 | 24 | 1.52 | <10 | <1 | 0.06 | 10 | 10 | 0.12 | 103 | 2 | 0.01 | 11 | 1050 | 11 | 0.1 | <2 | <1 | 13 | <20 | 0.02 | <10 | <10 | 24 | <10 | 29
A0909231 | 0.19 | 0.115 | 0.2 | 1.28 | 145 | <10 | 180 | 0.5 | 9 | 0.22 | <0.5 | 5 | 19 | 32 | 1.89 | <10 | <1 | 0.04 | 10 | 20 | 0.24 | 137 | 1 | 0.01 | 16 | 570 | 20 | 0.05 | <2 | 1 | 22 | <20 | 0.03 | <10 | <10 | 30 | <10 | 49
A0909232 | 0.33 | 0.008 | <0.2 | 1.4 | 44 | <10 | 70 | <0.5 | 2 | 0.14 | <0.5 | 5 | 26 | 12 | 3.01 | 10 | <1 | 0.04 | 10 | 20 | 0.25 | 229 | 2 | <0.01 | 14 | 500 | 19 | 0.04 | <2 | 2 | 11 | <20 | 0.04 | <10 | <10 | 55 | <10 | 45
A0909233 | 0.27 | NSS | 0.3 | 1.64 | 136 | <10 | 230 | 0.5 | 3 | 0.18 | <0.5 | 8 | 44 | 26 | 2.38 | 10 | <1 | 0.08 | 10 | 20 | 0.25 | 358 | 4 | 0.01 | 28 | 810 | 50 | 0.06 | 9 | 2 | 30 | <20 | 0.04 | <10 | <10 | 41 | <10 | 44
A0909234 | 0.3 | 0.007 | <0.2 | 1.89 | 55 | <10 | 140 | 0.5 | <2 | 0.09 | <0.5 | 7 | 28 | 18 | 2.75 | <10 | <1 | 0.05 | 10 | 20 | 0.34 | 232 | 1 | 0.01 | 19 | 560 | 17 | 0.04 | 2 | 2 | 11 | <20 | 0.04 | <10 | <10 | 42 | <10 | 57
A0909235 | 0.31 | NSS | 0.2 | 1.39 | 110 | <10 | 70 | <0.5 | 4 | 0.04 | <0.5 | 3 | 40 | 25 | 2.96 | 10 | <1 | 0.18 | 20 | 20 | 0.31 | 122 | 3 | 0.05 | 22 | 630 | 27 | 0.22 | <2 | 1 | 58 | <20 | 0.04 | <10 | <10 | 39 | <10 | 35
A0909236 | 0.31 | NSS | 0.2 | 1.84 | 106 | <10 | 120 | 0.8 | 3 | 0.08 | <0.5 | 10 | 56 | 30 | 3.39 | 10 | <1 | 0.21 | 20 | 30 | 0.43 | 371 | 4 | 0.03 | 37 | 740 | 20 | 0.16 | 2 | 2 | 56 | <20 | 0.04 | <10 | <10 | 34 | <10 | 63
A0909237 | 0.23 | 0.006 | <0.2 | 2.33 | 45 | <10 | 90 | 1 | <2 | 1.35 | <0.5 | 11 | 31 | 21 | 2.66 | 10 | <1 | 0.07 | 10 | 30 | 0.34 | 350 | 1 | 0.15 | 26 | 520 | 20 | 0.07 | <2 | 3 | 197 | <20 | 0.04 | <10 | <10 | 31 | <10 | 70
A0909238 | 0.3 | <0.005 | 0.2 | 1.39 | 21 | <10 | 160 | 0.6 | <2 | 1.05 | <0.5 | 8 | 22 | 20 | 2.11 | <10 | <1 | 0.06 | 10 | 20 | 0.36 | 185 | 1 | 0.03 | 22 | 600 | 10 | 0.08 | <2 | 2 | 120 | <20 | 0.03 | <10 | <10 | 26 | <10 | 58
A0909239 | 0.22 | <0.005 | 0.2 | 1.27 | 19 | <10 | 140 | 0.6 | <2 | 1.99 | <0.5 | 10 | 21 | 25 | 2.22 | <10 | <1 | 0.05 | 20 | 20 | 0.34 | 375 | 1 | 0.02 | 24 | 690 | 14 | 0.09 | <2 | 2 | 116 | <20 | 0.02 | <10 | <10 | 24 | <10 | 77
A0909240 | 0.28 | 0.005 | <0.2 | 1.43 | 18 | <10 | 190 | 0.5 | <2 | 0.87 | <0.5 | 8 | 22 | 20 | 2.08 | <10 | <1 | 0.04 | 10 | 20 | 0.35 | 258 | 1 | 0.02 | 22 | 560 | 11 | 0.05 | <2 | 2 | 62 | <20 | 0.03 | <10 | <10 | 29 | <10 | 64
A0909241 | 0.35 | <0.005 | 0.2 | 1.44 | 20 | <10 | 220 | 0.6 | <2 | 0.77 | <0.5 | 9 | 24 | 24 | 2.25 | <10 | <1 | 0.05 | 10 | 20 | 0.37 | 249 | 1 | 0.03 | 25 | 610 | 11 | 0.03 | <2 | 3 | 61 | <20 | 0.03 | <10 | <10 | 31 | <10 | 69
A0909251 | 0.43 | <0.005 | <0.2 | 1.03 | 8 | <10 | 50 | <0.5 | <2 | 0.07 | <0.5 | 27 | 19 | 37 | 3.3 | <10 | <1 | 0.04 | 20 | 20 | 0.27 | 323 | 1 | <0.01 | 33 | 440 | 22 | 0.03 | <2 | 2 | 12 | <20 | 0.03 | <10 | <10 | 29 | <10 | 74
A0909252 | 0.32 | 0.007 | <0.2 | 1.3 | 13 | <10 | 120 | <0.5 | 2 | 0.11 | <0.5 | 13 | 23 | 21 | 2.7 | <10 | <1 | 0.04 | 20 | 20 | 0.33 | 464 | 1 | <0.01 | 25 | 470 | 15 | 0.03 | <2 | 2 | 13 | <20 | 0.04 | <10 | <10 | 39 | <10 | 61
A0909253 | 0.38 | <0.005 | 0.2 | 0.98 | 16 | <10 | 60 | <0.5 | <2 | 0.07 | <0.5 | 18 | 20 | 33 | 4.1 | <10 | <1 | 0.05 | 30 | 10 | 0.25 | 562 | 1 | <0.01 | 35 | 590 | 45 | 0.04 | <2 | 2 | 14 | <20 | 0.03 | <10 | <10 | 30 | <10 | 92
A0909254 | 0.37 | NSS | 0.2 | 1.1 | 12 | <10 | 60 | <0.5 | <2 | 0.05 | <0.5 | 26 | 26 | 54 | 4.33 | <10 | <1 | 0.05 | 40 | 20 | 0.27 | 593 | 2 | 0.01 | 44 | 650 | 33 | 0.04 | <2 | 1 | 22 | <20 | 0.01 | <10 | <10 | 19 | <10 | 101
A0909255 | 0.27 | NSS | 0.2 | 1.12 | 13 | <10 | 90 | <0.5 | <2 | 0.13 | <0.5 | 22 | 21 | 36 | 3.61 | <10 | <1 | 0.05 | 20 | 10 | 0.25 | 750 | 2 | 0.01 | 45 | 720 | 38 | 0.07 | <2 | 1 | 20 | <20 | 0.02 | <10 | <10 | 26 | <10 | 94
A0909256 | 0.41 | <0.005 | 0.3 | 0.74 | 25 | <10 | 50 | <0.5 | <2 | 0.06 | <0.5 | 20 | 19 | 36 | 3.28 | <10 | <1 | 0.05 | 30 | 10 | 0.12 | 590 | 2 | <0.01 | 41 | 570 | 42 | 0.06 | 5 | 1 | 14 | <20 | 0.01 | <10 | <10 | 19 | <10 | 92
A0909257 | 0.35 | <0.005 | 0.3 | 0.95 | 12 | <10 | 50 | <0.5 | <2 | 0.03 | <0.5 | 22 | 16 | 49 | 3.77 | <10 | <1 | 0.04 | 40 | 10 | 0.27 | 544 | 2 | <0.01 | 50 | 430 | 27 | 0.05 | 2 | 2 | 11 | <20 | 0.02 | <10 | <10 | 22 | <10 | 105
A0909258 | 0.33 | 0.005 | <0.2 | 0.92 | 15 | <10 | 40 | <0.5 | <2 | 0.02 | <0.5 | 23 | 14 | 40 | 3.25 | <10 | <1 | 0.04 | 50 | 20 | 0.27 | 402 | 1 | <0.01 | 48 | 440 | 28 | 0.04 | <2 | 1 | 16 | <20 | 0.01 | <10 | <10 | 14 | <10 | 105
A0909259 | 0.39 | <0.005 | <0.2 | 1.39 | 13 | <10 | 80 | <0.5 | <2 | 0.05 | <0.5 | 14 | 31 | 34 | 3.87 | <10 | <1 | 0.08 | 40 | 20 | 0.5 | 321 | 1 | <0.01 | 34 | 390 | 31 | 0.04 | <2 | 2 | 16 | <20 | 0.04 | <10 | <10 | 42 | <10 | 80
A0909260 | 0.07 | 0.071 | 0.4 | 1.18 | 104 | 10 | 120 | 1 | 5 | 0.28 | <0.5 | 72 | 300 | 453 | 15.65 | <10 | <1 | 0.24 | 20 | 10 | 0.27 | 557 | 111 | 0.05 | 510 | 290 | 130 | 0.03 | 9 | 5 | 18 | <20 | 0.01 | <10 | <10 | 25 | 10 | 433
A0909261 | 0.44 | <0.005 | <0.2 | 1.26 | 14 | <10 | 80 | <0.5 | <2 | 0.07 | <0.5 | 27 | 21 | 41 | 3.32 | <10 | <1 | 0.04 | 30 | 20 | 0.37 | 598 | 1 | <0.01 | 43 | 530 | 22 | 0.04 | <2 | 1 | 15 | <20 | 0.03 | <10 | <10 | 33 | <10 | 83
A0909262 | 0.44 | 0.008 | <0.2 | 1.04 | 22 | <10 | 60 | <0.5 | <2 | 0.06 | <0.5 | 23 | 18 | 31 | 3.26 | <10 | <1 | 0.05 | 30 | 10 | 0.29 | 638 | 1 | <0.01 | 37 | 490 | 19 | 0.04 | 8 | 1 | 12 | <20 | 0.03 | <10 | <10 | 32 | <10 | 74
A0909263 | 0.3 | NSS | 0.3 | 1.28 | 18 | <10 | 60 | <0.5 | <2 | 0.08 | <0.5 | 18 | 24 | 59 | 4.35 | <10 | <1 | 0.05 | 40 | 20 | 0.44 | 444 | 2 | 0.01 | 31 | 820 | 38 | 0.08 | 3 | 1 | 27 | <20 | 0.02 | <10 | <10 | 22 | <10 | 80
A0909264 | 0.33 | <0.005 | <0.2 | 1.09 | 13 | <10 | 50 | <0.5 | <2 | 0.06 | <0.5 | 8 | 21 | 20 | 2.84 | <10 | <1 | 0.04 | 20 | 10 | 0.28 | 376 | 1 | <0.01 | 18 | 470 | 15 | 0.04 | <2 | 1 | 9 | <20 | 0.03 | <10 | <10 | 41 | <10 | 62
A0909265 | 0.38 | <0.005 | 0.2 | 1.17 | 20 | <10 | 60 | <0.5 | <2 | 0.07 | <0.5 | 9 | 22 | 24 | 2.84 | <10 | <1 | 0.05 | 20 | 20 | 0.45 | 248 | 1 | <0.01 | 21 | 540 | 18 | 0.06 | <2 | 1 | 14 | <20 | 0.03 | <10 | <10 | 29 | <10 | 58
A0909266 | 0.4 | 0.006 | <0.2 | 1.51 | 13 | <10 | 80 | <0.5 | <2 | 0.08 | <0.5 | 7 | 28 | 20 | 3.08 | 10 | <1 | 0.04 | 20 | 10 | 0.39 | 279 | 1 | <0.01 | 18 | 420 | 17 | 0.03 | <2 | 2 | 12 | <20 | 0.05 | <10 | <10 | 53 | <10 | 59
A0909267 | 0.28 | 0.007 | <0.2 | 1.19 | 13 | <10 | 50 | <0.5 | <2 | 0.05 | <0.5 | 5 | 23 | 19 | 2.69 | <10 | <1 | 0.03 | 10 | 10 | 0.25 | 203 | 1 | <0.01 | 15 | 460 | 9 | 0.04 | <2 | 1 | 8 | <20 | 0.04 | <10 | <10 | 48 | <10 | 46
A0909268 | 0.35 | 0.005 | <0.2 | 1.27 | 29 | <10 | 60 | <0.5 | <2 | 0.08 | <0.5 | 7 | 29 | 21 | 3.37 | <10 | <1 | 0.04 | 20 | 10 | 0.35 | 258 | 2 | <0.01 | 22 | 620 | 24 | 0.04 | 6 | 2 | 12 | <20 | 0.04 | <10 | <10 | 44 | <10 | 63
A0909269 | 0.31 | 0.005 | 0.2 | 1.22 | 21 | <10 | 80 | 0.5 | 7 | 0.09 | <0.5 | 7 | 24 | 22 | 3.26 | <10 | <1 | 0.06 | 20 | 10 | 0.28 | 240 | 2 | 0.01 | 19 | 760 | 14 | 0.06 | <2 | 1 | 15 | <20 | 0.04 | <10 | <10 | 46 | <10 | 55
A0909270 | 0.36 | 0.013 | <0.2 | 0.92 | 16 | <10 | 70 | <0.5 | 6 | 0.09 | <0.5 | 7 | 21 | 21 | 3.23 | <10 | <1 | 0.05 | 20 | 10 | 0.25 | 254 | 1 | <0.01 | 16 | 630 | 15 | 0.06 | 2 | 2 | 12 | <20 | 0.04 | <10 | <10 | 39 | <10 | 54
A0909271 | 0.34 | <0.005 | <0.2 | 1.64 | 15 | <10 | 80 | <0.5 | <2 | 0.08 | <0.5 | 7 | 28 | 16 | 3.27 | 10 | <1 | 0.05 | 10 | 20 | 0.36 | 303 | 1 | <0.01 | 16 | 510 | 13 | 0.05 | <2 | 2 | 10 | <20 | 0.05 | <10 | <10 | 55 | <10 | 58
A0909272 | 0.28 | <0.005 | <0.2 | 1.56 | 15 | <10 | 70 | <0.5 | <2 | 0.07 | <0.5 | 5 | 30 | 18 | 3.17 | 10 | <1 | 0.05 | 10 | 10 | 0.31 | 296 | 2 | <0.01 | 16 | 720 | 15 | 0.07 | <2 | 1 | 10 | <20 | 0.04 | <10 | <10 | 56 | <10 | 55
A0909273 | 0.25 | 0.005 | <0.2 | 1.16 | 12 | <10 | 70 | <0.5 | <2 | 0.06 | <0.5 | 5 | 22 | 19 | 2.19 | <10 | <1 | 0.04 | 10 | 10 | 0.32 | 137 | 2 | <0.01 | 18 | 390 | 14 | 0.04 | <2 | 1 | 8 | <20 | 0.03 | <10 | <10 | 41 | <10 | 49
A0909274 | 0.24 | 0.009 | <0.2 | 1.16 | 9 | <10 | 60 | <0.5 | 2 | 0.05 | <0.5 | 4 | 22 | 13 | 1.78 | 10 | <1 | 0.04 | 10 | 10 | 0.2 | 106 | 1 | 0.01 | 11 | 520 | 10 | 0.06 | <2 | 1 | 8 | <20 | 0.03 | <10 | <10 | 43 | <10 | 33
A0909275 | 0.29 | 0.006 | <0.2 | 1.26 | 10 | <10 | 60 | <0.5 | 2 | 0.05 | <0.5 | 4 | 23 | 15 | 2.05 | 10 | <1 | 0.04 | 10 | 10 | 0.22 | 131 | 2 | <0.01 | 12 | 540 | 10 | 0.06 | <2 | 1 | 9 | <20 | 0.03 | <10 | <10 | 43 | <10 | 38
A0909276 | 0.27 | 0.007 | <0.2 | 0.96 | 12 | <10 | 50 | <0.5 | 2 | 0.04 | <0.5 | 5 | 22 | 16 | 2.33 | 10 | <1 | 0.04 | 10 | 10 | 0.15 | 306 | 3 | <0.01 | 11 | 630 | 12 | 0.06 | <2 | 1 | 8 | <20 | 0.04 | <10 | <10 | 60 | <10 | 36
A0909277 | 0.26 | 0.016 | <0.2 | 1.43 | 12 | <10 | 90 | 0.5 | <2 | 0.08 | <0.5 | 11 | 27 | 23 | 3.08 | 10 | <1 | 0.05 | 10 | 20 | 0.34 | 534 | 2 | <0.01 | 17 | 640 | 14 | 0.05 | <2 | 2 | 10 | <20 | 0.04 | <10 | <10 | 50 | <10 | 57
A0909278 | 0.31 | <0.005 | <0.2 | 1.7 | 11 | <10 | 90 | 0.5 | <2 | 0.08 | <0.5 | 7 | 26 | 19 | 2.66 | <10 | <1 | 0.04 | 10 | 20 | 0.39 | 228 | 1 | <0.01 | 17 | 500 | 11 | 0.04 | <2 | 2 | 10 | <20 | 0.04 | <10 | <10 | 46 | <10 | 57
A0909279 | 0.3 | <0.005 | <0.2 | 1.07 | 14 | <10 | 60 | <0.5 | <2 | 0.08 | <0.5 | 6 | 22 | 10 | 3.07 | <10 | <1 | 0.03 | 10 | 10 | 0.29 | 360 | 1 | <0.01 | 14 | 450 | 19 | 0.03 | <2 | 1 | 8 | <20 | 0.04 | <10 | <10 | 42 | <10 | 53
A0909280 | 0.25 | <0.005 | <0.2 | 1.44 | 13 | <10 | 110 | <0.5 | <2 | 0.1 | <0.5 | 8 | 27 | 16 | 2.6 | 10 | <1 | 0.05 | 10 | 10 | 0.38 | 306 | 1 | 0.01 | 17 | 550 | 13 | 0.04 | <2 | 2 | 11 | <20 | 0.04 | <10 | <10 | 49 | <10 | 56
A0909281 | 0.26 | 0.006 | <0.2 | 1.01 | 25 | <10 | 40 | <0.5 | <2 | 0.06 | <0.5 | 5 | 23 | 11 | 2.89 | 10 | <1 | 0.04 | 10 | 10 | 0.25 | 176 | 1 | <0.01 | 12 | 330 | 17 | 0.04 | <2 | 1 | 9 | <20 | 0.05 | <10 | <10 | 62 | <10 | 40
A0909282 | 0.29 | 0.005 | <0.2 | 1.41 | 12 | <10 | 70 | <0.5 | <2 | 0.05 | <0.5 | 5 | 23 | 7 | 2.83 | <10 | <1 | 0.03 | 10 | 20 | 0.26 | 168 | 1 | <0.01 | 11 | 250 | 15 | 0.03 | <2 | 2 | 7 | <20 | 0.04 | <10 | <10 | 45 | <10 | 36
A0909283 | 0.41 | <0.005 | <0.2 | 1.11 | 13 | <10 | 120 | <0.5 | <2 | 0.14 | <0.5 | 9 | 19 | 24 | 2.13 | <10 | <1 | 0.04 | 10 | 10 | 0.35 | 340 | 1 | <0.01 | 25 | 620 | 13 | 0.02 | <2 | 2 | 12 | <20 | 0.04 | <10 | <10 | 32 | <10 | 61
A0909284 | 0.39 | <0.005 | <0.2 | 1.04 | 9 | <10 | 60 | <0.5 | <2 | 0.07 | <0.5 | 6 | 17 | 9 | 1.8 | <10 | <1 | 0.03 | 10 | 10 | 0.27 | 220 | 1 | <0.01 | 12 | 370 | 8 | 0.02 | <2 | 1 | 7 | <20 | 0.03 | <10 | <10 | 30 | <10 | 38
A0909285 | 0.42 | <0.005 | <0.2 | 0.95 | 14 | <10 | 210 | <0.5 | <2 | 0.19 | <0.5 | 9 | 17 | 25 | 2.15 | <10 | <1 | 0.03 | 20 | 10 | 0.35 | 457 | 1 | <0.01 | 22 | 680 | 8 | 0.01 | <2 | 3 | 14 | <20 | 0.04 | <10 | <10 | 30 | <10 | 57
A0909286 | 0.34 | <0.005 | <0.2 | 1.79 | 13 | <10 | 140 | <0.5 | <2 | 0.1 | <0.5 | 8 | 30 | 14 | 2.75 | <10 | <1 | 0.04 | 10 | 10 | 0.42 | 225 | 1 | <0.01 | 16 | 400 | 11 | 0.02 | <2 | 4 | 11 | <20 | 0.05 | <10 | <10 | 50 | <10 | 53
A0909287 | 0.3 | <0.005 | <0.2 | 1.09 | 10 | <10 | 60 | <0.5 | <2 | 0.07 | <0.5 | 4 | 20 | 7 | 2.22 | <10 | <1 | 0.03 | 10 | 10 | 0.27 | 121 | 1 | <0.01 | 11 | 300 | 8 | 0.02 | <2 | 1 | 8 | <20 | 0.03 | <10 | <10 | 37 | <10 | 36
A0909288 | 0.29 | 0.005 | <0.2 | 0.77 | 10 | <10 | 70 | <0.5 | <2 | 0.07 | <0.5 | 3 | 15 | 8 | 1.52 | <10 | <1 | 0.02 | 10 | 10 | 0.21 | 81 | <1 | <0.01 | 11 | 310 | 7 | 0.03 | <2 | 1 | 8 | <20 | 0.03 | <10 | <10 | 33 | <10 | 30
A0909289 | 0.31 | <0.005 | 0.2 | 1.22 | 146 | <10 | 100 | 0.7 | 2 | 0.11 | <0.5 | 14 | 18 | 53 | 3.39 | <10 | <1 | 0.07 | 30 | 20 | 0.29 | 485 | 1 | <0.01 | 22 | 790 | 32 | 0.05 | 5 | 2 | 15 | <20 | 0.02 | <10 | <10 | 28 | <10 | 86
A0909290 | 0.26 | NSS | <0.2 | 1.02 | 102 | <10 | 80 | 0.7 | 2 | 0.08 | <0.5 | 17 | 18 | 35 | 3.45 | <10 | <1 | 0.07 | 30 | 20 | 0.24 | 669 | 1 | <0.01 | 24 | 650 | 28 | 0.05 | 5 | 1 | 15 | <20 | 0.02 | <10 | <10 | 23 | <10 | 89
A0909291 | 0.33 | <0.005 | <0.2 | 1.06 | 7 | <10 | 180 | <0.5 | <2 | 0.19 | <0.5 | 9 | 20 | 21 | 2.15 | <10 | <1 | 0.05 | 20 | 10 | 0.42 | 279 | 1 | <0.01 | 21 | 510 | 19 | 0.01 | 6 | 2 | 16 | <20 | 0.04 | <10 | <10 | 31 | <10 | 70
A0909292 | 0.29 | <0.005 | <0.2 | 0.96 | 6 | <10 | 140 | <0.5 | <2 | 0.12 | <0.5 | 5 | 15 | 12 | 1.66 | <10 | <1 | 0.05 | 10 | 10 | 0.19 | 143 | 1 | <0.01 | 11 | 700 | 21 | 0.04 | 4 | 1 | 17 | <20 | 0.01 | <10 | <10 | 25 | <10 | 44
A0909293 | 0.48 | <0.005 | 0.2 | 0.89 | 8 | <10 | 150 | <0.5 | <2 | 0.2 | <0.5 | 5 | 15 | 9 | 1.5 | <10 | <1 | 0.04 | 10 | 10 | 0.22 | 173 | 1 | <0.01 | 11 | 430 | 13 | 0.01 | 2 | 1 | 15 | <20 | 0.02 | <10 | <10 | 27 | <10 | 41
A0909294 | 0.58 | 0.005 | 0.2 | 0.74 | 11 | <10 | 120 | <0.5 | <2 | 0.38 | <0.5 | 3 | 13 | 8 | 1.25 | <10 | <1 | 0.03 | 10 | 10 | 0.16 | 177 | <1 | <0.01 | 8 | 500 | 43 | 0.02 | 15 | <1 | 23 | <20 | 0.01 | <10 | <10 | 22 | <10 | 31

## Soil Au-AA23
WH22329750 - Finalized
CLIENT : "EIA - Equity Exploration Consultants Ltd."
# of SAMPLES : 45
DATE RECEIVED : 2022-11-01 DATE FINALIZED : 2022-12-06
PROJECT : "FLR"
CERTIFICATE COMMENTS : ""
PO NUMBER : "LRA22-01_03"
Au-AA23
SAMPLE | Au
DESCRIPTION | ppm
A0909023 | <0.005
A0909059 | <0.005
A0909061 | 0.006
A0909066 | <0.005
A0909070 | <0.005
A0909074 | <0.005
A0909076 | <0.005
A0909078 | <0.005
A0909080 | <0.005
A0909082 | <0.005
A0909112 | 0.006
A0909114 | 0.01
A0909122 | <0.005
A0909125 | <0.005
A0909140 | <0.005
A0909153 | <0.005
A0909165 | 0.007
A0909166 | <0.005
A0909168 | 0.005
A0909172 | <0.005
A0909173 | <0.005
A0909175 | <0.005
A0909176 | <0.005
A0909177 | <0.005
A0909178 | <0.005
A0909183 | <0.005
A0909190 | <0.005
A0909192 | <0.005
A0909193 | <0.005
A0909194 | <0.005
A0909198 | <0.005
A0909199 | 0.005
A0909200 | <0.005
A0909205 | <0.005
A0909208 | <0.005
A0909214 | 0.016
A0909218 | 0.023
A0909230 | 0.008
A0909233 | <0.005
A0909235 | <0.005
A0909236 | <0.005
A0909254 | <0.005
A0909255 | <0.005
A0909263 | <0.005
A0909290 | <0.005