## Soil Samples
Sample_ID | E | N | Horizon | Depth_Fr | Depth_To | Colour | Desc | Recvd Wt. | Au | Ag | Al | As | B | Ba | Be | Bi | Ca | Cd | Ce | Co | Cr | Cs | Cu | Fe | Ga | Ge | Hf | Hg | In | K | La | Li | Mg | Mn | Mo | Na | Nb | Ni | P | Pb | Pd | Pt | Rb | Re | S | Sb | Sc | Se | Sn | Sr | Ta | Te | Th | Ti | Tl | U | V | W | Y | Zn | Zr | Digest_Run | WT. SAMPLE | Digest_Seq | Digest_Run | Instr_Seq | Instr_Run | WT. SAMPLE | Digest_Seq | Digest_Run | Instr_Seq | Instr_Run
TTEL1-0000 | 349785 | 6939821 | AH | 15 | 20 | Black-brown | 25% organics | 0.26 | 0.0024 | 0.225 | 1.18 | 15 | <10 | 138 | 0.39 | 0.237 | 0.35 | 0.805 | 22.5 | 6.31 | 23.3 | 1.225 | 31.5 | 1.82 | 4.11 | 0.042 | 0.01 | 0.095 | 0.02 | 0.05 | 11.65 | 7.6 | 0.34 | 185 | 1.99 | 0.019 | 0.751 | 16.4 | 0.071 | 20.3 | <0.001 | <0.002 | 8.35 | 0.0002 | 0.05 | 0.9 | 2.43 | 0.355 | 0.37 | 30.2 | <0.005 | 0.03 | 0.299 | 0.043 | 0.073 | 1.29 | 37.2 | 0.177 | 6.87 | 61.3 | 0.37 | 25951153 | 0.422 | 27 | 25951153 | 172 | 25965503 | 0.422 | 27 | 25951153 | 111 | 25954454
TTEL1-0050 | 349747 | 6939791 | B | 20 | 30 | L.brown | mature spruce forest with moss/lab-tea groundcover | 0.55 | 0.0071 | 0.582 | 2.61 | 32.3 | <10 | 213 | 0.83 | 0.287 | 0.25 | 0.393 | 21.7 | 14.25 | 41.3 | 2.37 | 28.2 | 3.47 | 7.15 | 0.036 | 0.076 | 0.034 | 0.035 | 0.06 | 10.1 | 17.4 | 0.54 | 539 | 1.36 | 0.02 | 1.53 | 31.4 | 0.057 | 32.3 | <0.001 | 0.002 | 11.75 | <0.0002 | 0.01 | 1.13 | 4.83 | 0.215 | 0.61 | 22.5 | <0.005 | 0.042 | 4.25 | 0.081 | 0.148 | 0.657 | 70.6 | 0.261 | 3.79 | 122 | 3.3 | 25951153 | 0.432 | 28 | 25951153 | 173 | 25965503 | 0.432 | 28 | 25951153 | 112 | 25954454
TTEL1-0100 | 349713 | 6939757 | B | 10 | 25 | Med-brown | Silty-sand with few pebbles | 0.44 | 0.0006 | 0.466 | 1.85 | 47.2 | <10 | 215 | 0.36 | 0.36 | 0.24 | 2.36 | 17.25 | 12.6 | 36.2 | 2.36 | 28.8 | 3.37 | 7.73 | 0.033 | 0.017 | 0.028 | 0.028 | 0.07 | 8.18 | 18.8 | 0.57 | 1375 | 2.16 | 0.017 | 1.365 | 26.7 | 0.043 | 34.2 | 0.001 | <0.002 | 12.25 | 0.0002 | 0.01 | 1.64 | 4.04 | 0.16 | 0.68 | 24.1 | <0.005 | 0.048 | 2.25 | 0.071 | 0.151 | 0.513 | 78.7 | 0.194 | 2.88 | 196.5 | 0.8 | 25951153 | 0.458 | 29 | 25951153 | 174 | 25965503 | 0.458 | 29 | 25951153 | 113 | 25954454
TTEL1-0150 | 349676 | 6939720 | B | 20 | 45 | brown | mature spruce forest with moss/lab-tea groundcover | 0.52 | 0.001 | 0.282 | 1.74 | 58.4 | <10 | 191.5 | 0.51 | 0.491 | 0.31 | 0.734 | 24.8 | 16.35 | 36.3 | 2.72 | 25.9 | 3.07 | 7.12 | 0.043 | 0.043 | 0.02 | 0.029 | 0.1 | 11.7 | 13 | 0.54 | 738 | 2.81 | 0.016 | 1.24 | 23.7 | 0.049 | 46.7 | 0.001 | <0.002 | 18 | <0.0002 | 0.01 | 1.71 | 4.32 | 0.141 | 0.68 | 31.2 | <0.005 | 0.057 | 3.45 | 0.073 | 0.14 | 0.602 | 70.8 | 0.214 | 4.22 | 118 | 1.97 | 25951153 | 0.454 | 30 | 25951153 | 175 | 25965503 | 0.454 | 30 | 25951153 | 114 | 25954454
TTEL1-0200 | 349638 | 6939688 | AH | 25 |  | Black-brown | 30% organics | 0.52 | 0.0028 | 2.73 | 0.69 | 6.61 | <10 | 286 | 1.05 | 0.147 | 1.53 | 5.87 | 101.5 | 4.52 | 10.45 | 1.2 | 74.6 | 0.97 | 2.2 | 0.113 | 0.006 | 0.114 | 0.012 | 0.05 | 92.1 | 2.5 | 0.18 | 588 | 0.91 | 0.027 | 0.347 | 20.7 | 0.047 | 15.6 | 0.002 | <0.002 | 7.07 | 0.0006 | 0.06 | 0.694 | 2.59 | 0.282 | 0.28 | 87.2 | <0.005 | 0.025 | 0.451 | 0.022 | 0.074 | 3.1 | 19 | 0.098 | 24.1 | 66.1 | 0.26 | 25951153 | 0.427 | 31 | 25951153 | 176 | 25965503 | 0.427 | 31 | 25951153 | 115 | 25954454
TTEL1-0250 | 349597 | 6939651 | Ah | 15 | 35 | black | edge of spruce forest, moss hummocks with yong spruce trees | 0.44 | 0.0015 | 0.117 | 0.2 | 2.48 | 10 | 115.5 | 0.14 | 0.0404 | 3.04 | 0.761 | 4.34 | 2.3 | 3.56 | 0.314 | 18.55 | 0.36 | 0.578 | 0.02 | 0.027 | 0.077 | <0.005 | 0.02 | 2.97 | 0.4 | 0.19 | 124.5 | 0.48 | 0.02 | 0.141 | 6.43 | 0.068 | 2.19 | <0.001 | <0.002 | 1.125 | 0.0008 | 0.2 | 0.64 | 0.788 | 0.256 | 0.06 | 152.5 | <0.005 | 0.012 | 0.229 | 0.009 | 0.024 | 0.629 | 5.9 | 0.02 | 3.53 | 46.7 | 1.2 | 25951153 | 0.461 | 32 | 25951153 | 177 | 25965503 | 0.461 | 32 | 25951153 | 116 | 25954454
TTEL1-0300 | 349563 | 6939622 | AH | 25 |  | Black-brown | 30% organics | 0.3 | 0.0033 | 0.304 | 0.54 | 13.7 | 10 | 170 | 0.4 | 0.144 | 2.67 | 0.775 | 17.7 | 9.91 | 9.75 | 0.561 | 32.4 | 0.97 | 1.19 | 0.051 | 0.038 | 0.098 | 0.014 | 0.03 | 8.23 | 2.2 | 0.28 | 843 | 1.58 | 0.012 | 0.286 | 15.15 | 0.104 | 14.9 | <0.001 | <0.002 | 3.51 | 0.002 | 0.23 | 1.945 | 1.48 | 0.559 | 0.1 | 153.5 | <0.005 | 0.027 | 0.631 | 0.015 | 0.063 | 1.425 | 19.4 | 0.077 | 8.89 | 53.3 | 1.66 | 25911275 | 0.46 | 2 | 25911275 | 63 | 25941018 | 0.46 | 2 | 25911275 | 82 | 25926336
TTEL1-0350 | 349530 | 6939584 | Ah | 40 | 50 | black | moss/grass hummocks with minor spruce/deciduous tree density | 0.66 | 0.0042 | 0.274 | 1.16 | 19.1 | <10 | 140.5 | 0.56 | 0.37 | 1.11 | 0.534 | 29.4 | 7.24 | 26.7 | 1.375 | 34.8 | 2.02 | 3.55 | 0.056 | 0.047 | 0.058 | 0.025 | 0.06 | 15.8 | 9.7 | 0.49 | 267 | 0.7 | 0.014 | 0.95 | 23.1 | 0.07 | 31.6 | 0.001 | <0.002 | 9.36 | 0.0006 | 0.12 | 1.515 | 4.12 | 0.484 | 0.34 | 70.7 | <0.005 | 0.045 | 2.86 | 0.049 | 0.089 | 1.63 | 41.2 | 0.156 | 10.85 | 86.3 | 2.29 | 25911275 | 0.462 | 3 | 25911275 | 64 | 25941018 | 0.462 | 3 | 25911275 | 83 | 25926336
TTEL1-0400 | 349491 | 6939544 | AH | 30 | 40 | Black-brown | 30% organics | 0.38 | 0.0045 | 0.561 | 1.12 | 45.5 | <10 | 151.5 | 0.5 | 0.477 | 0.6 | 0.488 | 29.1 | 43.9 | 24.1 | 1.415 | 29.9 | 3.48 | 3.7 | 0.049 | 0.009 | 0.085 | 0.026 | 0.06 | 15.35 | 8 | 0.38 | 1740 | 6.93 | 0.011 | 0.688 | 17.35 | 0.104 | 59 | 0.003 | <0.002 | 7.18 | 0.0002 | 0.11 | 1.965 | 3.04 | 0.565 | 0.31 | 51 | <0.005 | 0.042 | 0.931 | 0.036 | 0.097 | 1.66 | 72 | 0.274 | 8.6 | 70 | 0.37 | 25911275 | 0.472 | 4 | 25911275 | 65 | 25941018 | 0.472 | 4 | 25911275 | 84 | 25926336
TTEL1-0450 | 349455 | 6939514 | B | 20 | 30 | brown | moss/grass hummocks with minor spruce/deciduous tree density; taken on edge of hummock; permafrost at 30+cm | 0.5 | 0.0023 | 0.165 | 1.4 | 18.7 | <10 | 120 | 0.29 | 0.31 | 0.54 | 0.197 | 21.4 | 12.05 | 28.1 | 1.175 | 16.9 | 2.36 | 4.62 | 0.048 | 0.021 | 0.041 | 0.021 | 0.07 | 11.45 | 11.7 | 0.54 | 532 | 1.78 | 0.022 | 1.14 | 18.95 | 0.062 | 18.6 | <0.001 | <0.002 | 9.7 | 0.0002 | 0.05 | 0.798 | 4.04 | 0.269 | 0.41 | 40 | <0.005 | 0.026 | 1.98 | 0.073 | 0.088 | 0.951 | 53.2 | 0.216 | 5.8 | 82.5 | 0.96 | 25911275 | 0.441 | 5 | 25911275 | 66 | 25941018 | 0.441 | 5 | 25911275 | 85 | 25926336
TTEL1-0500 | 349420 | 6939487 | AH | 40 | 50 | Black-brown | 30% organics | 0.48 | 0.0026 | 0.274 | 1.18 | 23.4 | <10 | 141.5 | 0.35 | 0.397 | 0.56 | 0.263 | 22.8 | 25.4 | 26.4 | 1.065 | 21.6 | 3.11 | 3.72 | 0.039 | 0.013 | 0.059 | 0.023 | 0.06 | 11.5 | 8.8 | 0.37 | 1325 | 5.9 | 0.016 | 0.917 | 14.7 | 0.088 | 23.7 | <0.001 | <0.002 | 7.57 | 0.0003 | 0.11 | 1.095 | 2.92 | 0.354 | 0.36 | 43 | <0.005 | 0.035 | 0.955 | 0.053 | 0.089 | 1.255 | 58.3 | 0.239 | 6.38 | 59.3 | 0.71 | 25911275 | 0.443 | 6 | 25911275 | 67 | 25941018 | 0.443 | 6 | 25911275 | 86 | 25926336
TTEL1-0550 | 349382 | 6939453 | B | 40 | 45 | brown | moss hummocks with moderatley dense spruce trees; permafrost at 45+cm | 0.49 | 0.0027 | 0.145 | 1.31 | 20.9 | <10 | 87.6 | 0.24 | 0.429 | 0.33 | 0.175 | 19.9 | 4.89 | 29 | 1.46 | 15.2 | 1.83 | 4.64 | 0.035 | 0.012 | 0.051 | 0.022 | 0.06 | 10.45 | 9.7 | 0.4 | 176.5 | 1.75 | 0.014 | 0.97 | 13.5 | 0.058 | 24.9 | <0.001 | <0.002 | 9.39 | 0.0002 | 0.06 | 0.879 | 2.71 | 0.231 | 0.43 | 25.6 | <0.005 | 0.022 | 1.17 | 0.067 | 0.105 | 0.854 | 66.7 | 0.201 | 4.22 | 62.5 | 0.51 | 25911275 | 0.459 | 7 | 25911275 | 68 | 25941018 | 0.459 | 7 | 25911275 | 87 | 25926336
TTEL1-0600 | 349344 | 6939418 | AH | 20 | 25 | Black-brown | 35-40% organics | 0.28 | 0.0011 | 0.319 | 1.08 | 12.55 | <10 | 114.5 | 0.34 | 0.235 | 0.25 | 0.709 | 18.3 | 8.46 | 18.15 | 0.789 | 16.5 | 1.8 | 3.31 | 0.032 | 0.008 | 0.052 | 0.022 | 0.06 | 8.44 | 7.2 | 0.3 | 367 | 1.39 | 0.012 | 0.674 | 13 | 0.068 | 25.3 | <0.001 | <0.002 | 5.96 | <0.0002 | 0.06 | 0.643 | 1.95 | 0.214 | 0.28 | 26 | <0.005 | 0.035 | 0.278 | 0.038 | 0.054 | 0.879 | 35.1 | 0.257 | 4.24 | 77.5 | 0.41 | 25911275 | 0.475 | 8 | 25911275 | 69 | 25941018 | 0.475 | 8 | 25911275 | 88 | 25926336
TTEL1-0650 | 349311 | 6939381 | B | 20 | 35 | brown | moss hummocks with moderatley dense spruce trees; permafrost at 35+cm | 0.58 | 0.0042 | 0.373 | 1.53 | 28.2 | <10 | 119 | 0.5 | 0.375 | 0.37 | 0.222 | 24.7 | 11.2 | 26.5 | 1.13 | 16.55 | 4.9 | 4.76 | 0.05 | 0.011 | 0.036 | 0.066 | 0.06 | 12.2 | 11.2 | 0.38 | 753 | 5.39 | 0.01 | 1 | 12.75 | 0.079 | 59.6 | <0.001 | <0.002 | 7.74 | <0.0002 | 0.06 | 1.255 | 3.27 | 0.393 | 0.38 | 26.1 | <0.005 | 0.06 | 1.795 | 0.049 | 0.1 | 1.915 | 58.8 | 0.193 | 4.85 | 97.3 | 0.56 | 25911275 | 0.454 | 9 | 25911275 | 70 | 25941018 | 0.454 | 9 | 25911275 | 89 | 25926336
TTEL1-0700 | 349274 | 6939347 | AH | 20 | 30 | Black-brown | 30% organics | 0.34 | 0.0048 | 1.195 | 0.62 | 37.4 | <10 | 82 | 0.3 | 0.422 | 0.49 | 0.353 | 15.85 | 3.09 | 14.15 | 0.671 | 21.8 | 2.09 | 1.705 | 0.036 | 0.008 | 0.066 | 0.023 | 0.04 | 8.15 | 3.7 | 0.19 | 102.5 | 2.72 | 0.011 | 0.493 | 9.28 | 0.12 | 45.9 | <0.001 | <0.002 | 4.4 | 0.0002 | 0.15 | 0.761 | 0.894 | 0.456 | 0.19 | 32.9 | <0.005 | 0.052 | 0.143 | 0.018 | 0.055 | 1.765 | 35.6 | 0.141 | 4.34 | 47 | 0.42 | 25911275 | 0.457 | 10 | 25911275 | 71 | 25941018 | 0.457 | 10 | 25911275 | 90 | 25926336
TTEL1-0750 | 349235 | 6939315 | B | 40 | 50 | Dark brown | Silty-clay with few pebbles, permafrost below | 0.44 | 0.0063 | 0.572 | 0.76 | 24.5 | <10 | 73.2 | 0.36 | 0.215 | 0.19 | 0.633 | 23.8 | 1.625 | 16.05 | 0.987 | 18.75 | 1.13 | 2.89 | 0.031 | 0.002 | 0.075 | 0.018 | 0.06 | 12.6 | 3.4 | 0.14 | 130 | 1.15 | 0.01 | 0.34 | 6.29 | 0.079 | 27 | <0.001 | <0.002 | 8.41 | <0.0002 | 0.09 | 0.693 | 0.791 | 0.377 | 0.32 | 19.45 | <0.005 | 0.016 | 0.127 | 0.016 | 0.091 | 2.43 | 18.6 | 0.216 | 3.84 | 35.9 | 0.1 | 25911275 | 0.473 | 11 | 25911275 | 72 | 25941018 | 0.473 | 11 | 25911275 | 91 | 25926336
TTEL2-0000 | 349863 | 6939735 | Ah | 20 | 30 | black | semi-open moss covered hummocks with sparse young spruce trees; false C-horizon at 30-40cm, permafrost at 40cm | 0.39 | 0.0153 | 0.807 | 1.1 | 16.65 | <10 | 197 | 0.57 | 0.236 | 1.3 | 0.749 | 30.9 | 17.4 | 25.6 | 1.235 | 54.8 | 1.7 | 3.39 | 0.061 | 0.034 | 0.134 | 0.022 | 0.05 | 17.6 | 9.1 | 0.32 | 1150 | 1.83 | 0.011 | 0.737 | 16.6 | 0.083 | 23.8 | 0.002 | <0.002 | 9.57 | 0.0014 | 0.2 | 2.01 | 4.42 | 0.967 | 0.33 | 78.5 | <0.005 | 0.017 | 1.59 | 0.041 | 0.129 | 7.32 | 31.1 | 0.169 | 15 | 63.3 | 1.78 | 25911275 | 0.444 | 13 | 25911275 | 74 | 25941018 | 0.444 | 13 | 25911275 | 93 | 25926336
TTEL2-0050 | 349824 | 6939701 | Ah | 25 | 35 | black | moss/grass hummocks in dense spruce forest; permafrost at 35cm | 0.43 | 0.0064 | 0.896 | 0.53 | 7.17 | 10 | 288 | 0.52 | 0.0646 | 1.62 | 1.98 | 65.7 | 11.5 | 8.04 | 0.264 | 39.4 | 0.63 | 1.02 | 0.079 | 0.018 | 0.135 | 0.01 | 0.02 | 35.5 | 0.7 | 0.11 | 3180 | 2.79 | 0.023 | 0.16 | 10.65 | 0.128 | 4 | <0.001 | <0.002 | 0.979 | 0.0005 | 0.19 | 1.455 | 1.445 | 0.79 | 0.08 | 124 | <0.005 | 0.016 | 0.409 | 0.013 | 0.141 | 1.465 | 13 | 0.046 | 21 | 46.6 | 0.86 | 25911275 | 0.439 | 14 | 25911275 | 75 | 25941018 | 0.439 | 14 | 25911275 | 94 | 25926336
TTEL2-0100 | 349794 | 6939668 | B | 20 | 35 | brown | silt-sand-rock; cold and moist; dense spruce forest with mossy hummocks | 0.56 | 0.0038 | 0.716 | 1.52 | 17 | <10 | 151 | 0.39 | 0.405 | 0.4 | 0.798 | 34.3 | 7.73 | 30.8 | 1.725 | 22.2 | 2.16 | 5.59 | 0.049 | 0.026 | 0.055 | 0.023 | 0.06 | 19.9 | 13.1 | 0.55 | 288 | 1.26 | 0.014 | 1.19 | 20.4 | 0.057 | 21.1 | 0.004 | <0.002 | 10.3 | <0.0002 | 0.02 | 0.797 | 4.56 | 0.219 | 0.51 | 35.7 | <0.005 | 0.027 | 3.93 | 0.076 | 0.127 | 0.968 | 51.3 | 0.166 | 8.17 | 72.9 | 1.18 | 25911275 | 0.437 | 15 | 25911275 | 76 | 25941018 | 0.437 | 15 | 25911275 | 95 | 25926336
TTEL2-0150 | 349753 | 6939632 | Ah | 25 | 35 | black | dense spruce forest with mossy hummocks; Ah 25-35, B35-38, 38+ permafrost | 0.3 | 0.0008 | 0.436 | 0.4 | 2.54 | <10 | 165 | 0.39 | 0.102 | 0.96 | 1.275 | 14.2 | 3.7 | 6.86 | 0.488 | 27.9 | 0.66 | 0.844 | 0.028 | 0.003 | 0.077 | 0.013 | 0.03 | 8.22 | 0.9 | 0.09 | 130.5 | 1.34 | 0.013 | 0.199 | 12.05 | 0.106 | 11.6 | <0.001 | <0.002 | 1.79 | 0.0002 | 0.14 | 0.668 | 0.542 | 0.274 | 0.1 | 75.5 | <0.005 | 0.015 | 0.028 | 0.01 | 0.021 | 0.727 | 6.5 | 0.034 | 6.03 | 40.7 | 0.16 | 25911275 | 0.45 | 16 | 25911275 | 77 | 25941018 | 0.45 | 16 | 25911275 | 96 | 25926336
TTEL2-0200 | 349718 | 6939598 | B | 30 | 45 | L.brown | Ah 20-25, Ae 25-30, B 30+; silt dominant; spruce forest on moss/berry covered ground/slope | 0.63 | 0.002 | 0.084 | 2.16 | 47.1 | <10 | 179.5 | 0.53 | 0.552 | 0.24 | 0.384 | 21.8 | 13.45 | 39.5 | 2.58 | 28.7 | 3.63 | 5.38 | 0.039 | 0.141 | 0.007 | 0.034 | 0.08 | 10.9 | 19.2 | 0.65 | 610 | 1.47 | 0.011 | 0.825 | 31.1 | 0.063 | 47.2 | <0.001 | <0.002 | 12.4 | <0.0002 | 0.01 | 1.65 | 4.17 | 0.198 | 0.52 | 24.3 | <0.005 | 0.055 | 4.41 | 0.072 | 0.13 | 0.54 | 67.5 | 0.255 | 3.9 | 161.5 | 4.87 | 25911275 | 0.427 | 17 | 25911275 | 78 | 25941018 | 0.427 | 17 | 25911275 | 97 | 25926336
TTEL2-0250 | 349681 | 6939562 | B | 10 | 25 | brown | spruce/moss covered mature forest on slope | 0.48 | 0.0031 | 0.477 | 1.65 | 50.1 | <10 | 139.5 | 0.79 | 0.537 | 0.3 | 0.238 | 35.6 | 11.2 | 51.1 | 1.965 | 32.4 | 3.04 | 5.07 | 0.051 | 0.07 | 0.022 | 0.031 | 0.1 | 18.85 | 12.4 | 0.63 | 482 | 1.29 | 0.008 | 0.631 | 32.7 | 0.06 | 42.5 | <0.001 | <0.002 | 12.6 | <0.0002 | 0.01 | 1.945 | 5.18 | 0.16 | 0.52 | 29.3 | <0.005 | 0.046 | 5.95 | 0.042 | 0.128 | 0.775 | 59.7 | 0.164 | 6.41 | 117 | 2.99 | 25911275 | 0.462 | 18 | 25911275 | 79 | 25941018 | 0.462 | 18 | 25911275 | 98 | 25926336
TTEL2-0300 | 349648 | 6939529 | B | 30 | 40 | brown | spruce/moss covered mature forest on slope | 0.42 | 0.0011 | 0.495 | 1.28 | 30.9 | <10 | 244 | 0.34 | 0.521 | 0.21 | 2.2 | 25.1 | 13.4 | 28.5 | 1.55 | 25 | 2.46 | 5.69 | 0.039 | 0.025 | 0.025 | 0.025 | 0.14 | 10.85 | 8.2 | 0.41 | 1880 | 1.75 | 0.012 | 1.04 | 18.55 | 0.044 | 35.5 | <0.001 | <0.002 | 16.05 | <0.0002 | 0.02 | 1.365 | 3.54 | 0.134 | 0.55 | 29.9 | <0.005 | 0.038 | 3.04 | 0.067 | 0.13 | 0.491 | 53.5 | 0.165 | 2.9 | 138.5 | 1.12 | 25911275 | 0.443 | 19 | 25911275 | 80 | 25941018 | 0.443 | 19 | 25911275 | 99 | 25926336
TTEL2-0350 | 349609 | 6939494 | Ah | 30 | 45 | black | semi-opening in mature spruce forest with moss/lab-tea covered hummocks; permafrost at 45cm | 0.4 | 0.0038 | 2.05 | 0.59 | 7.45 | <10 | 273 | 0.9 | 0.1845 | 2.01 | 1.33 | 67.6 | 7.12 | 9.08 | 0.767 | 53.9 | 0.88 | 0.865 | 0.095 | 0.032 | 0.113 | 0.015 | 0.02 | 41.3 | 1.3 | 0.19 | 175 | 0.67 | 0.015 | 0.226 | 20.5 | 0.112 | 30.4 | <0.001 | <0.002 | 2.55 | 0.0005 | 0.19 | 1.155 | 2.4 | 0.982 | 0.09 | 177.5 | <0.005 | 0.021 | 1.01 | 0.013 | 0.032 | 2.18 | 6 | 0.037 | 27.5 | 20.3 | 1.36 | 25911275 | 0.473 | 20 | 25911275 | 81 | 25941018 | 0.473 | 20 | 25911275 | 104 | 25926336
TTEL2-0400 | 349573 | 6939461 | Ah | 15 | 35 | black | moderatley dense spruuce forest with mossy hummocks; permafrost at 35cm | 0.45 | 0.0024 | 0.363 | 0.94 | 13.85 | <10 | 116.5 | 0.32 | 0.261 | 0.56 | 0.385 | 17.85 | 5.08 | 16.25 | 0.94 | 19.05 | 1.66 | 2.45 | 0.038 | 0.011 | 0.076 | 0.017 | 0.05 | 9.02 | 5.7 | 0.31 | 126 | 0.79 | 0.014 | 0.583 | 13.85 | 0.098 | 22.9 | <0.001 | <0.002 | 5.88 | 0.0002 | 0.11 | 0.847 | 1.98 | 0.293 | 0.21 | 41.9 | <0.005 | 0.027 | 0.424 | 0.031 | 0.059 | 0.979 | 18.6 | 0.109 | 5.41 | 55.8 | 0.52 | 25911275 | 0.436 | 21 | 25911275 | 82 | 25941018 | 0.436 | 21 | 25911275 | 105 | 25926336
TTEL2-0450 | 349538 | 6939424 | Ah | 15 | 20 | black | low density spruce forest with grassy hummocks; below Ah is a silt-clay gray-black/olive false C-horizon | 0.49 | 0.0023 | 0.538 | 0.5 | 9.2 | <10 | 132 | 0.39 | 0.162 | 0.52 | 0.446 | 21.7 | 4.25 | 8.81 | 0.448 | 29.3 | 1.48 | 0.883 | 0.033 | 0.005 | 0.078 | 0.013 | 0.03 | 13.35 | 1.5 | 0.12 | 128.5 | 1.54 | 0.013 | 0.295 | 9.8 | 0.139 | 17.7 | <0.001 | <0.002 | 2.11 | 0.0002 | 0.16 | 0.822 | 1.045 | 0.422 | 0.1 | 39.7 | <0.005 | 0.029 | 0.15 | 0.012 | 0.039 | 1.455 | 12.3 | 0.081 | 7.18 | 23.6 | 0.27 | 25911275 | 0.456 | 22 | 25911275 | 83 | 25941018 | 0.456 | 22 | 25911275 | 106 | 25926336
TTEL2-0500 | 349498 | 6939391 | Ah | 25 | 40 | balck | moss/lab-tea covered hummocks and sparse spruce trees; permafrost at 40cm. | 0.66 | 0.0032 | 0.359 | 1.04 | 21.7 | <10 | 85.5 | 0.26 | 0.355 | 0.52 | 0.216 | 19.3 | 4.86 | 20.8 | 1.065 | 16.45 | 2.01 | 3.07 | 0.043 | 0.016 | 0.048 | 0.017 | 0.05 | 11.5 | 7.6 | 0.37 | 126 | 1.18 | 0.013 | 0.815 | 13.6 | 0.081 | 24.2 | <0.001 | <0.002 | 7.01 | 0.0002 | 0.08 | 0.76 | 2.77 | 0.348 | 0.26 | 37.8 | <0.005 | 0.03 | 0.993 | 0.041 | 0.068 | 1.06 | 32.2 | 0.381 | 5.37 | 58.9 | 0.78 | 25911275 | 0.448 | 23 | 25911275 | 84 | 25941018 | 0.448 | 23 | 25911275 | 107 | 25926336
TTEL2-0550 | 349463 | 6939360 | B | 35 | 40 | brown | grass/moss/lab-tea covered hummocks between moderatley dense spruce treed forest; permafrost at 40cm | 0.54 | 0.0022 | 0.13 | 1.59 | 9.94 | <10 | 127 | 0.39 | 0.277 | 0.52 | 0.356 | 24.1 | 6.73 | 28.8 | 1.05 | 26.6 | 2.21 | 4.24 | 0.046 | 0.053 | 0.033 | 0.025 | 0.08 | 12.2 | 12.9 | 0.61 | 200 | 0.39 | 0.025 | 1.265 | 21 | 0.062 | 18.2 | 0.003 | <0.002 | 9.58 | 0.0002 | 0.05 | 0.694 | 4.3 | 0.27 | 0.41 | 33 | <0.005 | 0.024 | 3.03 | 0.081 | 0.092 | 1.02 | 46 | 0.208 | 6.32 | 86.3 | 2.36 | 25911275 | 0.465 | 24 | 25911275 | 85 | 25941018 | 0.465 | 24 | 25911275 | 108 | 25926336
TTEL2-0600 | 349425 | 6939325 | Ah | 25 | 35 | black | grass/moss/lab-tea covered hummocks between moderatley dense spruce treed forest; Ah 25-35, B/C 35-40, permafrost at 40cm | 0.42 | 0.0026 | 0.209 | 1.02 | 14.75 | <10 | 144 | 0.41 | 0.27 | 1.75 | 0.489 | 18 | 5.81 | 19.15 | 1.13 | 23.3 | 1.55 | 2.92 | 0.039 | 0.043 | 0.053 | 0.017 | 0.06 | 8.64 | 8.2 | 0.4 | 438 | 1.4 | 0.013 | 0.698 | 13.25 | 0.088 | 24 | <0.001 | <0.002 | 8.25 | 0.0011 | 0.18 | 1.375 | 2.65 | 0.325 | 0.25 | 87.8 | <0.005 | 0.025 | 1.435 | 0.032 | 0.084 | 2.32 | 29.4 | 0.144 | 5.37 | 73.2 | 1.82 | 25911275 | 0.462 | 25 | 25911275 | 86 | 25941018 | 0.462 | 25 | 25911275 | 109 | 25926336
TTEL2-0650 | 349391 | 6939291 | B | 20 | 25 | brown | grass/moss/lab-tea covered hummocks between moderate-strongly dense spruce forest, more sun exposure; well developed horizons Ah 15-20, B 20-25, C 25-35, permafrost 35+ | 0.6 | 0.0038 | 0.489 | 1.6 | 34.7 | <10 | 112.5 | 0.38 | 0.776 | 0.42 | 0.334 | 26.2 | 6.81 | 36.1 | 3.04 | 25.4 | 2.27 | 5.82 | 0.044 | 0.013 | 0.051 | 0.03 | 0.08 | 13.95 | 12.6 | 0.63 | 227 | 1.8 | 0.015 | 1.035 | 22.8 | 0.07 | 41.6 | 0.001 | <0.002 | 14.2 | <0.0002 | 0.05 | 1.26 | 3.86 | 0.277 | 0.52 | 32.9 | <0.005 | 0.044 | 1.695 | 0.068 | 0.149 | 1.185 | 49.8 | 0.208 | 5.04 | 124 | 0.55 | 25911275 | 0.454 | 26 | 25911275 | 87 | 25941018 | 0.454 | 26 | 25911275 | 110 | 25926336
TTEL2-0700 | 349354 | 6939256 | B | 20 | 25 | brown | grass/moss/lab-tea covered hummocks between moderate-strongly dense spruce forest, more sun exposure; well developed horizons Ah 10-15, B 15-35 | 0.69 | 0.0027 | 0.387 | 1.62 | 41 | <10 | 78.8 | 0.41 | 0.711 | 0.35 | 0.542 | 28.9 | 9.94 | 36.2 | 2.33 | 22 | 2.48 | 6 | 0.043 | 0.012 | 0.04 | 0.024 | 0.09 | 14.9 | 13.8 | 0.55 | 406 | 3.32 | 0.011 | 1.235 | 20.2 | 0.064 | 42.4 | <0.001 | <0.002 | 17.75 | <0.0002 | 0.03 | 1.075 | 3.01 | 0.207 | 0.63 | 29.9 | <0.005 | 0.032 | 2.69 | 0.064 | 0.152 | 2.05 | 65.8 | 0.267 | 4.83 | 135 | 0.58 | 25911275 | 0.463 | 27 | 25911275 | 88 | 25941018 | 0.463 | 27 | 25911275 | 111 | 25926336
TTEL2-0750 | 349316 | 6939219 | AH | 30 | 40 | Black-brown | 30% organics | 0.36 | 0.0027 | 0.255 | 0.54 | 10.4 | <10 | 88.9 | 0.17 | 0.236 | 1.65 | 0.302 | 15.4 | 2.11 | 10.4 | 0.813 | 16.05 | 1.29 | 1.635 | 0.037 | 0.008 | 0.079 | 0.008 | 0.04 | 7.78 | 2.9 | 0.31 | 99.3 | 0.81 | 0.015 | 0.403 | 7.55 | 0.092 | 14.45 | <0.001 | <0.002 | 4.31 | 0.0006 | 0.23 | 0.56 | 1.24 | 0.285 | 0.16 | 97 | <0.005 | 0.019 | 0.267 | 0.02 | 0.054 | 0.782 | 11.2 | 0.1 | 4.25 | 28.7 | 0.4 | 25911275 | 0.462 | 28 | 25911275 | 89 | 25941018 | 0.462 | 28 | 25911275 | 112 | 25926336
TTEL3-0000 | 349946 | 6939647 | B | 25 | 40 | Med-brown | Silty-sand with pebbles | 0.39 | 0.0024 | 0.138 | 2.32 | 45.8 | <10 | 103 | 0.46 | 0.493 | 0.15 | 0.276 | 19.25 | 12.15 | 41.1 | 2.4 | 19.7 | 4.12 | 6.79 | 0.035 | 0.05 | 0.014 | 0.03 | 0.08 | 9.33 | 20 | 0.65 | 457 | 1.88 | 0.01 | 1.295 | 24.8 | 0.03 | 33.3 | <0.001 | <0.002 | 11.7 | <0.0002 | 0.01 | 1.415 | 3.77 | 0.183 | 0.62 | 20.3 | <0.005 | 0.048 | 3.68 | 0.092 | 0.15 | 0.519 | 76.4 | 0.23 | 2.57 | 101 | 2.27 | 25911275 | 0.439 | 29 | 25911275 | 90 | 25941018 | 0.439 | 29 | 25911275 | 113 | 25926336
TTEL3-0050 | 349907 | 6939615 | AH | 10 | 20 | Dark brown-black | 35% organics | 0.38 | 0.0009 | 0.815 | 0.45 | 3.52 | <10 | 140.5 | 0.31 | 0.0661 | 0.54 | 0.722 | 15 | 2.88 | 8.05 | 0.818 | 15.2 | 0.83 | 1.28 | 0.03 | <0.002 | 0.096 | 0.008 | 0.06 | 7.14 | 1.2 | 0.1 | 120.5 | 1.03 | 0.014 | 0.148 | 7.41 | 0.103 | 6.42 | <0.001 | <0.002 | 3.72 | <0.0002 | 0.1 | 0.461 | 0.245 | 0.165 | 0.15 | 50 | <0.005 | 0.011 | 0.004 | 0.007 | 0.036 | 0.755 | 15.5 | 0.049 | 5.03 | 37.5 | 0.07 | 25911275 | 0.448 | 30 | 25911275 | 91 | 25941018 | 0.448 | 30 | 25911275 | 114 | 25926336
TTEL3-0100 | 349870 | 6939579 | AH | 40 | 50 | Black-brown | Below alluviated soil (grey-brown clay), strange one.. No B obseved | 0.36 | 0.0103 | 1.43 | 1.84 | 33.1 | <10 | 254 | 0.86 | 0.333 | 0.77 | 0.616 | 54.6 | 7.48 | 27.4 | 1.69 | 43.2 | 3.56 | 4.1 | 0.079 | 0.017 | 0.109 | 0.027 | 0.06 | 29.9 | 11.6 | 0.4 | 229 | 0.94 | 0.01 | 0.866 | 29.1 | 0.121 | 25.9 | <0.001 | 0.002 | 8.06 | 0.0002 | 0.08 | 1.93 | 6.19 | 0.528 | 0.34 | 60 | <0.005 | 0.033 | 1.77 | 0.041 | 0.099 | 1.74 | 42.9 | 0.244 | 22.1 | 61.6 | 1.01 | 25911275 | 0.449 | 31 | 25911275 | 92 | 25941018 | 0.449 | 31 | 25911275 | 115 | 25926336
TTEL3-0150 | 349833 | 6939540 | B | 25 | 35 | Med-brown | Sandy-silt with minor pebbles | 0.49 | 0.0007 | 0.216 | 2.37 | 67.2 | <10 | 129.5 | 0.49 | 0.792 | 0.19 | 0.389 | 18.8 | 9.91 | 53.5 | 3.1 | 40.7 | 4.65 | 8.86 | 0.038 | 0.031 | 0.013 | 0.035 | 0.08 | 8.64 | 18 | 0.54 | 336 | 2.49 | 0.006 | 1.66 | 29.2 | 0.051 | 39.4 | <0.001 | <0.002 | 14.45 | <0.0002 | 0.02 | 2.39 | 5.33 | 0.157 | 0.78 | 23.1 | <0.005 | 0.068 | 3.5 | 0.095 | 0.186 | 0.531 | 101 | 0.215 | 2.7 | 125.5 | 1.45 | 25911275 | 0.458 | 32 | 25911275 | 93 | 25941018 | 0.458 | 32 | 25911275 | 116 | 25926336
TTEL3-0200 | 349797 | 6939512 | B | 20 | 30 | Med-brown | Silty-clay with minor sand and pebbles | 0.45 | 0.0014 | 0.455 | 2.8 | 27.1 | <10 | 212 | 0.59 | 0.383 | 0.1 | 0.294 | 16.5 | 9.68 | 36.2 | 2.08 | 23.1 | 3.76 | 7.95 | 0.036 | 0.097 | 0.017 | 0.029 | 0.07 | 7.88 | 20.9 | 0.51 | 270 | 1.55 | 0.007 | 1.29 | 26.1 | 0.026 | 28.5 | <0.001 | <0.002 | 11.15 | <0.0002 | 0.01 | 0.911 | 4.42 | 0.188 | 0.61 | 15.45 | <0.005 | 0.041 | 3.39 | 0.083 | 0.125 | 0.436 | 77.1 | 0.187 | 2.48 | 71 | 4.02 | 25911275 | 0.478 | 33 | 25911275 | 94 | 25941018 | 0.478 | 33 | 25911275 | 117 | 25926336
TTEL3-0250 | 349759 | 6939476 | B | 20 | 30 | Med-brown | Silty-clay with minor sand and pebbles | 0.46 | 0.0023 | 0.302 | 3.47 | 42.5 | <10 | 181 | 0.81 | 0.451 | 0.12 | 0.391 | 16.8 | 15.7 | 52.7 | 2.91 | 34.6 | 5.08 | 8.04 | 0.042 | 0.094 | 0.029 | 0.045 | 0.08 | 7.75 | 29.3 | 0.64 | 328 | 1.77 | 0.009 | 1.68 | 46.1 | 0.049 | 37.4 | 0.001 | <0.002 | 13.45 | <0.0002 | 0.02 | 1.39 | 5.49 | 0.225 | 0.59 | 15.55 | <0.005 | 0.058 | 4.17 | 0.093 | 0.143 | 0.539 | 84.4 | 0.351 | 3 | 108.5 | 3.92 | 25911275 | 0.447 | 34 | 25911275 | 95 | 25941018 | 0.447 | 34 | 25911275 | 118 | 25926336
TTEL3-0300 | 349725 | 6939445 | B | 25 | 35 | Med-brown | Sandy-silt with minor pebbles | 0.48 | 0.0075 | 0.295 | 2.12 | 62 | <10 | 179.5 | 0.52 | 0.695 | 0.22 | 0.659 | 19.7 | 11.65 | 48.4 | 3.33 | 36.9 | 4.33 | 10.65 | 0.046 | 0.04 | 0.021 | 0.033 | 0.15 | 9.09 | 15.4 | 0.62 | 1160 | 3.08 | 0.01 | 1.875 | 26.7 | 0.181 | 37.7 | <0.001 | <0.002 | 23.1 | <0.0002 | 0.01 | 2.35 | 5.09 | 0.173 | 0.81 | 20.5 | <0.005 | 0.087 | 4.81 | 0.104 | 0.21 | 0.587 | 87.5 | 0.362 | 2.88 | 149 | 2.08 | 25946717 | 0.429 | 2 | 25946717 | 63 | 25965503 | 0.429 | 2 | 25946717 | 20 | 25954454
TTEL3-0350 | 349691 | 6939409 | B | 25 | 35 | Med-brown | Sandy-silt with minor pebbles | 0.38 | 0.0036 | 0.401 | 2.49 | 48.2 | <10 | 165.5 | 0.6 | 0.482 | 0.14 | 0.502 | 15.45 | 14.15 | 44.4 | 2.46 | 28.6 | 3.61 | 7.29 | 0.029 | 0.034 | 0.027 | 0.032 | 0.09 | 7.7 | 19.1 | 0.62 | 782 | 2.25 | 0.012 | 1.345 | 27.6 | 0.056 | 38.2 | 0.001 | <0.002 | 15 | <0.0002 | 0.01 | 1.75 | 4.48 | 0.142 | 0.67 | 15.1 | <0.005 | 0.058 | 3.11 | 0.073 | 0.145 | 0.457 | 72.7 | 0.208 | 2.39 | 153 | 1.49 | 25946717 | 0.456 | 3 | 25946717 | 64 | 25965503 | 0.456 | 3 | 25946717 | 21 | 25954454
TTEL3-0400 | 349654 | 6939374 | B | 5 | 25 | Light-med brown | Sandy-silt with minor pebbles | 0.34 | 0.0009 | 0.796 | 2 | 77 | <10 | 122 | 0.52 | 0.89 | 0.12 | 0.662 | 19.75 | 11.1 | 46.6 | 3.06 | 31.2 | 4.14 | 8.82 | 0.041 | 0.034 | 0.027 | 0.032 | 0.13 | 8.76 | 18.8 | 0.64 | 1545 | 2.98 | 0.011 | 1.57 | 27 | 0.06 | 41.4 | <0.001 | <0.002 | 27.3 | <0.0002 | 0.01 | 2.55 | 4.56 | 0.203 | 0.78 | 14.75 | <0.005 | 0.076 | 4.11 | 0.091 | 0.179 | 0.574 | 81.5 | 0.276 | 2.88 | 165 | 1.66 | 25946717 | 0.428 | 4 | 25946717 | 65 | 25965503 | 0.428 | 4 | 25946717 | 22 | 25954454
TTEL3-0450 | 349615 | 6939342 | B/C | 25 | 30 | Med-brown | Minor darker brown C mixed in. Sandy-silt with minor pebbles | 0.46 | 0.0018 | 0.217 | 1.34 | 64.5 | <10 | 78.9 | 0.27 | 0.685 | 0.2 | 0.661 | 18.4 | 7.61 | 37.6 | 2.52 | 31.3 | 3.17 | 9.01 | 0.052 | 0.041 | 0.013 | 0.021 | 0.09 | 9.19 | 10.2 | 0.44 | 274 | 3.25 | 0.008 | 1.575 | 21.2 | 0.024 | 28.8 | <0.001 | <0.002 | 21.9 | <0.0002 | 0.01 | 2.64 | 4.17 | 0.214 | 0.67 | 20 | <0.005 | 0.084 | 3.71 | 0.101 | 0.157 | 0.549 | 90.6 | 0.248 | 2.82 | 113.5 | 1.83 | 25911276 | 0.44 | 2 | 25911276 | 20 | 25934942 | 0.44 | 2 | 25911276 | 24 | 25926338
TTEL3-0500 | 349579 | 6939308 | AH | 5 | 25 | Black-brown | 25% organics | 0.29 | 0.0117 | 4.43 | 0.91 | 48.1 | 10 | 202 | 1.25 | 0.306 | 1.09 | 1.655 | 63.1 | 25 | 24.2 | 0.797 | 81 | 1.98 | 1.6 | 0.095 | 0.011 | 0.213 | 0.027 | 0.03 | 31 | 1.9 | 0.14 | 3320 | 3.58 | 0.011 | 0.321 | 20.9 | 0.163 | 91.6 | <0.001 | <0.002 | 2.65 | 0.0027 | 0.23 | 1.795 | 2.01 | 1.355 | 0.09 | 87.6 | <0.005 | 0.066 | 0.844 | 0.013 | 0.176 | 3.18 | 27.2 | 0.09 | 16.15 | 46.8 | 0.46 | 25911276 | 0.463 | 3 | 25911276 | 21 | 25934942 | 0.463 | 3 | 25911276 | 25 | 25926338
TTEL3-0550 | 349542 | 6939275 | AH | 15 | 25 | Black-brown | 25-30% organics | 0.32 | 0.0175 | 6.74 | 1.86 | 18.35 | 10 | 475 | 3.49 | 0.131 | 1.77 | 4.85 | 243 | 7.92 | 15.75 | 1.225 | 106.5 | 1.01 | 1.34 | 0.258 | 0.028 | 0.14 | 0.017 | 0.02 | 120 | 1.4 | 0.12 | 1595 | 1.17 | 0.007 | 0.24 | 24 | 0.129 | 117.5 | <0.001 | <0.002 | 2.7 | 0.0004 | 0.17 | 1.015 | 4.19 | 1.08 | 0.07 | 146.5 | <0.005 | 0.018 | 2.08 | 0.012 | 0.186 | 5.71 | 11.9 | 0.045 | 46 | 45 | 1.05 | 25911276 | 0.464 | 4 | 25911276 | 22 | 25934942 | 0.464 | 4 | 25911276 | 26 | 25926338
TTEL3-0600 | 349509 | 6939241 | B | 20 | 20 | Med-brown | Sandy-silt with pebbles | 0.54 | 0.0007 | 0.705 | 1.88 | 89.5 | <10 | 142.5 | 0.44 | 0.72 | 0.11 | 0.653 | 18.1 | 10.95 | 42.7 | 3.19 | 32.5 | 4.31 | 9.85 | 0.048 | 0.026 | 0.038 | 0.032 | 0.1 | 8.72 | 18.5 | 0.49 | 556 | 2.64 | 0.006 | 1.84 | 23.2 | 0.055 | 43.9 | <0.001 | <0.002 | 21.9 | <0.0002 | 0.02 | 2.66 | 4.29 | 0.203 | 0.76 | 15.55 | <0.005 | 0.088 | 3.23 | 0.09 | 0.188 | 0.521 | 93.1 | 0.26 | 2.5 | 152.5 | 1.15 | 25911276 | 0.45 | 5 | 25911276 | 23 | 25934942 | 0.45 | 5 | 25911276 | 27 | 25926338
TTEL3-0650 | 349467 | 6939200 | B | 25 | 40 | Med-brown | Silty-sand with pebbles | 0.7 | 0.0017 | 0.321 | 2.5 | 145 | <10 | 179 | 0.84 | 1.19 | 0.26 | 0.747 | 23.5 | 19.45 | 59.1 | 4.94 | 52 | 5.08 | 8.88 | 0.059 | 0.058 | 0.019 | 0.047 | 0.14 | 11 | 26.6 | 0.9 | 655 | 3.37 | 0.007 | 1.4 | 39.6 | 0.048 | 73.1 | <0.001 | <0.002 | 29.5 | <0.0002 | 0.03 | 4.2 | 6.19 | 0.334 | 0.68 | 32.8 | <0.005 | 0.14 | 5.7 | 0.081 | 0.271 | 0.78 | 88 | 0.307 | 4.69 | 217 | 2.56 | 25911276 | 0.451 | 6 | 25911276 | 24 | 25934942 | 0.451 | 6 | 25911276 | 28 | 25926338
TTEL3-0700 | 349433 | 6939168 | AH | 25 | 30 | Black-brown | 25% organics | 0.37 | 0.0031 | 1.075 | 0.39 | 20 | 10 | 133.5 | 0.74 | 0.257 | 2.52 | 2.08 | 26.6 | 15.4 | 11.65 | 0.584 | 53.9 | 0.98 | 1 | 0.051 | 0.022 | 0.089 | 0.012 | 0.02 | 12.45 | 1.1 | 0.27 | 739 | 2.11 | 0.013 | 0.248 | 16.5 | 0.101 | 33.3 | 0.002 | <0.002 | 2.22 | 0.0004 | 0.22 | 1.115 | 1.54 | 0.615 | 0.09 | 144 | <0.005 | 0.044 | 0.52 | 0.015 | 0.055 | 6.95 | 16.6 | 0.062 | 9.51 | 33.4 | 0.64 | 25911276 | 0.439 | 7 | 25911276 | 25 | 25934942 | 0.439 | 7 | 25911276 | 29 | 25926338
TTEL3-0750 | 349398 | 6939137 | AH | 5 | 20 | Black-brown | 25-30% organics | 0.27 | 0.0004 | 0.513 | 0.54 | 8.08 | <10 | 88.9 | 0.38 | 0.23 | 0.27 | 1.415 | 15 | 3.56 | 13.15 | 0.957 | 35.5 | 0.91 | 2.81 | 0.032 | 0.003 | 0.051 | 0.013 | 0.06 | 7.72 | 1.7 | 0.1 | 89.4 | 1.12 | 0.012 | 0.381 | 10.85 | 0.043 | 19.3 | <0.001 | <0.002 | 5.73 | 0.0002 | 0.04 | 0.585 | 1.03 | 0.155 | 0.3 | 28.6 | <0.005 | 0.028 | 0.079 | 0.025 | 0.05 | 0.559 | 23.6 | 0.101 | 3.47 | 39.8 | 0.08 | 25911276 | 0.453 | 8 | 25911276 | 26 | 25934942 | 0.453 | 8 | 25911276 | 30 | 25926338
TTEL4-0000 | 350026 | 6939552 | B | 25 | 40 | Med-brown | Silty-sand with pebbles | 0.63 | 0.0018 | 0.185 | 2.17 | 172 | <10 | 75.3 | 0.78 | 1.775 | 0.29 | 0.418 | 27 | 18.85 | 59.3 | 6.81 | 55.3 | 5.31 | 9.21 | 0.077 | 0.071 | 0.012 | 0.042 | 0.14 | 13.2 | 22 | 0.85 | 980 | 3.91 | 0.007 | 1.345 | 42.4 | 0.157 | 64.4 | <0.001 | <0.002 | 23.3 | <0.0002 | 0.02 | 4.61 | 6.11 | 0.46 | 0.63 | 24.6 | <0.005 | 0.176 | 7.5 | 0.081 | 0.279 | 1.095 | 98.9 | 0.536 | 6.3 | 218 | 3.17 | 25911276 | 0.445 | 9 | 25911276 | 27 | 25934942 | 0.445 | 9 | 25911276 | 31 | 25926338
TTEL4-0050 | 349987 | 6939513 | B | 20 | 40 | brown | mature spruce forest, moss ground cover; up to boulder size rocks in hole | 0.65 | 0.0024 | 0.245 | 2.51 | 50.5 | <10 | 165.5 | 0.62 | 0.537 | 0.28 | 0.352 | 26.2 | 14.05 | 47.8 | 3.23 | 29.7 | 3.85 | 9.02 | 0.064 | 0.063 | 0.022 | 0.037 | 0.08 | 13.95 | 23.6 | 0.69 | 487 | 2.47 | 0.009 | 1.38 | 29 | 0.052 | 50.9 | 0.001 | <0.002 | 15.2 | <0.0002 | 0.01 | 1.895 | 5.75 | 0.226 | 0.61 | 30.9 | <0.005 | 0.059 | 4.63 | 0.087 | 0.163 | 0.714 | 83.5 | 0.29 | 6.85 | 138.5 | 2.95 | 25911276 | 0.449 | 10 | 25911276 | 28 | 25934942 | 0.449 | 10 | 25911276 | 32 | 25926338
TTEL4-0100 | 349953 | 6939482 | B | 20 | 30 | brown | middling size spruce forest on weak slope, with moss ground cover; standing water in hole on top of permafrost | 1.17 | 0.0089 | 0.828 | 2.16 | 42.2 | <10 | 181 | 0.59 | 0.525 | 0.4 | 0.421 | 27.3 | 8.83 | 41.9 | 2.01 | 23 | 2.9 | 7.43 | 0.07 | 0.099 | 0.079 | 0.029 | 0.07 | 15.15 | 17.8 | 0.6 | 301 | 1.55 | 0.01 | 1.185 | 21.3 | 0.05 | 40.5 | 0.001 | <0.002 | 11.3 | <0.0002 | 0.01 | 2.3 | 6.09 | 0.366 | 0.57 | 34.5 | <0.005 | 0.041 | 5.88 | 0.09 | 0.126 | 0.868 | 65 | 0.251 | 7.96 | 105.5 | 4.16 | 25911276 | 0.448 | 11 | 25911276 | 29 | 25934942 | 0.448 | 11 | 25911276 | 33 | 25926338
TTEL4-0150 | 349915 | 6939445 | B | 10 | 40 | L.Brown | clay-silt>>rock B horizon; may be akin to a C-horizon similat to TTN grid? mature spruce forest with flat moss covered forest floor; | 0.65 | 0.0011 | 0.256 | 3.36 | 78.3 | <10 | 212 | 0.78 | 0.778 | 0.23 | 0.401 | 20.5 | 14.2 | 58.8 | 3.3 | 48.8 | 4.43 | 10 | 0.053 | 0.151 | 0.018 | 0.044 | 0.09 | 9.59 | 20.6 | 0.73 | 377 | 2.11 | 0.006 | 1.31 | 38.1 | 0.036 | 60.2 | 0.001 | <0.002 | 14.15 | <0.0002 | 0.01 | 2.94 | 8 | 0.284 | 0.7 | 25.5 | <0.005 | 0.079 | 5.55 | 0.1 | 0.2 | 0.623 | 91.5 | 0.237 | 3.64 | 188 | 5.66 | 25911276 | 0.456 | 12 | 25911276 | 30 | 25934942 | 0.456 | 12 | 25911276 | 34 | 25926338
TTEL4-0200 | 349876 | 6939416 | B | 20 | 40 | L.Brown | clay-silt>>rock B horizon; may be akin to a C-horizon similat to TTN grid? mature spruce forest with flat moss covered forest floor; | 0.53 | 0.0015 | 0.151 | 3.09 | 44.6 | <10 | 142.5 | 0.54 | 0.586 | 0.16 | 0.361 | 16.2 | 11.6 | 53.6 | 1.985 | 34.8 | 4.38 | 9.92 | 0.051 | 0.078 | 0.018 | 0.042 | 0.08 | 8.21 | 21.8 | 0.57 | 314 | 2.62 | 0.006 | 1.94 | 32.3 | 0.038 | 36.6 | <0.001 | <0.002 | 10.6 | <0.0002 | 0.01 | 1.69 | 5.14 | 0.212 | 0.7 | 17.45 | <0.005 | 0.071 | 4.43 | 0.106 | 0.148 | 0.467 | 90 | 0.254 | 2.41 | 99.5 | 3.27 | 25911276 | 0.457 | 13 | 25911276 | 31 | 25934942 | 0.457 | 13 | 25911276 | 35 | 25926338
TTEL4-0250 | 349840 | 6939377 | B | 15 | 35 | L.Brown | clay-silt>>rock B horizon; may be akin to a C-horizon similat to TTN grid? mature spruce forest with flat moss covered forest floor; | 0.56 | 0.0014 | 0.575 | 2.88 | 43.8 | <10 | 158 | 0.65 | 0.618 | 0.15 | 0.403 | 19.5 | 11.3 | 52.8 | 3.14 | 39.4 | 4.29 | 9.66 | 0.05 | 0.036 | 0.026 | 0.037 | 0.08 | 9.67 | 23.7 | 0.52 | 272 | 2.03 | 0.004 | 1.86 | 34.3 | 0.037 | 38.2 | <0.001 | <0.002 | 14.75 | <0.0002 | 0.01 | 1.965 | 4.71 | 0.216 | 0.75 | 16.5 | <0.005 | 0.067 | 4.38 | 0.095 | 0.162 | 0.505 | 90.8 | 0.287 | 3.23 | 90.4 | 2.15 | 25911276 | 0.437 | 14 | 25911276 | 32 | 25934942 | 0.437 | 14 | 25911276 | 36 | 25926338
TTEL4-0300 | 349805 | 6939344 | B | 18 | 25 | L.Brown | clay-silt>>rock B horizon; may be akin to a C-horizon similat to TTN grid? mature spruce forest with flat moss covered forest floor; | 0.59 | 0.0041 | 0.517 | 2.98 | 20.2 | <10 | 173 | 0.77 | 0.35 | 0.22 | 0.203 | 17.75 | 12.5 | 46.4 | 2.1 | 30.2 | 3.74 | 7.96 | 0.046 | 0.195 | 0.033 | 0.038 | 0.07 | 8.71 | 18.2 | 0.49 | 296 | 1.67 | 0.009 | 1.555 | 35.6 | 0.034 | 24.5 | <0.001 | <0.002 | 13.45 | <0.0002 | 0.01 | 0.904 | 4.79 | 0.222 | 0.58 | 24.2 | <0.005 | 0.043 | 4.74 | 0.085 | 0.127 | 0.545 | 77.1 | 0.254 | 2.88 | 61.9 | 7.04 | 25911276 | 0.454 | 15 | 25911276 | 33 | 25934942 | 0.454 | 15 | 25911276 | 37 | 25926338
TTEL4-0350 | 349765 | 6939309 | B | 5 | 20 | L.Brown | sub-angular to sub-rounded rocky B, may be akin to a C-horizon similat to TTN grid? mature spruce forest with flat moss covered forest floor; | 0.57 | 0.001 | 0.334 | 3 | 41.4 | <10 | 204 | 0.68 | 0.485 | 0.24 | 0.278 | 16.6 | 13.5 | 51.4 | 2.84 | 37.3 | 4.46 | 9.55 | 0.052 | 0.124 | 0.012 | 0.041 | 0.1 | 8.42 | 21.6 | 0.6 | 336 | 1.84 | 0.005 | 1.685 | 36.9 | 0.039 | 28 | 0.001 | <0.002 | 13.95 | <0.0002 | 0.01 | 1.49 | 5.39 | 0.213 | 0.63 | 29.6 | <0.005 | 0.068 | 4.62 | 0.104 | 0.143 | 0.478 | 88.7 | 0.247 | 2.88 | 83.5 | 5 | 25911276 | 0.473 | 16 | 25911276 | 34 | 25934942 | 0.473 | 16 | 25911276 | 38 | 25926338
TTEL4-0400 | 349730 | 6939274 | Ah | 10 | 15 | black | level dry mossy spruce forest | 0.34 | 0.0012 | 0.804 | 0.67 | 5.88 | <10 | 241 | 0.48 | 0.22 | 0.39 | 1.995 | 16.4 | 3 | 14.1 | 0.893 | 36.4 | 0.84 | 2.19 | 0.042 | 0.002 | 0.08 | 0.016 | 0.04 | 11.35 | 1.5 | 0.07 | 56.3 | 1.07 | 0.011 | 0.249 | 11.4 | 0.079 | 21.2 | <0.001 | <0.002 | 3.01 | 0.0002 | 0.08 | 0.429 | 0.529 | 0.437 | 0.19 | 56.2 | <0.005 | 0.026 | 0.05 | 0.011 | 0.023 | 0.678 | 11.9 | 0.064 | 9.06 | 23.9 | 0.09 | 25911276 | 0.452 | 17 | 25911276 | 35 | 25934942 | 0.452 | 17 | 25911276 | 39 | 25926338
TTEL4-0450 | 349697 | 6939239 | Ah | 10 | 35 | black | spruce trees in between moss/grass hummocks; rounded rocks in Ah and lower B-C horizon | 0.36 | 0.0023 | 0.615 | 0.46 | 4.68 | <10 | 147 | 0.35 | 0.0852 | 1.76 | 0.219 | 8.56 | 1.32 | 7.74 | 0.309 | 33.4 | 0.57 | 1.385 | 0.033 | 0.017 | 0.082 | 0.009 | 0.03 | 4.76 | 0.8 | 0.11 | 20.7 | 0.85 | 0.018 | 0.279 | 8.43 | 0.078 | 4.1 | 0.001 | <0.002 | 1.22 | 0.0017 | 0.15 | 0.794 | 1.18 | 0.42 | 0.11 | 117 | <0.005 | 0.02 | 0.162 | 0.019 | 0.024 | 0.413 | 7.7 | 0.039 | 5.94 | 14.8 | 0.78 | 25911276 | 0.444 | 18 | 25911276 | 36 | 25934942 | 0.444 | 18 | 25911276 | 45 | 25926338
TTEL4-0500 | 349660 | 6939209 | Ah | 15 | 25 | black | spruce trees in between moss/grass hummocks; rounded rocks in lower B-C horizon | 0.4 | 0.0046 | 1.67 | 0.65 | 48.6 | <10 | 256 | 0.81 | 0.263 | 1.74 | 0.943 | 43.8 | 33.6 | 12.8 | 0.488 | 69.1 | 2.1 | 2.09 | 0.07 | 0.017 | 0.108 | 0.019 | 0.02 | 22.9 | 1.8 | 0.14 | 1830 | 9.87 | 0.018 | 0.352 | 17.4 | 0.136 | 19.15 | 0.004 | <0.002 | 2.04 | 0.0002 | 0.17 | 1.72 | 2.47 | 1.08 | 0.14 | 127 | <0.005 | 0.036 | 0.467 | 0.021 | 0.052 | 1.57 | 38.2 | 0.151 | 16.05 | 15.4 | 0.68 | 25911276 | 0.444 | 19 | 25911276 | 37 | 25934942 | 0.444 | 19 | 25911276 | 46 | 25926338
TTEL4-0550 | 349624 | 6939172 | Ah | 20 | 35 | black | mossy hummocks with spruce>deciduous trees and buck-brush | 0.4 | 0.0083 | 1.755 | 0.69 | 28.8 | 10 | 214 | 0.57 | 0.256 | 1.71 | 0.789 | 31.4 | 13.4 | 13.55 | 0.719 | 42.6 | 1.35 | 1.87 | 0.056 | 0.021 | 0.15 | 0.015 | 0.03 | 15.75 | 2.8 | 0.18 | 1295 | 4.61 | 0.018 | 0.358 | 12.5 | 0.127 | 18.95 | 0.002 | <0.002 | 3.24 | 0.0005 | 0.19 | 1.8 | 1.775 | 1.445 | 0.13 | 109 | <0.005 | 0.039 | 0.489 | 0.018 | 0.097 | 1.37 | 26.9 | 0.132 | 10.6 | 25.2 | 0.75 | 25911276 | 0.45 | 20 | 25911276 | 38 | 25934942 | 0.45 | 20 | 25911276 | 47 | 25926338
TTEL4-0600 | 349587 | 6939141 | Ah | 20 | 35 | black | mossy hummocks with spruce trees and buck-brush | 0.39 | 0.0198 | 6.15 | 1.1 | 31.8 | <10 | 298 | 2.27 | 0.453 | 1.14 | 3 | 187.5 | 14.35 | 28.2 | 1.1 | 187.5 | 1.68 | 2.01 | 0.215 | 0.04 | 0.21 | 0.026 | 0.03 | 92.6 | 2.8 | 0.16 | 3010 | 5.64 | 0.013 | 0.355 | 31.3 | 0.187 | 32.4 | 0.004 | <0.002 | 4.67 | 0.0009 | 0.2 | 2.33 | 4.36 | 2.54 | 0.16 | 99.3 | <0.005 | 0.052 | 1.325 | 0.017 | 0.199 | 5.58 | 31.4 | 0.111 | 55.3 | 28.2 | 1.28 | 25911276 | 0.437 | 21 | 25911276 | 39 | 25934942 | 0.437 | 21 | 25911276 | 48 | 25926338
TTEL4-0650 | 349552 | 6939105 | B | 5 | 15 | brown | sant-silt>>rocky B; leaf litter cover in tight deciduous trees; disturbed ground/organics, slide? | 0.51 | 0.0116 | 0.668 | 1.66 | 79.6 | <10 | 97 | 0.9 | 1.41 | 0.5 | 0.971 | 45.3 | 16.85 | 51.6 | 4.31 | 86.1 | 3.67 | 5.67 | 0.094 | 0.099 | 0.036 | 0.038 | 0.18 | 25.6 | 17 | 0.89 | 828 | 3.45 | 0.018 | 1.19 | 37.7 | 0.084 | 77.8 | 0.001 | <0.002 | 21.6 | 0.0002 | 0.03 | 3.51 | 6.43 | 0.512 | 0.51 | 35.4 | <0.005 | 0.131 | 9.15 | 0.079 | 0.238 | 1.395 | 61.9 | 0.545 | 12.6 | 162 | 4.31 | 25911276 | 0.47 | 22 | 25911276 | 40 | 25934942 | 0.47 | 22 | 25911276 | 49 | 25926338
TTEL4-0700 | 349510 | 6939074 | Ah | 20 | 30 | black | spruce>deciduous forest on grass/moss hummocky ground; permafrost at 40cm | 0.31 | 0.0018 | 0.799 | 0.56 | 5.59 | <10 | 295 | 0.7 | 0.114 | 1.11 | 0.977 | 27.2 | 12.3 | 8.94 | 0.408 | 46.9 | 1.16 | 1.235 | 0.053 | 0.007 | 0.085 | 0.01 | 0.03 | 17.55 | 1.5 | 0.14 | 551 | 2.35 | 0.021 | 0.249 | 15.5 | 0.11 | 8.03 | 0.001 | <0.002 | 2.5 | 0.0002 | 0.15 | 1.02 | 1.055 | 0.412 | 0.13 | 96.3 | <0.005 | 0.02 | 0.144 | 0.012 | 0.039 | 1.12 | 12 | 0.073 | 12.1 | 31.4 | 0.36 | 25951153 | 0.423 | 33 | 25951153 | 178 | 25965503 | 0.423 | 33 | 25951153 | 117 | 25954454
TTEL4-0750 | 349475 | 6939038 | Ah | 20 | 40 | black | spruce>deciduous forest on grass/moss hummocky ground | 0.34 | 0.0027 | 1.37 | 0.72 | 41.7 | <10 | 189.5 | 0.71 | 0.3 | 1.28 | 1.33 | 30.5 | 9.68 | 21 | 1.04 | 62.3 | 1.85 | 2.38 | 0.052 | 0.012 | 0.117 | 0.018 | 0.04 | 16.5 | 4 | 0.26 | 1165 | 6.45 | 0.019 | 0.466 | 23 | 0.109 | 22.2 | 0.004 | <0.002 | 5.7 | 0.0007 | 0.13 | 1.49 | 1.75 | 0.613 | 0.24 | 111 | <0.005 | 0.041 | 0.307 | 0.02 | 0.07 | 1.67 | 26.3 | 0.12 | 10.8 | 61.9 | 0.45 | 25951153 | 0.44 | 34 | 25951153 | 179 | 25965503 | 0.44 | 34 | 25951153 | 118 | 25954454
TTEL5-0000 | 350105 | 6939464 | AH | 20 | 30 | Black-brown | 25% organics | 0.35 | 0.0039 | 2.05 | 1.06 | 23.9 | <10 | 293 | 0.58 | 0.215 | 2.24 | 1.03 | 16.5 | 5.03 | 16.8 | 0.953 | 38.2 | 1.3 | 2.83 | 0.04 | 0.029 | 0.111 | 0.015 | 0.04 | 8.43 | 6 | 0.32 | 384 | 1.28 | 0.025 | 0.531 | 16.25 | 0.084 | 20.4 | 0.001 | <0.002 | 5.46 | 0.0007 | 0.13 | 1.455 | 2.25 | 0.645 | 0.25 | 149.5 | <0.005 | 0.03 | 0.72 | 0.021 | 0.059 | 1.105 | 22.2 | 0.131 | 6.19 | 51.6 | 1.17 | 25951153 | 0.432 | 36 | 25951153 | 181 | 25965503 | 0.432 | 36 | 25951153 | 120 | 25954454
TTEL5-0050 | 350070 | 6939435 | B | 10 | 25 | Med-brown | Sandy-silt with pebbles | 0.66 | 0.0126 | 0.351 | 2.21 | 65.8 | <10 | 160 | 0.49 | 0.509 | 0.24 | 0.445 | 24.2 | 12 | 44.6 | 2.73 | 31.7 | 3.48 | 7.83 | 0.039 | 0.034 | 0.027 | 0.034 | 0.08 | 11.6 | 20.1 | 0.68 | 923 | 3.12 | 0.014 | 1.33 | 28.9 | 0.044 | 40.2 | <0.001 | <0.002 | 16.15 | <0.0002 | 0.01 | 2.49 | 4.5 | 0.21 | 0.72 | 22.4 | <0.005 | 0.063 | 4.73 | 0.071 | 0.179 | 0.651 | 73.3 | 0.323 | 3.76 | 124.5 | 1.82 | 25951153 | 0.451 | 37 | 25951153 | 182 | 25965503 | 0.451 | 37 | 25951153 | 121 | 25954454
TTEL5-0100 | 350032 | 6939395 | AH | 20 | 25 | Black-brown | 25-30% organics | 0.71 | 0.0005 | 2.46 | 0.65 | 5.22 | <10 | 265 | 0.51 | 0.136 | 0.43 | 3.56 | 19.75 | 4.21 | 13.25 | 1.37 | 33.5 | 0.83 | 2.45 | 0.027 | 0.002 | 0.058 | 0.015 | 0.05 | 9.05 | 1.6 | 0.11 | 846 | 0.73 | 0.026 | 0.137 | 13.85 | 0.063 | 29.9 | 0.003 | <0.002 | 10.65 | <0.0002 | 0.03 | 0.397 | 0.324 | 0.136 | 0.27 | 43.6 | <0.005 | 0.011 | 0.022 | 0.008 | 0.046 | 0.636 | 15.2 | 0.087 | 4.11 | 79.8 | 0.04 | 25951153 | 0.443 | 38 | 25951153 | 183 | 25965503 | 0.443 | 38 | 25951153 | 122 | 25954454
TTEL5-0150 | 349995 | 6939364 | B | 25 | 40 | Med-brown | Clay-silt, few sand granules and pebbles | 0.63 | 0.002 | 0.41 | 1.91 | 17.9 | <10 | 151.5 | 0.44 | 0.26 | 0.21 | 0.177 | 23.6 | 8.23 | 35.2 | 1.775 | 17.95 | 2.78 | 7.87 | 0.048 | 0.165 | 0.022 | 0.028 | 0.06 | 11.45 | 14.5 | 0.48 | 254 | 1.35 | 0.015 | 1.06 | 19.05 | 0.017 | 18.35 | <0.001 | <0.002 | 12.6 | <0.0002 | <0.01 | 0.591 | 4.82 | 0.117 | 0.63 | 23.8 | <0.005 | 0.026 | 3.99 | 0.09 | 0.126 | 0.602 | 70.8 | 0.166 | 4.26 | 56.6 | 6.84 | 25955800 | 0.464 | 32 | 25955800 | 136 | 25981235 | 0.464 | 32 | 25955800 | 124 | 25972840
TTEL5-0200 | 349963 | 6939331 | AH | 10 | 15 | Black | 30% organics | 0.54 | 0.0056 | 2.19 | 1.38 | 29.6 | <10 | 245 | 0.67 | 0.406 | 1.56 | 1.655 | 24.7 | 5.26 | 26.4 | 2.24 | 65.7 | 1.69 | 4.34 | 0.065 | 0.012 | 0.13 | 0.023 | 0.08 | 20.6 | 6.1 | 0.3 | 177 | 1.18 | 0.012 | 0.533 | 25.1 | 0.073 | 28 | <0.001 | <0.002 | 7.18 | 0.0002 | 0.09 | 1.445 | 1.835 | 0.622 | 0.31 | 132 | <0.005 | 0.046 | 0.169 | 0.02 | 0.061 | 0.712 | 25.4 | 0.172 | 20.3 | 90 | 0.4 | 25911276 | 0.464 | 31 | 25911276 | 49 | 25934942 | 0.464 | 31 | 25911276 | 59 | 25926338
TTEL5-0250 | 349923 | 6939297 | B | 25 | 40 | Med-brown | Silty-sand, few pebbles, poorly developed AH | 0.77 | 0.001 | 0.11 | 2.51 | 76.5 | <10 | 132.5 | 0.64 | 0.994 | 0.24 | 0.385 | 28.1 | 16.8 | 55.4 | 3.62 | 64.1 | 4.63 | 9.81 | 0.057 | 0.07 | 0.013 | 0.043 | 0.13 | 13 | 18.1 | 0.73 | 653 | 2.8 | 0.006 | 1.27 | 36.3 | 0.08 | 47.3 | 0.001 | <0.002 | 21.2 | <0.0002 | 0.01 | 3.52 | 6.47 | 0.253 | 0.72 | 26.5 | <0.005 | 0.098 | 6.79 | 0.079 | 0.211 | 0.661 | 83.8 | 0.299 | 4.48 | 146.5 | 3.24 | 25911276 | 0.474 | 32 | 25911276 | 50 | 25934942 | 0.474 | 32 | 25911276 | 60 | 25926338
TTEL5-0300 | 349888 | 6939259 | B | 10 | 20 | Med-brown | Clay-silt with lesser sand and pebbles | 0.5 | 0.0008 | 0.169 | 2.75 | 31.5 | <10 | 232 | 0.57 | 0.557 | 0.15 | 0.252 | 19 | 10.35 | 45 | 2.51 | 26.6 | 3.91 | 10 | 0.044 | 0.07 | 0.027 | 0.031 | 0.09 | 9.43 | 19.6 | 0.57 | 319 | 2.01 | 0.007 | 1.62 | 28.1 | 0.046 | 29.2 | <0.001 | <0.002 | 13.05 | <0.0002 | 0.01 | 1.235 | 4.78 | 0.168 | 0.71 | 19.45 | <0.005 | 0.053 | 3.98 | 0.093 | 0.144 | 0.473 | 89.8 | 0.261 | 2.63 | 85.1 | 2.98 | 25911276 | 0.424 | 33 | 25911276 | 51 | 25934942 | 0.424 | 33 | 25911276 | 61 | 25926338
TTEL5-0350 | 349848 | 6939225 | B | 15 | 25 | Med-brown | Sandy-silt with few pebbles | 0.46 | 0.0037 | 0.448 | 2.64 | 24.2 | <10 | 168.5 | 0.46 | 0.504 | 0.19 | 0.316 | 17.45 | 7.23 | 34.5 | 1.97 | 21.6 | 3.36 | 9.48 | 0.039 | 0.033 | 0.028 | 0.028 | 0.06 | 9.2 | 16.2 | 0.41 | 176 | 1.37 | 0.009 | 1.735 | 20.9 | 0.04 | 26.2 | <0.001 | <0.002 | 10.95 | <0.0002 | 0.01 | 1.02 | 4.27 | 0.188 | 0.71 | 22.5 | <0.005 | 0.046 | 2.67 | 0.077 | 0.147 | 0.428 | 73.6 | 0.26 | 2.69 | 56.6 | 1.61 | 25911276 | 0.469 | 34 | 25911276 | 52 | 25934942 | 0.469 | 34 | 25911276 | 62 | 25926338
TTEL5-0400 | 349813 | 6939194 | B | 10 | 15 | Med-brown | Sandy-silt with few pebbles | 0.48 | 0.0007 | 0.268 | 2.69 | 38.5 | <10 | 245 | 0.56 | 0.711 | 0.12 | 0.803 | 20 | 10.7 | 44 | 2.24 | 26.3 | 4.45 | 10.6 | 0.043 | 0.044 | 0.032 | 0.041 | 0.07 | 9.7 | 24.2 | 0.54 | 411 | 2.21 | 0.008 | 2.06 | 24.4 | 0.045 | 36.9 | <0.001 | <0.002 | 10.2 | <0.0002 | 0.01 | 1.725 | 4.48 | 0.173 | 0.73 | 15.75 | <0.005 | 0.066 | 3.85 | 0.093 | 0.188 | 0.462 | 92.3 | 0.547 | 2.65 | 93.8 | 2.1 | 25911276 | 0.439 | 35 | 25911276 | 53 | 25934942 | 0.439 | 35 | 25911276 | 63 | 25926338
TTEL5-0450 | 349778 | 6939157 | B | 10 | 15 | Med-brown | Silty-sand with few pebbles | 0.52 | 0.0008 | 0.136 | 2.49 | 28.1 | <10 | 232 | 0.6 | 0.497 | 0.14 | 0.412 | 20.4 | 10.75 | 40.6 | 2.25 | 25.9 | 3.76 | 9.18 | 0.042 | 0.081 | 0.016 | 0.036 | 0.07 | 9.93 | 16.4 | 0.49 | 314 | 2.02 | 0.009 | 1.68 | 26.1 | 0.036 | 25.5 | <0.001 | <0.002 | 11.45 | <0.0002 | 0.01 | 1.215 | 3.81 | 0.172 | 0.68 | 18.45 | <0.005 | 0.046 | 4.19 | 0.098 | 0.147 | 0.496 | 80 | 0.248 | 2.7 | 65.3 | 3.2 | 25911276 | 0.426 | 36 | 25911276 | 54 | 25934942 | 0.426 | 36 | 25911276 | 64 | 25926338
TTEL5-0500 | 349738 | 6939126 | AH | 5 | 10 | Dark brown-black | 25-30% organics | 0.37 | 0.008 | 2.32 | 2.72 | 39.3 | <10 | 242 | 1.05 | 0.738 | 0.51 | 1.7 | 38.6 | 7.68 | 43.6 | 3.09 | 75 | 2.8 | 6.95 | 0.062 | 0.011 | 0.169 | 0.041 | 0.07 | 21.9 | 9.2 | 0.36 | 150.5 | 2.34 | 0.013 | 0.807 | 32.2 | 0.088 | 43.2 | <0.001 | <0.002 | 9.09 | <0.0002 | 0.09 | 1.8 | 3.62 | 0.525 | 0.5 | 65.5 | <0.005 | 0.068 | 0.412 | 0.028 | 0.093 | 1.315 | 40.4 | 0.24 | 10.35 | 99.3 | 0.53 | 25911276 | 0.467 | 37 | 25911276 | 55 | 25934942 | 0.467 | 37 | 25911276 | 65 | 25926338
TTEL5-0550 | 349706 | 6939087 | AH | 5 | 10 | Dark brown-black | 25-30% organics | 0.35 | 0.0007 | 0.712 | 0.56 | 2.12 | <10 | 169 | 0.32 | 0.149 | 0.42 | 1.575 | 11.7 | 2.3 | 9.84 | 0.597 | 23 | 0.75 | 2.06 | 0.023 | <0.002 | 0.081 | 0.014 | 0.04 | 6.43 | 0.9 | 0.08 | 54.9 | 0.84 | 0.016 | 0.171 | 7.81 | 0.067 | 18.25 | <0.001 | <0.002 | 3.3 | <0.0002 | 0.05 | 0.263 | 0.282 | 0.248 | 0.24 | 52.3 | <0.005 | 0.017 | 0.018 | 0.01 | 0.032 | 0.419 | 13.9 | 0.049 | 2.86 | 27 | 0.03 | 25911276 | 0.444 | 38 | 25911276 | 56 | 25934942 | 0.444 | 38 | 25911276 | 71 | 25926338
TTEL5-0600 | 349668 | 6939054 | AH | 5 | -8 | Dark brown-black | 25-30% organics | 0.37 | 0.0013 | 0.832 | 0.71 | 8.86 | <10 | 96.1 | 0.25 | 0.232 | 0.07 | 0.578 | 11.4 | 2.37 | 14.1 | 1.025 | 19.9 | 1.04 | 2.96 | 0.024 | 0.003 | 0.096 | 0.015 | 0.04 | 5.57 | 1.7 | 0.07 | 45.4 | 1.04 | 0.011 | 0.345 | 7.88 | 0.045 | 19.55 | <0.001 | <0.002 | 3.81 | <0.0002 | 0.05 | 0.508 | 1.4 | 0.334 | 0.27 | 18.05 | <0.005 | 0.033 | 0.168 | 0.029 | 0.045 | 0.435 | 21.4 | 0.096 | 2.96 | 24.5 | 0.17 | 25911277 | 0.429 | 3 | 25911277 | 64 | 25934942 | 0.429 | 3 | 25911277 | 90 | 25926338
TTEL5-0650 | 349630 | 6939022 | B | 15 | 25 | Med-brown | Sand with minor silt and pebbles | 0.6 | 0.0032 | 0.192 | 2.54 | 41.3 | <10 | 149 | 0.72 | 0.681 | 0.14 | 0.25 | 22.2 | 11 | 45.4 | 2.94 | 36.6 | 3.47 | 7.4 | 0.044 | 0.068 | 0.023 | 0.033 | 0.08 | 9.55 | 18.1 | 0.58 | 258 | 1.97 | 0.006 | 1.185 | 26 | 0.025 | 36.2 | <0.001 | <0.002 | 14.95 | <0.0002 | 0.01 | 1.59 | 4.72 | 0.193 | 0.66 | 17.1 | <0.005 | 0.062 | 5.6 | 0.083 | 0.162 | 0.682 | 69.4 | 0.211 | 3.22 | 79.9 | 3.37 | 25911277 | 0.469 | 4 | 25911277 | 65 | 25934942 | 0.469 | 4 | 25911277 | 91 | 25926338
TTEL5-0700 | 349594 | 6938989 | B | 15 | 25 | Med-brown | Sandy with gravelly-pebbles | 0.56 | 0.0057 | 0.43 | 2.59 | 80.6 | <10 | 119 | 0.84 | 1.195 | 0.17 | 0.343 | 29.3 | 15.95 | 61.6 | 6.17 | 69.7 | 4.49 | 9.1 | 0.075 | 0.042 | 0.036 | 0.038 | 0.18 | 13.05 | 23.4 | 0.96 | 672 | 3.77 | 0.008 | 1.755 | 37.3 | 0.056 | 61.8 | <0.001 | <0.002 | 30.2 | <0.0002 | 0.01 | 2.77 | 6.18 | 0.26 | 0.77 | 17.1 | <0.005 | 0.095 | 6.43 | 0.109 | 0.298 | 0.809 | 76.9 | 0.236 | 5.58 | 159 | 1.98 | 25911277 | 0.47 | 5 | 25911277 | 66 | 25934942 | 0.47 | 5 | 25911277 | 92 | 25926338
TTEL5-0750 | 349555 | 6938952 | B | 25 | 35 | Med-brown | Silty-sand, few pebbles, below ash | 0.43 | 0.0011 | 0.149 | 2.39 | 46.9 | <10 | 168.5 | 0.47 | 0.724 | 0.13 | 0.346 | 21.1 | 10 | 41.4 | 2.74 | 28.3 | 3.95 | 9.59 | 0.051 | 0.021 | 0.017 | 0.031 | 0.09 | 8.65 | 19.5 | 0.53 | 431 | 2.65 | 0.004 | 1.595 | 22.1 | 0.044 | 30.9 | <0.001 | <0.002 | 15.7 | <0.0002 | 0.01 | 1.54 | 3.87 | 0.2 | 0.79 | 17.25 | <0.005 | 0.068 | 3.69 | 0.078 | 0.177 | 0.527 | 82.2 | 0.251 | 2.48 | 110.5 | 1.01 | 25911277 | 0.45 | 6 | 25911277 | 67 | 25934942 | 0.45 | 6 | 25911277 | 93 | 25926338
TTL1-0000 | 345652 | 6940300 | AH | 40 | 40 | Black-brown | 25% organics, med-dark brown B below. | 0.53 | 0.008 | 0.635 | 0.98 | 193.5 | <10 | 476 | 0.71 | 0.184 | 1.2 | 0.485 | 25 | 9.65 | 17.65 | 4.42 | 11.55 | 2.38 | 3.32 | 0.029 | 0.056 | 0.072 | 0.026 | 0.08 | 11.5 | 5.7 | 0.26 | 4560 | 2.36 | 0.02 | 0.658 | 10.9 | 0.089 | 23.6 | <0.001 | <0.002 | 11.35 | 0.0003 | 0.1 | 5.72 | 2.62 | 0.249 | 0.31 | 86 | <0.005 | 0.026 | 4.71 | 0.016 | 0.211 | 6.08 | 35.7 | 0.154 | 7.47 | 92.4 | 1.94 | 25812905 | 0.494 | 14 | 25812905 | 32 | 25838225 | 0.494 | 14 | 25812905 | 32 | 25828586
TTL1-0050 | 345699 | 6940299 | B/AH (C?) | 35 | 40 | Med-dark brown-grey | Clay-silt B (C?) with 10% black-brown AH | 0.46 | 0.0248 | 5.17 | 1.69 | 241 | <10 | 786 | 2.92 | 0.392 | 0.88 | 3.57 | 59 | 5.27 | 15.35 | 12.95 | 20 | 2.72 | 3.45 | 0.13 | 0.039 | 0.201 | 0.045 | 0.18 | 59.8 | 5.5 | 0.2 | 706 | 2.32 | 0.024 | 0.931 | 11.95 | 0.074 | 94.2 | <0.001 | <0.002 | 21.4 | 0.0004 | 0.07 | 7.6 | 6.23 | 0.415 | 0.37 | 70.9 | <0.005 | 0.085 | 15.9 | 0.003 | 0.258 | 36.2 | 23.5 | 0.109 | 81.4 | 577 | 1.7 | 25812905 | 0.459 | 15 | 25812905 | 33 | 25838225 | 0.459 | 15 | 25812905 | 33 | 25828586
TTL1-0100 | 345751 | 6940301 | B | 30 | 30 | Med-brown | Clay-silt with pebbly-sandy (20%) | 0.58 | 0.0327 | 2.67 | 1.27 | 297 | <10 | 374 | 2.07 | 0.655 | 0.82 | 1.385 | 30.7 | 5.57 | 18.05 | 12.75 | 14.65 | 3.16 | 3.34 | 0.058 | 0.053 | 0.105 | 0.043 | 0.14 | 27.1 | 8.2 | 0.28 | 662 | 3.67 | 0.017 | 0.937 | 9.16 | 0.05 | 133 | <0.001 | <0.002 | 17.15 | 0.0004 | 0.05 | 9.55 | 5.13 | 0.347 | 0.42 | 104.5 | <0.005 | 0.205 | 15.85 | 0.009 | 0.185 | 23 | 29 | 0.152 | 26.6 | 488 | 1.99 | 25812905 | 0.455 | 16 | 25812905 | 34 | 25838225 | 0.455 | 16 | 25812905 | 34 | 25828586
TTL1-0150 | 345801 | 6940300 | B | 20 | 20 | Med-brown | Silty with minor dark-brown AH | 0.36 | 0.0045 | 0.822 | 1.84 | 86.4 | <10 | 131 | 0.55 | 0.247 | 0.11 | 0.451 | 19.8 | 5.41 | 24.1 | 6.59 | 10.6 | 3.01 | 8.85 | 0.029 | 0.01 | 0.036 | 0.034 | 0.07 | 10.2 | 10.5 | 0.24 | 550 | 1.4 | 0.01 | 1.705 | 9.27 | 0.035 | 87.2 | <0.001 | <0.002 | 13.9 | <0.0002 | 0.01 | 4.17 | 2.57 | 0.18 | 0.9 | 11.7 | <0.005 | 0.045 | 3.35 | 0.028 | 0.228 | 1.29 | 67.7 | 0.149 | 3.09 | 151.5 | 0.5 | 25812905 | 0.48 | 17 | 25812905 | 35 | 25838225 | 0.48 | 17 | 25812905 | 35 | 25828586
TTL1-0200 | 345849 | 6940301 | B | 15 | 20 | Med-brown | Silty to minor sandy | 0.46 | 0.0126 | 0.89 | 1.59 | 113.5 | <10 | 109.5 | 0.47 | 0.246 | 0.11 | 0.764 | 30.8 | 5.34 | 16.95 | 5.08 | 8.59 | 2.99 | 6.9 | 0.036 | 0.005 | 0.035 | 0.028 | 0.07 | 16.25 | 8.7 | 0.18 | 584 | 1.49 | 0.01 | 0.942 | 7.36 | 0.048 | 56.1 | <0.001 | <0.002 | 14.85 | <0.0002 | 0.02 | 3.71 | 1.605 | 0.144 | 0.77 | 12.3 | <0.005 | 0.031 | 1.675 | 0.012 | 0.251 | 1.34 | 55 | 0.151 | 3.67 | 154 | 0.17 | 25812905 | 0.488 | 18 | 25812905 | 36 | 25838225 | 0.488 | 18 | 25812905 | 36 | 25828586
TTL1-0250 | 345899 | 6940302 | B | 15 | 20 | Med-brown | Silty to minor sandy | 0.53 | 0.0167 | 1.07 | 2.36 | 30 | <10 | 237 | 0.85 | 0.226 | 0.15 | 0.577 | 26.1 | 7.66 | 29.5 | 10.3 | 13.05 | 3.18 | 8.21 | 0.035 | 0.024 | 0.036 | 0.035 | 0.07 | 15.2 | 11.7 | 0.31 | 935 | 1.44 | 0.015 | 1.28 | 13 | 0.032 | 55.5 | <0.001 | 0.004 | 18 | <0.0002 | 0.01 | 1.285 | 3.11 | 0.186 | 0.79 | 15.15 | <0.005 | 0.023 | 9.26 | 0.024 | 0.319 | 2.05 | 65.4 | 0.124 | 4.15 | 286 | 1.28 | 25812905 | 0.465 | 19 | 25812905 | 37 | 25838225 | 0.465 | 19 | 25812905 | 37 | 25828586
TTL1-0300 | 345951 | 6940301 | B | 20 | 20 | Med-brown | Silty-sand | 0.72 | 0.0017 | 1.525 | 1.74 | 100.5 | <10 | 91.4 | 0.71 | 0.333 | 0.07 | 0.36 | 39.9 | 8.43 | 16.3 | 7.53 | 8.72 | 3.3 | 6.93 | 0.044 | 0.013 | 0.05 | 0.037 | 0.07 | 21 | 7.5 | 0.14 | 1400 | 1.41 | 0.007 | 1.445 | 6.13 | 0.046 | 98.4 | 0.001 | <0.002 | 15.95 | <0.0002 | 0.01 | 3.42 | 3 | 0.281 | 0.87 | 8.37 | <0.005 | 0.025 | 12 | 0.017 | 0.37 | 1.905 | 49.2 | 0.131 | 5.8 | 114.5 | 0.76 | 25812905 | 0.463 | 20 | 25812905 | 38 | 25838225 | 0.463 | 20 | 25812905 | 43 | 25828586
TTL1-0350 | 345999 | 6940299 | B | 20 | 20 | Med-brown | Silty-sand | 0.48 | 0.0127 | 0.571 | 2.06 | 48.8 | <10 | 189.5 | 0.51 | 0.231 | 0.15 | 0.811 | 23.8 | 10.4 | 33.3 | 6.47 | 10.9 | 4.14 | 8.74 | 0.035 | 0.017 | 0.026 | 0.029 | 0.07 | 12.3 | 14.2 | 0.36 | 1010 | 1.64 | 0.011 | 1.765 | 13.15 | 0.059 | 43.5 | <0.001 | <0.002 | 18.7 | <0.0002 | 0.01 | 2.32 | 3.17 | 0.204 | 0.76 | 16.55 | <0.005 | 0.038 | 5.27 | 0.037 | 0.289 | 0.849 | 85.7 | 0.184 | 3.31 | 134.5 | 1.09 | 25812905 | 0.484 | 21 | 25812905 | 39 | 25838225 | 0.484 | 21 | 25812905 | 44 | 25828586
TTL1-0400 | 346050 | 6940300 | B | 10 | 15 | Med-brown | Silty-sand | 0.42 | 0.0008 | 0.438 | 2.05 | 13.85 | <10 | 207 | 0.38 | 0.233 | 0.13 | 0.703 | 21.5 | 8.47 | 30.2 | 5.29 | 11.05 | 3.72 | 10.2 | 0.033 | 0.026 | 0.032 | 0.028 | 0.05 | 10.2 | 15.3 | 0.29 | 754 | 1.47 | 0.014 | 2.19 | 13.65 | 0.035 | 19.05 | 0.002 | <0.002 | 12.5 | <0.0002 | 0.01 | 1.175 | 3.33 | 0.12 | 1.1 | 12.4 | <0.005 | 0.036 | 3.83 | 0.068 | 0.257 | 0.625 | 92.5 | 0.156 | 2.57 | 185.5 | 1.4 | 25812905 | 0.486 | 22 | 25812905 | 40 | 25838225 | 0.486 | 22 | 25812905 | 45 | 25828586
TTL1-0450 | 346099 | 6940300 | B | 10 | 15 | Med-brown | Silty-sand | 0.48 | 0.0005 | 1.01 | 2 | 19.25 | <10 | 187 | 0.41 | 0.226 | 0.12 | 0.65 | 24.2 | 8.65 | 27.2 | 3.34 | 12.2 | 3.28 | 9.25 | 0.034 | 0.018 | 0.036 | 0.026 | 0.05 | 12.35 | 11 | 0.25 | 913 | 1.48 | 0.011 | 1.625 | 10.15 | 0.037 | 24 | <0.001 | <0.002 | 12.45 | <0.0002 | 0.01 | 1.02 | 3.02 | 0.12 | 0.96 | 10.9 | <0.005 | 0.03 | 3.97 | 0.05 | 0.231 | 0.667 | 83.6 | 0.15 | 2.47 | 111 | 1.11 | 25812905 | 0.494 | 23 | 25812905 | 41 | 25838225 | 0.494 | 23 | 25812905 | 46 | 25828586
TTL1-0500 | 346150 | 6940299 | B | 10 | 15 | Med-brown | Silty-sand | 0.57 | 0.0018 | 0.392 | 1.98 | 48.5 | <10 | 166.5 | 0.67 | 0.21 | 0.14 | 0.447 | 29.5 | 9.28 | 29.7 | 5.94 | 12.65 | 3.17 | 7.99 | 0.035 | 0.032 | 0.033 | 0.029 | 0.08 | 13.55 | 13.2 | 0.35 | 1275 | 1.36 | 0.011 | 1.66 | 13.2 | 0.038 | 26.4 | <0.001 | <0.002 | 25.1 | <0.0002 | 0.01 | 1.425 | 3.63 | 0.166 | 0.84 | 13.45 | <0.005 | 0.027 | 9.59 | 0.048 | 0.256 | 1.72 | 68.9 | 0.173 | 4.45 | 85.3 | 1.68 | 25812905 | 0.455 | 24 | 25812905 | 42 | 25838225 | 0.455 | 24 | 25812905 | 47 | 25828586
TTL1-0550 | 346201 | 6940300 | B | 5 | 25 | Med-brown | Silty-sand | 0.58 | 0.0008 | 0.487 | 2.12 | 29.4 | <10 | 298 | 0.49 | 0.272 | 0.24 | 0.993 | 23.3 | 10.6 | 31.3 | 3.03 | 14.2 | 3.38 | 8.63 | 0.035 | 0.024 | 0.031 | 0.032 | 0.09 | 11.4 | 15.5 | 0.4 | 1590 | 1.31 | 0.016 | 1.65 | 19.75 | 0.029 | 26.5 | 0.002 | <0.002 | 18.85 | <0.0002 | 0.01 | 2.12 | 3.71 | 0.118 | 0.93 | 21.8 | <0.005 | 0.031 | 5.06 | 0.059 | 0.209 | 0.775 | 77.1 | 0.161 | 3.67 | 127.5 | 1.41 | 25812905 | 0.448 | 25 | 25812905 | 43 | 25838225 | 0.448 | 25 | 25812905 | 48 | 25828586
TTL1-0600 | 346250 | 6940300 | B | 5 | 25 | Med-brown | Silty-sand | 0.53 | 0.0009 | 0.273 | 1.98 | 65.8 | <10 | 277 | 0.74 | 0.223 | 0.16 | 0.42 | 37.8 | 6.75 | 22.6 | 2.96 | 12.05 | 2.88 | 6.97 | 0.042 | 0.027 | 0.02 | 0.029 | 0.07 | 19.45 | 9.2 | 0.28 | 959 | 1.17 | 0.015 | 1.245 | 13.75 | 0.03 | 25 | 0.001 | <0.002 | 14.7 | <0.0002 | 0.01 | 1.865 | 3.14 | 0.144 | 0.77 | 17.05 | <0.005 | 0.024 | 13.05 | 0.02 | 0.255 | 1.865 | 57.9 | 0.17 | 5.21 | 83.7 | 1.73 | 25812905 | 0.468 | 26 | 25812905 | 44 | 25838225 | 0.468 | 26 | 25812905 | 49 | 25828586
TTL1-0650 | 346303 | 6940304 | B | 5 | 25 | Med-brown | Silty-sand | 0.67 | 0.0002 | 0.754 | 1.58 | 30.7 | <10 | 233 | 0.4 | 0.203 | 0.16 | 0.355 | 30.8 | 6.03 | 19.75 | 2.44 | 10.15 | 2.79 | 7.63 | 0.035 | 0.008 | 0.036 | 0.021 | 0.05 | 15.8 | 9.2 | 0.23 | 752 | 1.34 | 0.014 | 1.27 | 9.78 | 0.038 | 18.45 | <0.001 | <0.002 | 12.8 | <0.0002 | 0.01 | 1.57 | 2.15 | 0.119 | 0.82 | 16.3 | <0.005 | 0.027 | 4.05 | 0.025 | 0.244 | 0.991 | 65.8 | 0.177 | 3.08 | 74.7 | 0.34 | 25812905 | 0.458 | 27 | 25812905 | 45 | 25838225 | 0.458 | 27 | 25812905 | 50 | 25828586
TTL1-0700 | 346352 | 6940300 | B | 5 | 25 | Med-brown | Silty-sand | 0.53 | 0.0005 | 2.84 | 1.82 | 42.6 | <10 | 237 | 0.47 | 0.245 | 0.31 | 0.365 | 28.7 | 10.2 | 24.7 | 2.47 | 10.75 | 3.19 | 7.9 | 0.035 | 0.021 | 0.036 | 0.027 | 0.06 | 14.8 | 10.4 | 0.26 | 1945 | 1.44 | 0.015 | 1.54 | 14.15 | 0.024 | 22.5 | 0.002 | <0.002 | 15.5 | <0.0002 | 0.01 | 1.42 | 3.04 | 0.143 | 0.87 | 24.8 | <0.005 | 0.03 | 7.31 | 0.035 | 0.238 | 0.846 | 73.3 | 0.146 | 3.45 | 97.4 | 1.33 | 25812905 | 0.473 | 28 | 25812905 | 46 | 25838225 | 0.473 | 28 | 25812905 | 51 | 25828586
TTL1-0750 | 346400 | 6940298 | B | 5 | 25 | Med-brown | Light-med brown | 0.5 | 0.0027 | 2.5 | 1.56 | 146 | <10 | 192.5 | 0.79 | 0.1865 | 0.32 | 0.399 | 31.4 | 6.22 | 26.5 | 5.42 | 10.65 | 2.41 | 5.47 | 0.044 | 0.013 | 0.039 | 0.022 | 0.09 | 21.6 | 12.7 | 0.43 | 758 | 1.04 | 0.014 | 1.425 | 13 | 0.023 | 26.7 | <0.001 | <0.002 | 16.15 | <0.0002 | 0.01 | 2.73 | 2.91 | 0.116 | 0.58 | 29.7 | <0.005 | 0.019 | 8.54 | 0.034 | 0.187 | 2.1 | 50.9 | 0.145 | 8.25 | 72 | 0.78 | 25812905 | 0.489 | 29 | 25812905 | 47 | 25838225 | 0.489 | 29 | 25812905 | 52 | 25828586
TTL1-0800 | 346451 | 6940299 | B | 5 | 10 | Med-dark brown | Clay-silt | 0.49 | 0.0016 | 1.435 | 2.44 | 98 | <10 | 707 | 3.22 | 0.258 | 1.05 | 1.05 | 119 | 9.21 | 34 | 9.71 | 33.3 | 3.23 | 6.8 | 0.352 | 0.026 | 0.099 | 0.038 | 0.21 | 174.5 | 13.4 | 0.3 | 1900 | 1.5 | 0.027 | 1.54 | 20.3 | 0.073 | 30.5 | <0.001 | <0.002 | 25.4 | 0.0007 | 0.02 | 3.28 | 7.05 | 0.341 | 0.7 | 80.2 | <0.005 | 0.029 | 15.35 | 0.013 | 0.211 | 35.8 | 45.3 | 0.204 | 131.5 | 90.4 | 1 | 25812905 | 0.455 | 30 | 25812905 | 48 | 25838225 | 0.455 | 30 | 25812905 | 53 | 25828586
TTL1-0850 | 346501 | 6940298 | B | 5 | 10 | Med-brown | Sandy-silt, few pebbles | 0.53 | <0.0002 | 0.135 | 1.24 | 12.25 | <10 | 135 | 0.54 | 0.0932 | 0.11 | 0.431 | 34.6 | 4.57 | 15.8 | 4.15 | 6.64 | 3.11 | 4.42 | 0.043 | 0.003 | 0.015 | 0.03 | 0.11 | 18.15 | 8.6 | 0.18 | 295 | 1.56 | 0.01 | 0.611 | 7.2 | 0.046 | 15.05 | <0.001 | <0.002 | 13.4 | <0.0002 | 0.01 | 1.57 | 1.505 | 0.08 | 0.52 | 11.95 | <0.005 | 0.018 | 1.615 | 0.013 | 0.099 | 1.095 | 40.6 | 0.413 | 2.59 | 79.9 | 0.17 | 25812905 | 0.459 | 31 | 25812905 | 49 | 25838225 | 0.459 | 31 | 25812905 | 54 | 25828586
TTL1-0900 | 346549 | 6940301 | B | 5 | 20 | Med-brown | Sandy-silt, few pebbles | 0.55 | <0.0002 | 0.245 | 1.68 | 10.6 | <10 | 179.5 | 0.34 | 0.1855 | 0.14 | 0.754 | 18.8 | 4.67 | 22.2 | 2.17 | 9.22 | 2.76 | 7.35 | 0.029 | 0.011 | 0.018 | 0.023 | 0.06 | 9.1 | 10.8 | 0.28 | 271 | 1.06 | 0.011 | 1.225 | 10.3 | 0.028 | 15.8 | <0.001 | <0.002 | 8.86 | <0.0002 | 0.01 | 0.889 | 2.33 | 0.083 | 0.7 | 14.5 | <0.005 | 0.025 | 1.825 | 0.046 | 0.1 | 0.5 | 67.8 | 0.201 | 1.995 | 64 | 0.57 | 25812905 | 0.471 | 32 | 25812905 | 50 | 25838225 | 0.471 | 32 | 25812905 | 55 | 25828586
TTL1-0950 | 346600 | 6940300 | B | 5 | 20 | Med-brown | Sandy-silt, few pebbles | 0.57 | <0.0002 | 0.218 | 1.88 | 9.58 | <10 | 195.5 | 0.95 | 0.145 | 0.17 | 0.791 | 32.7 | 7.49 | 25.4 | 4.61 | 10.05 | 2.85 | 7.12 | 0.047 | 0.013 | 0.021 | 0.03 | 0.07 | 18.75 | 16.3 | 0.39 | 457 | 0.96 | 0.013 | 1.06 | 13.55 | 0.056 | 17.85 | 0.001 | <0.002 | 13.3 | <0.0002 | 0.01 | 0.626 | 2.77 | 0.067 | 0.66 | 15.85 | <0.005 | 0.02 | 2.91 | 0.031 | 0.095 | 0.909 | 55.8 | 0.192 | 4.91 | 70.1 | 0.62 | 25812905 | 0.477 | 33 | 25812905 | 51 | 25838225 | 0.477 | 33 | 25812905 | 56 | 25828586
TTL2-0000 | 345653 | 6940246 | B | 10 | 20 | L.brown/orange | truly a C-horizon; brush+/-mature spruce trees | 0.45 | 0.0016 | 0.414 | 3.04 | 39.6 | <10 | 130 | 0.61 | 0.224 | 0.14 | 0.236 | 21.9 | 7.27 | 40.8 | 2.26 | 14.85 | 3.93 | 8.21 | 0.041 | 0.078 | 0.036 | 0.029 | 0.06 | 10.7 | 16.4 | 0.34 | 363 | 2.08 | 0.013 | 1.965 | 16 | 0.049 | 16 | 0.001 | <0.002 | 12.7 | <0.0002 | 0.01 | 1.64 | 4.07 | 0.331 | 0.72 | 14.3 | 0.014 | 0.039 | 4.57 | 0.064 | 0.163 | 0.806 | 77 | 0.19 | 3.46 | 68.6 | 4.14 | 25812905 | 0.472 | 34 | 25812905 | 52 | 25838225 | 0.472 | 34 | 25812905 | 57 | 25828586
TTL2-0050 | 345702 | 6940249 | Ah | 20 | 30 | black | moss/brush/spruce on olive C/Ae(?) | 0.32 | 0.002 | 3.81 | 0.64 | 20.6 | <10 | 388 | 0.68 | 0.1025 | 0.54 | 5.48 | 10.15 | 1.6 | 6.77 | 2.32 | 16.15 | 1.05 | 1.41 | 0.023 | 0.006 | 0.13 | 0.017 | 0.05 | 5.39 | 0.7 | 0.06 | 95.3 | 1.02 | 0.021 | 0.302 | 8.41 | 0.114 | 216 | <0.001 | <0.002 | 4.96 | <0.0002 | 0.13 | 1.38 | 0.745 | 0.289 | 0.16 | 48.1 | <0.005 | 0.029 | 0.218 | 0.007 | 0.064 | 8.07 | 8.5 | 0.059 | 11.05 | 132.5 | 0.19 | 25812905 | 0.487 | 35 | 25812905 | 53 | 25838225 | 0.487 | 35 | 25812905 | 58 | 25828586
TTL2-0100 | 345750 | 6940253 | B | 5 | 20 | L.brown/orange | truly a C-horizon; silt-sand-rock; spruce treed | 0.42 | 0.0016 | 0.929 | 1.24 | 95.3 | <10 | 202 | 0.64 | 0.33 | 0.1 | 0.787 | 39.1 | 3.79 | 15.1 | 4.96 | 9.99 | 2.72 | 6.75 | 0.048 | 0.006 | 0.04 | 0.019 | 0.07 | 23.7 | 5.8 | 0.14 | 435 | 1.98 | 0.012 | 1.24 | 7.28 | 0.039 | 30.5 | <0.001 | <0.002 | 12.95 | <0.0002 | 0.02 | 2.21 | 1.995 | 0.124 | 0.69 | 13.65 | <0.005 | 0.057 | 3.47 | 0.03 | 0.178 | 2.47 | 58.4 | 0.157 | 6.79 | 123.5 | 0.36 | 25812905 | 0.444 | 37 | 25812905 | 55 | 25838225 | 0.444 | 37 | 25812905 | 61 | 25828586
TTL2-0150 | 345800 | 6940250 | B | 10 | 30 | L.brown/orange | truly a C-horizon; under weak moss with LF, Ae then orangish B/C | 0.68 | 0.0135 | 1.77 | 1.5 | 170 | <10 | 151 | 0.78 | 0.332 | 0.12 | 3.4 | 39.5 | 8.67 | 23.1 | 4.47 | 10.2 | 3.15 | 5.49 | 0.045 | 0.005 | 0.051 | 0.051 | 0.09 | 19.95 | 7.1 | 0.22 | 2990 | 1.75 | 0.01 | 0.884 | 9.24 | 0.039 | 496 | 0.002 | <0.002 | 16.25 | <0.0002 | 0.03 | 27.3 | 2.08 | 0.268 | 0.59 | 19.65 | <0.005 | 0.13 | 7.71 | 0.019 | 0.319 | 3.1 | 47.4 | 0.143 | 5.75 | 446 | 0.34 | 25812905 | 0.47 | 38 | 25812905 | 56 | 25838225 | 0.47 | 38 | 25812905 | 62 | 25828586
TTL2-0200 | 345852 | 6940251 | B | 5 | 30 | L.brown/orange | truly a C-horizon; under weak moss with LF, Ae then orangish B/C | 0.4 | 0.0023 | 4.73 | 2.53 | 62.2 | <10 | 128.5 | 0.53 | 0.234 | 0.13 | 0.887 | 23.7 | 9.76 | 37.7 | 3.5 | 15.7 | 3.98 | 7.98 | 0.039 | 0.08 | 0.061 | 0.041 | 0.07 | 10.85 | 17.5 | 0.41 | 448 | 1.95 | 0.003 | 1.58 | 19.7 | 0.038 | 126.5 | 0.001 | <0.002 | 13.75 | <0.0002 | 0.02 | 2.9 | 4.12 | 0.271 | 0.78 | 13.55 | 0.008 | 0.055 | 6.52 | 0.073 | 0.185 | 0.994 | 86.9 | 0.301 | 4 | 189.5 | 4.28 | 25812906 | 0.447 | 2 | 25812906 | 47 | 25831787 | 0.447 | 2 | 25812906 | 23 | 25828582
TTL2-0250 | 345900 | 6940252 | B | 5 | 25 | L.brown/orange | truly a C-horizon; under weak moss with LF, Ae then orangish B/C | 0.52 | 0.0007 | 2.26 | 2.49 | 28.8 | <10 | 224 | 0.55 | 0.232 | 0.14 | 1.285 | 22.7 | 9.55 | 33.1 | 6.38 | 16.25 | 3.52 | 8.15 | 0.037 | 0.063 | 0.049 | 0.035 | 0.05 | 10.75 | 13.6 | 0.36 | 517 | 1.37 | 0.003 | 1.395 | 20.2 | 0.026 | 79.5 | <0.001 | <0.002 | 12.8 | <0.0002 | 0.02 | 1.34 | 3.69 | 0.22 | 0.85 | 14.1 | <0.005 | 0.04 | 6.53 | 0.05 | 0.249 | 0.859 | 85 | 0.157 | 3.1 | 247 | 2.98 | 25812906 | 0.493 | 3 | 25812906 | 48 | 25831787 | 0.493 | 3 | 25812906 | 24 | 25828582
TTL2-0300 | 345950 | 6940251 | B | 5 | 25 | L.brown/orange | truly a C-horizon; under weak moss with LF, Ae then orangish B/C | 0.58 | 0.0033 | 0.697 | 1.5 | 146 | <10 | 112 | 0.87 | 0.212 | 0.11 | 1.035 | 39.5 | 8.66 | 22 | 5.52 | 9.42 | 3.03 | 4.35 | 0.043 | 0.035 | 0.025 | 0.039 | 0.1 | 20.9 | 10.7 | 0.24 | 1520 | 1.32 | 0.003 | 1.225 | 10.8 | 0.048 | 127 | <0.001 | <0.002 | 20.4 | <0.0002 | 0.06 | 5.47 | 2.96 | 0.203 | 0.57 | 22.1 | <0.005 | 0.029 | 15.55 | 0.03 | 0.414 | 2.79 | 45.4 | 0.149 | 5.64 | 206 | 2.18 | 25812906 | 0.497 | 4 | 25812906 | 49 | 25831787 | 0.497 | 4 | 25812906 | 25 | 25828582
TTL2-0350 | 346001 | 6940249 | B | 5 | 25 | L.brown/orange | truly a C-horizon; under weak moss with LF, Ae then orangish B/C | 0.45 | 0.0008 | 8.04 | 1.69 | 125 | <10 | 368 | 0.76 | 0.1875 | 0.31 | 5.83 | 40.9 | 7.98 | 18.55 | 4 | 10.2 | 3.02 | 5.65 | 0.043 | 0.021 | 0.067 | 0.031 | 0.09 | 21.6 | 10.8 | 0.18 | 2520 | 2.67 | <0.001 | 0.825 | 9.38 | 0.05 | 382 | <0.001 | <0.002 | 28.1 | <0.0002 | 0.04 | 21.1 | 2 | 0.203 | 0.66 | 32.6 | <0.005 | 0.034 | 8.8 | 0.008 | 0.448 | 1.39 | 52.1 | 0.166 | 4.37 | 673 | 0.83 | 25812906 | 0.474 | 5 | 25812906 | 50 | 25831787 | 0.474 | 5 | 25812906 | 26 | 25828582
TTL2-0400 | 346050 | 6940249 | B | 3 | 15 | L.brown/orange | truly a C-horizon; under weak moss with LF, Ae then orangish B/C | 0.52 | 0.0037 | 0.818 | 1.86 | 31.7 | <10 | 322 | 0.47 | 0.205 | 0.19 | 2.61 | 30.9 | 8.16 | 24.9 | 2.84 | 10.8 | 3.29 | 7.49 | 0.036 | 0.025 | 0.028 | 0.029 | 0.07 | 16.55 | 12.1 | 0.31 | 944 | 1.12 | 0.002 | 1.32 | 14.35 | 0.032 | 44.9 | 0.002 | <0.002 | 13.05 | <0.0002 | 0.02 | 1.745 | 3.1 | 0.118 | 0.89 | 18.75 | <0.005 | 0.036 | 7.57 | 0.04 | 0.248 | 1.045 | 77.1 | 0.143 | 4.22 | 258 | 1.1 | 25812906 | 0.488 | 6 | 25812906 | 51 | 25831787 | 0.488 | 6 | 25812906 | 27 | 25828582
TTL2-0450 | 346101 | 6940254 | B | 3 | 30 | L.brown/orange | truly a C-horizon; under weak moss with LF, Ae then orangish B/C; blue/white flagged sfor previous sample | 0.48 | 0.0046 | 0.877 | 2.37 | 22.6 | <10 | 371 | 0.65 | 0.206 | 0.24 | 0.816 | 27.6 | 10.05 | 31.1 | 4.18 | 12.55 | 3.48 | 7.64 | 0.035 | 0.036 | 0.028 | 0.036 | 0.06 | 15.15 | 13.1 | 0.37 | 748 | 1.24 | 0.002 | 1.185 | 17.85 | 0.029 | 36.9 | 0.001 | <0.002 | 13.7 | <0.0002 | 0.02 | 1.095 | 3.54 | 0.146 | 0.84 | 22.1 | <0.005 | 0.035 | 7.95 | 0.037 | 0.239 | 1.355 | 77.5 | 0.153 | 4.8 | 199.5 | 2.06 | 25812906 | 0.457 | 7 | 25812906 | 52 | 25831787 | 0.457 | 7 | 25812906 | 28 | 25828582
TTL2-0500 | 346150 | 6940252 | B | 3 | 20 | L.brown/orange | truly a C-horizon; under weak moss with LF, Ae then orangish B/C; blue/white flagged sfor previous sample | 0.56 | 0.0004 | 1.17 | 1.99 | 16.65 | <10 | 290 | 0.44 | 0.216 | 0.19 | 1.26 | 24.3 | 11.2 | 27.6 | 2.19 | 13.45 | 3 | 6.97 | 0.028 | 0.008 | 0.05 | 0.024 | 0.08 | 12.15 | 11.2 | 0.33 | 1775 | 1.18 | 0.003 | 0.926 | 15.75 | 0.031 | 26.1 | <0.001 | <0.002 | 12.55 | <0.0002 | 0.02 | 1.015 | 2.61 | 0.178 | 0.77 | 17.7 | <0.005 | 0.032 | 1.82 | 0.045 | 0.192 | 0.677 | 75.2 | 0.167 | 3.18 | 107 | 0.33 | 25812906 | 0.451 | 8 | 25812906 | 53 | 25831787 | 0.451 | 8 | 25812906 | 29 | 25828582
TTL2-0550 | 346203 | 6940252 | B | 10 | 20 | M.brown | mature spruce forest with moss ground cover; on margins of deciduous tree line | 0.49 | 0.0008 | 1.415 | 1.63 | 63.5 | <10 | 268 | 0.54 | 0.204 | 0.25 | 1.78 | 25.4 | 9.26 | 19.85 | 3.26 | 9.72 | 2.96 | 7.02 | 0.031 | 0.011 | 0.052 | 0.027 | 0.08 | 11.4 | 9.9 | 0.23 | 1920 | 1.28 | 0.004 | 1.34 | 10.8 | 0.036 | 44.2 | <0.001 | <0.002 | 16.05 | <0.0002 | 0.02 | 1.37 | 2.29 | 0.16 | 0.86 | 20.9 | <0.005 | 0.035 | 4.73 | 0.034 | 0.232 | 0.81 | 69.2 | 0.162 | 2.91 | 202 | 0.65 | 25812906 | 0.468 | 9 | 25812906 | 54 | 25831787 | 0.468 | 9 | 25812906 | 30 | 25828582
TTL2-0600 | 346250 | 6940251 | B | 5 | 15 | L.brown/orange | truly a C-horizon; tightly packed deciduous trees, leaf litter ground cover | 0.59 | 0.0004 | 1.13 | 1.56 | 44.9 | <10 | 209 | 0.51 | 0.1955 | 0.14 | 0.765 | 28.8 | 4.96 | 17.9 | 1.86 | 8.06 | 2.62 | 6.27 | 0.029 | 0.012 | 0.026 | 0.022 | 0.07 | 15.45 | 8.8 | 0.21 | 553 | 1.46 | 0.002 | 0.959 | 8.58 | 0.035 | 25.4 | <0.001 | <0.002 | 10.5 | <0.0002 | 0.02 | 1.71 | 2.02 | 0.089 | 0.75 | 16.2 | <0.005 | 0.027 | 5.63 | 0.02 | 0.218 | 0.978 | 61.1 | 0.158 | 3.28 | 145 | 0.46 | 25812906 | 0.443 | 10 | 25812906 | 55 | 25831787 | 0.443 | 10 | 25812906 | 31 | 25828582
TTL2-0650 | 346303 | 6940253 | B | 5 | 15 | L.brown/orange | truly a C-horizon; tightly packed deciduous trees, leaf litter ground cover | 0.45 | 0.0005 | 0.844 | 1.67 | 79 | <10 | 245 | 0.71 | 0.162 | 0.14 | 0.548 | 36.9 | 6.43 | 17.55 | 2.31 | 9.46 | 2.77 | 5.37 | 0.039 | 0.03 | 0.027 | 0.028 | 0.06 | 20 | 10.5 | 0.22 | 921 | 2.34 | 0.002 | 0.889 | 11 | 0.027 | 26.2 | 0.002 | <0.002 | 12.1 | <0.0002 | 0.02 | 3.37 | 2.71 | 0.152 | 0.65 | 21.3 | <0.005 | 0.025 | 13.35 | 0.013 | 0.243 | 2.03 | 51.3 | 0.151 | 6.28 | 95.6 | 1.49 | 25812906 | 0.456 | 11 | 25812906 | 56 | 25831787 | 0.456 | 11 | 25812906 | 32 | 25828582
TTL2-0700 | 346350 | 6940249 | B | 5 | 15 | L.brown/orange | truly a C-horizon; tightly packed deciduous trees, leaf litter ground cover | 0.42 | 0.0013 | 0.522 | 1.63 | 85.3 | <10 | 243 | 0.82 | 0.1545 | 0.22 | 0.506 | 37.3 | 5.1 | 15.5 | 2.84 | 9.15 | 2.6 | 5.06 | 0.033 | 0.035 | 0.038 | 0.03 | 0.06 | 20 | 8.6 | 0.23 | 703 | 1.2 | 0.002 | 1.17 | 9.88 | 0.028 | 27.1 | <0.001 | <0.002 | 10.9 | <0.0002 | 0.02 | 2.34 | 2.47 | 0.139 | 0.69 | 23.5 | 0.006 | 0.024 | 13.25 | 0.013 | 0.302 | 2.08 | 43.8 | 0.146 | 5.92 | 82.2 | 1.77 | 25812906 | 0.454 | 12 | 25812906 | 57 | 25831787 | 0.454 | 12 | 25812906 | 33 | 25828582
TTL2-0750 | 346400 | 6940249 | B | 8 | 15 | L.brown/orange | truly a C-horizon; deciduous trees, leaf litter, blowdown, on top of even rockier C | 0.44 | 0.0006 | 1.845 | 1.6 | 51 | <10 | 258 | 0.48 | 0.174 | 0.25 | 0.754 | 25.3 | 7.64 | 22 | 1.88 | 10.2 | 2.67 | 5.92 | 0.03 | 0.017 | 0.047 | 0.02 | 0.09 | 12.55 | 9.9 | 0.27 | 1715 | 1.31 | 0.005 | 1.115 | 12.7 | 0.026 | 21.9 | 0.001 | <0.002 | 14.6 | <0.0002 | 0.02 | 1.585 | 2.33 | 0.137 | 0.67 | 23.4 | <0.005 | 0.03 | 4.8 | 0.034 | 0.215 | 0.929 | 64.4 | 0.18 | 3.22 | 72 | 0.52 | 25812906 | 0.484 | 13 | 25812906 | 58 | 25831787 | 0.484 | 13 | 25812906 | 34 | 25828582
TTL2-0800 | 346450 | 6940250 | Ah | 5 | 45 | black | deciduous trees, mossy hummocks | 0.56 | 0.0131 | 3.16 | 0.96 | 115 | 10 | 624 | 1.62 | 0.134 | 2.58 | 4.27 | 19.6 | 7.03 | 6.92 | 8.95 | 15.35 | 1.63 | 2 | 0.046 | 0.149 | 0.176 | 0.015 | 0.09 | 15.85 | 3.1 | 0.2 | 3070 | 2.32 | <0.001 | 0.6 | 8.28 | 0.096 | 13.75 | 0.001 | <0.002 | 11.75 | 0.0009 | 0.2 | 3.8 | 2.04 | 0.554 | 0.21 | 214 | 0.005 | 0.019 | 4.46 | 0.003 | 0.261 | 38.4 | 14.8 | 0.098 | 40.7 | 229 | 4.38 | 25812906 | 0.444 | 14 | 25812906 | 59 | 25831787 | 0.444 | 14 | 25812906 | 35 | 25828582
TTL2-0850 | 346501 | 6940250 | B | 5 | 10 | L.brown/orange | truly a C-Horizon; deciduous trees, weak grass>>brush covered hummocks | 0.55 | <0.0002 | 0.043 | 0.64 | 6.64 | <10 | 113 | 0.39 | 0.0515 | 0.22 | 0.207 | 30.1 | 2.63 | 6.73 | 2.81 | 3.44 | 1.97 | 2.33 | 0.03 | 0.011 | 0.007 | 0.017 | 0.08 | 16 | 3.7 | 0.12 | 164 | 0.76 | 0.003 | 0.347 | 3.1 | 0.024 | 11.65 | <0.001 | <0.002 | 9.76 | <0.0002 | 0.01 | 1.385 | 1.1 | 0.028 | 0.48 | 22.4 | <0.005 | 0.009 | 2.63 | 0.011 | 0.066 | 0.916 | 29.8 | 0.409 | 2.39 | 53.4 | 0.52 | 25812906 | 0.463 | 15 | 25812906 | 60 | 25831787 | 0.463 | 15 | 25812906 | 36 | 25828582
TTL2-0900 | 346552 | 6940251 | B | 5 | 15 | M.Brown | end of grassy hummocks on border of dense deciduous trees; clay-silt-rock | 0.52 | <0.0002 | 0.345 | 1.72 | 7.52 | <10 | 226 | 0.55 | 0.176 | 0.22 | 1.28 | 15.6 | 6.36 | 23.7 | 3.26 | 9.08 | 3.01 | 7.05 | 0.038 | 0.012 | 0.019 | 0.025 | 0.08 | 8.24 | 11.3 | 0.31 | 370 | 1.02 | 0.002 | 1.25 | 12.3 | 0.032 | 21.3 | <0.001 | <0.002 | 11.05 | <0.0002 | 0.02 | 0.584 | 2.19 | 0.048 | 0.63 | 19.1 | <0.005 | 0.02 | 1.055 | 0.059 | 0.086 | 0.477 | 65.7 | 0.184 | 1.87 | 68.5 | 0.45 | 25840852 | 0.475 | 6 | 25840852 | 61 | 25852606 | 0.475 | 6 | 25840852 | 72 | 25857885
TTL2-0950 | 346605 | 6940252 | B | 5 | 15 | L.brown/orange | truly a C-Horizon; tight deciduous trees, leaf litter | 0.38 | <0.0002 | 0.247 | 1.28 | 6.99 | <10 | 106.5 | 0.34 | 0.1495 | 0.16 | 0.511 | 18.1 | 3.87 | 16.4 | 2.13 | 6.4 | 2.45 | 6.8 | 0.035 | 0.011 | 0.017 | 0.011 | 0.06 | 9.54 | 10.4 | 0.25 | 224 | 1.13 | 0.001 | 1.18 | 7.31 | 0.022 | 18.4 | <0.001 | <0.002 | 10.7 | <0.0002 | 0.02 | 0.725 | 1.92 | 0.038 | 0.59 | 15.35 | <0.005 | 0.018 | 1.88 | 0.043 | 0.079 | 0.584 | 59.8 | 0.201 | 1.8 | 42.4 | 0.58 | 25840852 | 0.458 | 7 | 25840852 | 62 | 25852606 | 0.458 | 7 | 25840852 | 73 | 25857885
TTL3-0000 | 345650 | 6940199 | B | 10 | 20 | Med-brown | Clay-silt with sand | 0.4 | 0.0049 | 0.614 | 1.9 | 232 | <10 | 187 | 0.95 | 0.292 | 0.09 | 0.61 | 32.7 | 8.29 | 20.3 | 5.43 | 10.35 | 3.13 | 4.88 | 0.046 | 0.087 | 0.035 | 0.039 | 0.1 | 16.9 | 9.6 | 0.27 | 887 | 2.07 | 0.001 | 1.23 | 11.25 | 0.027 | 101.5 | <0.001 | <0.002 | 17.85 | <0.0002 | 0.02 | 4.73 | 2.69 | 0.198 | 0.42 | 17.6 | <0.005 | 0.039 | 15.2 | 0.013 | 0.254 | 2.95 | 41 | 0.127 | 5.26 | 229 | 3.41 | 25840852 | 0.488 | 8 | 25840852 | 63 | 25852606 | 0.488 | 8 | 25840852 | 74 | 25857885
TTL3-0050 | 345700 | 6940200 | B | 5 | 25 | Med-brown | Silty-sand with few pebbles | 0.37 | 0.011 | 1.61 | 2.54 | 155 | <10 | 193.5 | 1.26 | 0.251 | 0.11 | 0.415 | 24.3 | 8.04 | 25.7 | 6.85 | 12.95 | 3.34 | 5.74 | 0.042 | 0.076 | 0.084 | 0.04 | 0.09 | 12.8 | 12.3 | 0.3 | 766 | 1.63 | 0.002 | 1.485 | 13.25 | 0.042 | 70.8 | 0.002 | <0.002 | 16.25 | <0.0002 | 0.03 | 1.895 | 2.89 | 0.261 | 0.53 | 14.2 | <0.005 | 0.198 | 11.55 | 0.014 | 0.251 | 2.64 | 49.3 | 0.174 | 4.43 | 141 | 2.54 | 25840852 | 0.469 | 9 | 25840852 | 64 | 25852606 | 0.469 | 9 | 25840852 | 75 | 25857885
TTL3-0100 | 345748 | 6940200 | B | 5 | 25 | Light-med brown | Silty-sand with few pebbles | 0.4 | 0.0004 | 0.503 | 1.77 | 140 | <10 | 110 | 0.9 | 0.266 | 0.04 | 0.281 | 15 | 5.34 | 10.45 | 9.74 | 6.91 | 3.35 | 2.54 | 0.036 | 0.062 | 0.016 | 0.027 | 0.08 | 8.02 | 7 | 0.06 | 600 | 2.17 | <0.001 | 0.597 | 3.89 | 0.03 | 43.1 | 0.001 | <0.002 | 13.85 | <0.0002 | 0.02 | 6.66 | 2.07 | 0.16 | 0.25 | 12.9 | <0.005 | 0.069 | 4.25 | 0.003 | 0.442 | 1.655 | 27 | 0.137 | 2.92 | 127.5 | 2.93 | 25840852 | 0.499 | 10 | 25840852 | 65 | 25852606 | 0.499 | 10 | 25840852 | 76 | 25857885
TTL3-0150 | 345798 | 6940196 | B | 10 | 30 | Med-brown | Silty-sand with few pebbles, AH at top of sample with 1cm ash layer | 0.44 | 0.0064 | 1.975 | 2.91 | 173 | <10 | 178.5 | 1.26 | 0.267 | 0.17 | 1.08 | 31.1 | 13 | 31.1 | 4.38 | 14 | 3.29 | 5.26 | 0.053 | 0.105 | 0.071 | 0.034 | 0.1 | 16.45 | 11.3 | 0.32 | 760 | 1.66 | 0.004 | 1.495 | 18.95 | 0.054 | 79.9 | <0.001 | <0.002 | 16.85 | <0.0002 | 0.03 | 2.41 | 3.56 | 0.363 | 0.45 | 19.15 | 0.01 | 0.11 | 10.85 | 0.027 | 0.242 | 1.915 | 46.2 | 0.151 | 5.18 | 166.5 | 3.84 | 25840852 | 0.458 | 11 | 25840852 | 66 | 25852606 | 0.458 | 11 | 25840852 | 77 | 25857885
TTL3-0200 | 345847 | 6940198 | B | 5 | 20 | Med-brown | Silty-sand with few pebbles | 0.54 | 0.0047 | 9.46 | 2.71 | 367 | <10 | 115.5 | 0.99 | 0.417 | 0.07 | 2.09 | 43.2 | 8.65 | 25.1 | 3.25 | 16.4 | 4.12 | 5.65 | 0.056 | 0.094 | 0.103 | 0.08 | 0.09 | 22.3 | 11.6 | 0.14 | 3890 | 2.12 | 0.003 | 1.235 | 10.7 | 0.056 | 1040 | 0.007 | 0.003 | 19.7 | 0.0002 | 0.05 | 6.89 | 3.15 | 0.457 | 0.53 | 14.4 | 0.009 | 0.144 | 14.25 | 0.013 | 0.41 | 3.79 | 46.1 | 0.154 | 6.39 | 552 | 2.97 | 25840852 | 0.452 | 12 | 25840852 | 67 | 25852606 | 0.452 | 12 | 25840852 | 78 | 25857885
TTL3-0250 | 345899 | 6940199 | B | 10 | 30 | Med-brown | Silty-sand with minor clay | 0.46 | 0.0042 | 8.78 | 1.6 | 579 | <10 | 193 | 1.64 | 0.326 | 0.1 | 9.33 | 50.1 | 5.89 | 14.45 | 4.75 | 10.7 | 4.12 | 2.95 | 0.065 | 0.032 | 0.073 | 0.041 | 0.11 | 23.7 | 5.1 | 0.08 | 4060 | 2.02 | <0.001 | 0.338 | 7.23 | 0.043 | 1130 | 0.003 | <0.002 | 23.5 | 0.0006 | 0.03 | 12.45 | 4 | 0.389 | 0.32 | 14.1 | <0.005 | 0.037 | 12.7 | 0.002 | 0.439 | 5.04 | 24.1 | 0.1 | 7.7 | 1075 | 1.51 | 25840852 | 0.439 | 13 | 25840852 | 68 | 25852606 | 0.439 | 13 | 25840852 | 79 | 25857885
TTL3-0300 | 345951 | 6940200 | B | 2 | 15 | Med-brown | Silty-sand with minor clay | 0.52 | 0.0019 | 14.8 | 2.19 | 314 | <10 | 131.5 | 0.87 | 0.246 | 0.09 | 5.03 | 50.5 | 5.19 | 18.3 | 2.7 | 11.65 | 3.63 | 5.75 | 0.062 | 0.044 | 0.097 | 0.05 | 0.1 | 25.9 | 8.1 | 0.14 | 2230 | 1.36 | 0.004 | 0.831 | 9.36 | 0.043 | 732 | 0.007 | 0.002 | 20.5 | 0.0005 | 0.03 | 7.94 | 2.37 | 0.248 | 0.58 | 12.85 | <0.005 | 0.053 | 11.75 | 0.006 | 0.387 | 2.28 | 47.3 | 0.115 | 4.89 | 818 | 1.6 | 25840852 | 0.465 | 14 | 25840852 | 69 | 25852606 | 0.465 | 14 | 25840852 | 80 | 25857885
TTL3-0350 | 346000 | 6940200 | B | 10 | 30 | Med-brown | Silty-sand with minor clay | 0.67 | 0.0052 | 5.43 | 1.78 | 101.5 | <10 | 152.5 | 0.98 | 0.1945 | 0.17 | 3.82 | 39.5 | 7.13 | 22.6 | 3.24 | 11.2 | 2.83 | 4.69 | 0.053 | 0.047 | 0.045 | 0.041 | 0.12 | 19.95 | 8.7 | 0.32 | 815 | 1.2 | 0.004 | 0.914 | 13.45 | 0.024 | 554 | 0.001 | <0.002 | 16.95 | 0.0004 | 0.03 | 4.3 | 2.99 | 0.223 | 0.5 | 17.55 | <0.005 | 0.049 | 12.05 | 0.023 | 0.267 | 2.85 | 43.9 | 0.122 | 5.73 | 715 | 2.42 | 25840852 | 0.439 | 15 | 25840852 | 70 | 25852606 | 0.439 | 15 | 25840852 | 81 | 25857885
TTL3-0400 | 346048 | 6940196 | B | 5 | 20 | Med-brown | Silty-sand with minor clay | 0.64 | 0.0009 | 2.68 | 2.37 | 82.7 | <10 | 251 | 1.01 | 0.1865 | 0.14 | 3.28 | 53.4 | 6.58 | 19.15 | 3.48 | 10.2 | 3.45 | 5.72 | 0.06 | 0.075 | 0.036 | 0.05 | 0.09 | 28.7 | 8.8 | 0.22 | 840 | 1.22 | <0.001 | 0.565 | 10.1 | 0.026 | 301 | 0.002 | <0.002 | 17.75 | 0.0002 | 0.02 | 7.36 | 3.08 | 0.199 | 0.61 | 17 | <0.005 | 0.031 | 17.9 | 0.005 | 0.384 | 2.04 | 44.3 | 0.099 | 6.34 | 809 | 3.28 | 25840852 | 0.461 | 16 | 25840852 | 71 | 25852606 | 0.461 | 16 | 25840852 | 82 | 25857885
TTL3-0450 | 346099 | 6940201 | B | 5 | 20 | Med-brown | Silty-sand with minor clay. 3m from road cut | 0.48 | 0.0014 | 1.855 | 1.79 | 35.1 | <10 | 445 | 0.54 | 0.1715 | 0.23 | 3.9 | 33.1 | 7.69 | 19.65 | 3.24 | 7.79 | 3.16 | 6.1 | 0.045 | 0.024 | 0.032 | 0.032 | 0.06 | 18.45 | 8.1 | 0.28 | 965 | 0.98 | <0.001 | 1.135 | 10.6 | 0.023 | 101.5 | 0.003 | <0.002 | 14.3 | 0.0005 | 0.02 | 1.46 | 2.65 | 0.139 | 0.67 | 22.4 | <0.005 | 0.025 | 6.61 | 0.018 | 0.228 | 1.025 | 56.7 | 0.114 | 3.54 | 405 | 1.09 | 25840852 | 0.488 | 17 | 25840852 | 72 | 25852606 | 0.488 | 17 | 25840852 | 83 | 25857885
TTL3-0500 | 346148 | 6940199 | B | 10 | 25 | Med-brown | Sandy-silt with minor clay. 10m from road cut | 0.52 | 0.001 | 2.33 | 1.84 | 24.8 | <10 | 184.5 | 0.51 | 0.1905 | 0.12 | 1.855 | 30.7 | 6.49 | 22.6 | 3.38 | 8.7 | 3 | 6.31 | 0.047 | 0.019 | 0.027 | 0.025 | 0.07 | 16.7 | 11 | 0.29 | 572 | 1.2 | <0.001 | 1.17 | 10.9 | 0.022 | 77.6 | 0.002 | <0.002 | 15.3 | 0.0004 | 0.02 | 1.615 | 2.56 | 0.18 | 0.61 | 14.8 | <0.005 | 0.031 | 5.69 | 0.022 | 0.191 | 0.98 | 57.3 | 0.132 | 3.2 | 254 | 0.73 | 25840852 | 0.447 | 18 | 25840852 | 73 | 25852606 | 0.447 | 18 | 25840852 | 84 | 25857885
TTL3-0550 | 346195 | 6940198 | B | 25 | 30 | Med-brown | Sandy-silt with minor clay | 0.68 | 0.0017 | 1.05 | 1.34 | 101 | <10 | 203 | 1.02 | 0.1495 | 0.19 | 1.36 | 46.9 | 5.14 | 14.85 | 4.19 | 7.69 | 2.44 | 4.7 | 0.046 | 0.008 | 0.04 | 0.026 | 0.12 | 25.8 | 8.9 | 0.22 | 1085 | 1.16 | 0.003 | 0.809 | 7.91 | 0.037 | 41.1 | <0.001 | <0.002 | 16.3 | <0.0002 | 0.02 | 2.42 | 2.04 | 0.103 | 0.6 | 20.7 | <0.005 | 0.021 | 7.6 | 0.016 | 0.197 | 3.01 | 40.6 | 0.14 | 9.29 | 123.5 | 0.32 | 25812906 | 0.495 | 30 | 25812906 | 75 | 25831787 | 0.495 | 30 | 25812906 | 57 | 25828582
TTL3-0600 | 346250 | 6940200 | B | 5 | 25 | Light-med brown | Clay-silt with minor granules (10%) | 0.46 | 0.0011 | 0.912 | 1.76 | 48.1 | <10 | 201 | 0.64 | 0.179 | 0.17 | 0.955 | 33 | 7.37 | 23.5 | 2.28 | 7.97 | 2.71 | 5.55 | 0.039 | 0.059 | 0.024 | 0.021 | 0.07 | 17.7 | 11.4 | 0.32 | 628 | 1.64 | 0.003 | 0.797 | 11.6 | 0.021 | 39.9 | <0.001 | <0.002 | 15.4 | <0.0002 | 0.01 | 1.73 | 2.4 | 0.111 | 0.65 | 19.85 | <0.005 | 0.02 | 10.45 | 0.019 | 0.23 | 1.015 | 55.9 | 0.144 | 3.33 | 208 | 2.34 | 25812906 | 0.489 | 31 | 25812906 | 76 | 25831787 | 0.489 | 31 | 25812906 | 58 | 25828582
TTL3-0650 | 346298 | 6940200 | B | 5 | 25 | Med-brown | Clay-silt with minor granules (10%) | 0.52 | 0.0002 | 1.235 | 2.33 | 36.6 | <10 | 206 | 0.6 | 0.23 | 0.14 | 0.955 | 25.3 | 9.02 | 28.7 | 1.83 | 13.2 | 3.14 | 6.85 | 0.039 | 0.03 | 0.039 | 0.035 | 0.07 | 12.55 | 13 | 0.38 | 1130 | 1.09 | 0.006 | 1.09 | 18.2 | 0.024 | 27.5 | <0.001 | <0.002 | 13.7 | <0.0002 | 0.02 | 1.425 | 3.46 | 0.183 | 0.79 | 14.65 | <0.005 | 0.031 | 7.21 | 0.039 | 0.227 | 1.095 | 71.2 | 0.164 | 3.94 | 145.5 | 1.38 | 25812906 | 0.439 | 32 | 25812906 | 77 | 25831787 | 0.439 | 32 | 25812906 | 59 | 25828582
TTL3-0700 | 346349 | 6940201 | B | 5 | 25 | Med-brown | Clay-silt with minor granules (10%) | 0.57 | 0.0007 | 0.748 | 1.73 | 54.6 | <10 | 197.5 | 0.56 | 0.1775 | 0.18 | 1.035 | 29.3 | 6.51 | 21.7 | 2.66 | 8.9 | 2.8 | 5.94 | 0.037 | 0.01 | 0.026 | 0.023 | 0.07 | 15.55 | 10.4 | 0.26 | 673 | 1.37 | 0.004 | 0.964 | 11.1 | 0.024 | 24.9 | <0.001 | <0.002 | 13.85 | <0.0002 | 0.02 | 1.34 | 2.31 | 0.127 | 0.67 | 18.7 | <0.005 | 0.026 | 7.31 | 0.024 | 0.246 | 0.986 | 62.1 | 0.147 | 3.11 | 130 | 0.67 | 25812906 | 0.471 | 33 | 25812906 | 78 | 25831787 | 0.471 | 33 | 25812906 | 60 | 25828582
TTL3-0750 | 346399 | 6940199 | B | 10 | 25 | Med-brown | Clay-silt with minor granules (15%) | 0.71 | 0.0048 | 2.08 | 1.59 | 85 | <10 | 223 | 0.53 | 0.218 | 0.19 | 0.569 | 24.9 | 5.47 | 22.9 | 9.93 | 9.71 | 2.75 | 5.24 | 0.04 | 0.016 | 0.03 | 0.022 | 0.08 | 12.4 | 12.2 | 0.35 | 475 | 1.84 | 0.003 | 1.3 | 10.75 | 0.019 | 34.7 | 0.001 | <0.002 | 15.4 | <0.0002 | 0.02 | 2.68 | 2.45 | 0.101 | 0.68 | 19.75 | <0.005 | 0.023 | 8.03 | 0.033 | 0.229 | 2.73 | 55.7 | 0.193 | 4.69 | 67.2 | 0.88 | 25812906 | 0.469 | 34 | 25812906 | 79 | 25831787 | 0.469 | 34 | 25812906 | 61 | 25828582
TTL3-0800 | 346451 | 6940199 | B | 5 | 25 | Med-brown | Sandy-silt with 30% pebbles | 0.5 | 0.0023 | 0.637 | 0.98 | 106.5 | <10 | 167 | 0.71 | 0.553 | 0.35 | 0.762 | 49.3 | 5.35 | 14.65 | 4.12 | 7.08 | 2.23 | 3.25 | 0.05 | 0.01 | 0.02 | 0.026 | 0.13 | 23.5 | 6.2 | 0.18 | 1040 | 2.08 | 0.004 | 1.01 | 6.98 | 0.028 | 74.5 | <0.001 | <0.002 | 15.55 | <0.0002 | 0.02 | 2.81 | 2.06 | 0.057 | 0.5 | 31.5 | <0.005 | 0.02 | 11 | 0.018 | 0.224 | 2.84 | 33.2 | 0.196 | 5.79 | 128.5 | 0.47 | 25812906 | 0.468 | 35 | 25812906 | 80 | 25831787 | 0.468 | 35 | 25812906 | 62 | 25828582
TTL3-0850 | 346499 | 6940198 | B | 5 | 40 | Light-med brown | Sandy-silt | 0.62 | <0.0002 | 0.028 | 0.99 | 6.02 | <10 | 146.5 | 0.75 | 0.0369 | 0.14 | 0.122 | 24.3 | 3.27 | 6.7 | 5.03 | 5.07 | 2.19 | 1.985 | 0.025 | 0.016 | 0.01 | 0.023 | 0.09 | 10.95 | 4.5 | 0.07 | 240 | 0.66 | 0.002 | 0.26 | 3.61 | 0.032 | 14.8 | 0.001 | <0.002 | 10.35 | <0.0002 | 0.01 | 1.08 | 1.565 | 0.067 | 0.53 | 15.2 | <0.005 | 0.006 | 3.13 | 0.005 | 0.082 | 0.897 | 24.8 | 0.399 | 3.29 | 51.1 | 0.88 | 25812906 | 0.449 | 36 | 25812906 | 81 | 25831787 | 0.449 | 36 | 25812906 | 63 | 25828582
TTL3-0900 | 346547 | 6940199 | B | 15 | 25 | Light-med brown | Silty-sand | 0.4 | 0.0005 | 0.306 | 1.75 | 6.41 | <10 | 272 | 0.68 | 0.1685 | 0.27 | 0.49 | 31.8 | 6.28 | 21.1 | 3.99 | 10.3 | 2.46 | 7.16 | 0.078 | 0.02 | 0.031 | 0.027 | 0.06 | 33.6 | 9.8 | 0.24 | 639 | 0.96 | 0.006 | 0.966 | 10.2 | 0.019 | 14.6 | <0.001 | <0.002 | 8.41 | <0.0002 | 0.01 | 0.566 | 3.42 | 0.076 | 0.75 | 23.5 | <0.005 | 0.019 | 2.97 | 0.042 | 0.111 | 0.919 | 64.2 | 0.152 | 13.9 | 49.6 | 1.19 | 25812906 | 0.484 | 37 | 25812906 | 82 | 25831787 | 0.484 | 37 | 25812906 | 64 | 25828582
TTL3-0950 | 346600 | 6940202 | AH | 20 | 20 | Dark brown-black | 10-20% organics | 0.32 | 0.0023 | 1.8 | 1.33 | 5.31 | <10 | 870 | 2.61 | 0.0732 | 2.65 | 1.65 | 120.5 | 3.89 | 11.35 | 9.11 | 25.7 | 1.31 | 2.84 | 0.405 | 0.091 | 0.206 | 0.023 | 0.07 | 164 | 5.3 | 0.18 | 771 | 0.73 | 0.001 | 0.438 | 11.1 | 0.122 | 16.15 | <0.001 | <0.002 | 8.59 | 0.0006 | 0.15 | 1.285 | 4.68 | 0.562 | 0.2 | 215 | <0.005 | 0.014 | 2.28 | 0.01 | 0.071 | 9.59 | 17.4 | 0.092 | 139 | 39 | 3.49 | 25812906 | 0.452 | 38 | 25812906 | 83 | 25831787 | 0.452 | 38 | 25812906 | 65 | 25828582
TTL4-0000 | 345650 | 6940149 | B | 10 | 30 | Med-brown | Sandy-silt with few pebbles | 0.49 | 0.0231 | 4.75 | 1.81 | 456 | <10 | 137 | 0.57 | 0.579 | 0.12 | 1.72 | 19.8 | 8.5 | 32.9 | 4.02 | 21.7 | 3.04 | 6.88 | 0.04 | 0.034 | 0.081 | 0.034 | 0.12 | 9.81 | 11.1 | 0.39 | 902 | 2.26 | 0.01 | 2.36 | 17.1 | 0.032 | 256 | 0.002 | <0.002 | 20.9 | 0.0003 | 0.01 | 13.2 | 3.47 | 0.285 | 0.67 | 13.65 | <0.005 | 0.05 | 4.66 | 0.047 | 0.22 | 2.73 | 67.8 | 0.138 | 3.51 | 476 | 1.47 | 25812910 | 0.449 | 2 | 25812910 | 63 | 25838225 | 0.449 | 2 | 25812910 | 25 | 25857885
TTL4-0050 | 345702 | 6940156 | B | 10 | 20 | Med-brown | Sandy-silt with few pebbles | 0.42 | 0.002 | 4.82 | 1.93 | 309 | <10 | 117 | 0.6 | 0.984 | 0.08 | 0.457 | 21.1 | 5.56 | 22.7 | 3.63 | 12.6 | 3.68 | 6.17 | 0.046 | 0.083 | 0.067 | 0.029 | 0.09 | 10.6 | 12.5 | 0.2 | 453 | 2.01 | 0.008 | 3.3 | 10.55 | 0.034 | 116 | <0.001 | <0.002 | 18.9 | <0.0002 | 0.01 | 3.41 | 2.83 | 0.26 | 0.7 | 17.15 | 0.012 | 0.041 | 8.5 | 0.021 | 0.284 | 1.705 | 55.9 | 0.115 | 5.44 | 206 | 3.9 | 25812910 | 0.469 | 3 | 25812910 | 64 | 25838225 | 0.469 | 3 | 25812910 | 26 | 25857885
TTL4-0100 | 345751 | 6940152 | B | 10 | 20 | Med-brown | Sandy-silt with few pebbles | 0.5 | 0.0019 | 2.42 | 2.71 | 99.6 | <10 | 110 | 0.75 | 0.833 | 0.13 | 0.725 | 21.8 | 10.7 | 37.4 | 1.935 | 19.85 | 3.27 | 7.15 | 0.046 | 0.121 | 0.052 | 0.032 | 0.09 | 10.25 | 13.1 | 0.41 | 368 | 1.49 | 0.012 | 2.81 | 21 | 0.031 | 55.2 | <0.001 | <0.002 | 13.95 | <0.0002 | 0.01 | 1.255 | 4.93 | 0.325 | 0.64 | 13.2 | 0.013 | 0.035 | 8.26 | 0.066 | 0.178 | 1.74 | 69.9 | 0.148 | 4.61 | 95.7 | 5.14 | 25812910 | 0.475 | 4 | 25812910 | 65 | 25838225 | 0.475 | 4 | 25812910 | 27 | 25857885
TTL4-0150 | 345802 | 6940151 | B | 10 | 20 | L.brown/orange | truly a C-horizon; brush/moss/spruce on flat area. | 0.58 | 0.0016 | 0.497 | 1.53 | 167.5 | <10 | 103.5 | 0.48 | 0.734 | 0.11 | 0.48 | 30.5 | 7.25 | 22.8 | 2.14 | 13.7 | 3.29 | 5.59 | 0.048 | 0.055 | 0.023 | 0.029 | 0.09 | 16.05 | 10.3 | 0.26 | 684 | 2.01 | 0.009 | 1.93 | 12.05 | 0.028 | 46.7 | <0.001 | <0.002 | 13.4 | 0.0002 | <0.01 | 2.17 | 2.76 | 0.205 | 0.52 | 13.6 | <0.005 | 0.059 | 7.36 | 0.035 | 0.232 | 1.23 | 56.8 | 0.135 | 4.15 | 103 | 2.95 | 25812910 | 0.467 | 5 | 25812910 | 66 | 25838225 | 0.467 | 5 | 25812910 | 28 | 25857885
TTL4-0200 | 345850 | 6940147 | B | 15 | 25 | L.brown/orange | truly a C-horizon; brush/moss on weak hummocks with large spruce | 0.49 | 0.0036 | 1.105 | 1.55 | 74.6 | <10 | 166 | 0.54 | 0.429 | 0.2 | 2.19 | 17.95 | 6.33 | 24.3 | 2.85 | 11 | 2.59 | 5.27 | 0.033 | 0.021 | 0.021 | 0.025 | 0.08 | 9.2 | 10.6 | 0.39 | 390 | 1.61 | 0.012 | 1.66 | 13.55 | 0.023 | 56.6 | <0.001 | <0.002 | 13.35 | 0.0002 | <0.01 | 0.929 | 2.88 | 0.115 | 0.54 | 17.4 | <0.005 | 0.028 | 2.95 | 0.044 | 0.172 | 1.03 | 57.4 | 0.108 | 3.3 | 171 | 1.1 | 25812910 | 0.455 | 6 | 25812910 | 67 | 25838225 | 0.455 | 6 | 25812910 | 29 | 25857885
TTL4-0250 | 345900 | 6940149 | B | 10 | 20 | L.brown/orange | truly a C-horizon; brush/moss hummocky | 0.53 | 0.0011 | 1.19 | 1 | 202 | <10 | 332 | 0.43 | 0.912 | 0.11 | 0.642 | 23.6 | 6.44 | 18.8 | 1.88 | 10.9 | 3.22 | 5.12 | 0.046 | 0.019 | 0.027 | 0.027 | 0.09 | 12.75 | 3.4 | 0.17 | 768 | 6.58 | 0.004 | 1.56 | 9.09 | 0.037 | 69.1 | <0.001 | <0.002 | 18.15 | <0.0002 | 0.01 | 2.77 | 2.48 | 0.149 | 0.49 | 16.2 | <0.005 | 0.036 | 2.86 | 0.028 | 0.268 | 2.72 | 56.8 | 0.16 | 6.52 | 165.5 | 0.94 | 25812910 | 0.475 | 7 | 25812910 | 68 | 25838225 | 0.475 | 7 | 25812910 | 30 | 25857885
TTL4-0300 | 345949 | 6940150 | Ah | 20 | 40 | black | moss/buck-brush/spruce covered hummocks on gray-olive rocky c-horizon; No B | 0.4 | 0.0123 | 4.55 | 0.38 | 25.4 | 10 | 437 | 0.57 | 0.105 | 2.66 | 27.2 | 3.33 | 1.715 | 4.47 | 1.435 | 14.15 | 0.44 | 0.925 | 0.017 | 0.036 | 0.1 | <0.005 | 0.04 | 2.83 | 0.3 | 0.22 | 913 | 0.63 | 0.021 | 0.347 | 7.6 | 0.074 | 17.6 | 0.003 | <0.002 | 4.2 | 0.0005 | 0.27 | 2.76 | 0.983 | 0.391 | 0.1 | 163.5 | <0.005 | 0.022 | 0.239 | 0.008 | 0.075 | 22.6 | 5.5 | 0.032 | 9.34 | 926 | 1.19 | 25812910 | 0.47 | 8 | 25812910 | 69 | 25838225 | 0.47 | 8 | 25812910 | 31 | 25857885
TTL4-0350 | 345998 | 6940146 | Ah | 15 | 20 | black | moss/buck-brush covered hummocks on gray-olive rocky c-horizon; No B | 0.32 | 0.0133 | 23.1 | 0.89 | 146 | <10 | 232 | 0.9 | 0.1635 | 1.01 | 7.25 | 7.43 | 1.71 | 6.74 | 10.5 | 12.1 | 1.23 | 2.11 | 0.029 | 0.045 | 0.192 | 0.021 | 0.12 | 6.14 | 1.4 | 0.1 | 78.6 | 1.02 | 0.013 | 0.542 | 6.47 | 0.098 | 208 | <0.001 | <0.002 | 15.95 | 0.0003 | 0.15 | 7.81 | 1.96 | 0.31 | 0.22 | 80.3 | <0.005 | 0.049 | 1.42 | 0.003 | 0.114 | 8.78 | 12 | 0.054 | 14.85 | 991 | 1.46 | 25812910 | 0.484 | 9 | 25812910 | 70 | 25838225 | 0.484 | 9 | 25812910 | 32 | 25857885
TTL4-0400 | 346043 | 6940147 | B/C | 5 | 8 | brown/gray | hummocky grass gnolls next to trench | 0.4 | 0.0078 | 4.41 | 1.37 | 484 | <10 | 393 | 1.32 | 0.365 | 0.9 | 15.6 | 23.1 | 7.59 | 18.2 | 12.85 | 17.05 | 2.73 | 3.84 | 0.044 | 0.02 | 0.108 | 0.055 | 0.15 | 14.65 | 5.8 | 0.24 | 1265 | 2.26 | 0.016 | 0.893 | 9.93 | 0.059 | 697 | <0.001 | <0.002 | 26.3 | 0.0005 | 0.04 | 9.43 | 3.81 | 0.213 | 0.4 | 60.3 | <0.005 | 0.059 | 3.7 | 0.01 | 0.172 | 18.5 | 31.1 | 0.128 | 15 | 1300 | 0.66 | 25812910 | 0.448 | 10 | 25812910 | 71 | 25838225 | 0.448 | 10 | 25812910 | 33 | 25857885
TTL4-0450 | 346098 | 6940149 | B/C | 5 | 10 | brown | truly a mixed B-C horizon; deciduous/spruce forest | 0.47 | 0.0007 | 1.78 | 1.09 | 30 | <10 | 136 | 0.2 | 0.355 | 0.16 | 2.52 | 21.1 | 3.99 | 17.3 | 1.02 | 8 | 2.41 | 5.89 | 0.031 | 0.013 | 0.015 | 0.026 | 0.08 | 10.95 | 6.4 | 0.18 | 199.5 | 1.16 | 0.01 | 1.385 | 8.92 | 0.021 | 75.5 | 0.001 | <0.002 | 7.74 | 0.0002 | <0.01 | 0.979 | 2.2 | 0.071 | 0.66 | 13.75 | <0.005 | 0.021 | 2.72 | 0.037 | 0.146 | 0.539 | 63 | 0.118 | 1.985 | 256 | 0.71 | 25812910 | 0.456 | 11 | 25812910 | 72 | 25838225 | 0.456 | 11 | 25812910 | 36 | 25857885
TTL4-0500 | 346150 | 6940149 | B/C | 5 | 10 | brown | truly a mixed B-C horizon; deciduous/spruce forest | 0.48 | 0.0233 | 16.95 | 1.6 | 304 | <10 | 435 | 2.36 | 0.28 | 0.92 | 10.95 | 33.4 | 6.28 | 25.8 | 15 | 44.2 | 3 | 4.39 | 0.12 | 0.052 | 0.122 | 0.034 | 0.16 | 50 | 9.1 | 0.34 | 995 | 0.73 | 0.019 | 1.145 | 15.4 | 0.048 | 360 | <0.001 | <0.002 | 24.3 | 0.0005 | 0.04 | 17.4 | 7.56 | 0.346 | 0.51 | 60.2 | <0.005 | 0.058 | 13.2 | 0.019 | 0.147 | 47.9 | 38 | 0.112 | 88.9 | 764 | 2.15 | 25812910 | 0.435 | 12 | 25812910 | 73 | 25838225 | 0.435 | 12 | 25812910 | 37 | 25857885
TTL4-0550 | 346199 | 6940149 | B | 5 | 10 | brown | true B; young deciduous and spruce with moss/berry/leaf cover; 0-5cm Ah, 5-10cm B, 10+ L.brown/orange C-horizon. | 0.47 | 0.0078 | 14.9 | 1.86 | 79.8 | <10 | 396 | 2.43 | 0.2 | 0.53 | 2.69 | 58.5 | 3.95 | 21.9 | 7.34 | 16.9 | 2.11 | 5.68 | 0.144 | 0.01 | 0.098 | 0.02 | 0.11 | 99.1 | 11 | 0.23 | 424 | 0.68 | 0.018 | 1.26 | 10.2 | 0.034 | 76.5 | <0.001 | <0.002 | 19.65 | 0.0003 | 0.02 | 4.87 | 4.65 | 0.161 | 0.66 | 32.5 | <0.005 | 0.009 | 9.44 | 0.011 | 0.178 | 13.75 | 40.6 | 0.1 | 47.2 | 302 | 0.61 | 25812910 | 0.485 | 14 | 25812910 | 75 | 25838225 | 0.485 | 14 | 25812910 | 40 | 25857885
TTL4-0600 | 346250 | 6940149 | B | 5 | 20 | L.brown/orange | truly a C-horizon; young deciduous and taller burn, brush/berry/leaf cover; clay-silt | 0.56 | 0.0014 | 1.135 | 1.52 | 59.6 | <10 | 201 | 0.78 | 0.201 | 0.39 | 1.07 | 33.8 | 6.04 | 19.1 | 4 | 7.44 | 2.3 | 4.65 | 0.042 | 0.027 | 0.02 | 0.025 | 0.09 | 18.1 | 12.2 | 0.34 | 722 | 0.82 | 0.013 | 1.115 | 10.3 | 0.018 | 49.5 | <0.001 | <0.002 | 13.8 | <0.0002 | <0.01 | 1.68 | 2.69 | 0.079 | 0.51 | 26.8 | <0.005 | 0.013 | 9.83 | 0.018 | 0.2 | 1.925 | 40.7 | 0.141 | 4.42 | 177.5 | 1.47 | 25812910 | 0.488 | 15 | 25812910 | 76 | 25838225 | 0.488 | 15 | 25812910 | 41 | 25857885
TTL4-0650 | 346300 | 6940151 | B | 8 | 20 | brown | true B; young deciduous and spruce with moss/berry/leaf cover; 0-8cm Ah, 8-20cm B, 20+ L.brown/orange C-horizon. | 0.43 | 0.045 | 0.784 | 1.37 | 25.4 | <10 | 154 | 0.48 | 0.177 | 0.36 | 1.175 | 37.8 | 5.05 | 14.9 | 3.45 | 5.82 | 2.48 | 5.72 | 0.044 | 0.026 | 0.013 | 0.021 | 0.09 | 17.6 | 8.1 | 0.2 | 984 | 1.1 | 0.01 | 1.505 | 6.65 | 0.026 | 39.6 | 0.001 | 0.002 | 11.45 | 0.0004 | <0.01 | 0.705 | 2.33 | 0.074 | 0.65 | 29.3 | <0.005 | 0.018 | 8.42 | 0.02 | 0.228 | 6.5 | 49.9 | 0.091 | 3.67 | 134.5 | 1.23 | 25812910 | 0.467 | 16 | 25812910 | 77 | 25838225 | 0.467 | 16 | 25812910 | 42 | 25857885
TTL4-0700 | 346349 | 6940152 | B | 8 | 20 | L.brown/orange | truly a C-horizon; deciduous and taller burn, brush/berry/leaf cover; clay-silt | 0.54 | 0.0025 | 2.21 | 1.29 | 39.7 | <10 | 153.5 | 0.41 | 0.17 | 0.19 | 1.735 | 27 | 4.07 | 17.15 | 3.43 | 6.47 | 2.05 | 5.11 | 0.039 | 0.01 | 0.02 | 0.024 | 0.08 | 14.15 | 10.4 | 0.26 | 389 | 1 | 0.012 | 1.385 | 8.12 | 0.02 | 99.7 | 0.001 | <0.002 | 16.6 | 0.0002 | <0.01 | 1.075 | 2.04 | 0.066 | 0.56 | 16.6 | <0.005 | 0.016 | 4.46 | 0.027 | 0.186 | 2 | 45.7 | 0.096 | 3.06 | 189.5 | 0.58 | 25812910 | 0.479 | 17 | 25812910 | 78 | 25838225 | 0.479 | 17 | 25812910 | 43 | 25857885
TTL4-0750 | 346402 | 6940152 | B | 50 | 65 | L.brown/orange | tight deciduous trees amongst moss/brush hummocky soft ground | 0.51 | 0.0096 | 0.796 | 0.55 | 173 | <10 | 264 | 0.92 | 0.272 | 0.52 | 5.49 | 58.2 | 4.42 | 8.42 | 2.91 | 8.06 | 1.89 | 1.59 | 0.055 | 0.118 | 0.038 | 0.086 | 0.09 | 29.8 | 2.9 | 0.12 | 1200 | 2.58 | 0.012 | 1.035 | 5.9 | 0.035 | 130.5 | <0.001 | 0.003 | 8.9 | 0.0004 | 0.02 | 7.53 | 2.53 | 0.166 | 0.24 | 56.3 | 0.006 | 0.012 | 26.2 | 0.008 | 0.224 | 10.85 | 14.7 | 0.245 | 9.28 | 342 | 4.46 | 25812910 | 0.467 | 18 | 25812910 | 79 | 25838225 | 0.467 | 18 | 25812910 | 44 | 25857885
TTL4-0800 | 346449 | 6940149 | B | 5 | 8 | L.brown/orange | truly a C-Horizon; deciduous > spruce with hummocky mossy openings | 0.43 | 0.004 | 0.723 | 0.75 | 54.8 | <10 | 93.8 | 0.25 | 0.1575 | 0.11 | 0.414 | 23.5 | 2.57 | 10.7 | 1.4 | 3.63 | 2.18 | 3.38 | 0.034 | 0.009 | 0.025 | 0.022 | 0.09 | 12.05 | 3.6 | 0.09 | 390 | 1.2 | 0.006 | 0.815 | 4.67 | 0.032 | 13.8 | <0.001 | <0.002 | 13.4 | 0.0003 | 0.01 | 1.84 | 1.09 | 0.088 | 0.39 | 10.15 | <0.005 | 0.016 | 0.997 | 0.016 | 0.138 | 0.653 | 30 | 0.114 | 1.875 | 56.2 | 0.34 | 25812910 | 0.488 | 19 | 25812910 | 80 | 25838225 | 0.488 | 19 | 25812910 | 45 | 25857885
TTL4-0850 | 346502 | 6940151 | B | 8 | 20 | L.brown/orange | truly a C-Horizon; tight deciduous trees, leaf litter; edge of deciduous trees opens up | 0.48 | <0.0002 | 0.165 | 1.89 | 12.05 | <10 | 217 | 0.6 | 0.125 | 0.15 | 0.215 | 14.45 | 5.91 | 18.6 | 3.74 | 8.8 | 3.17 | 5.62 | 0.033 | 0.061 | 0.011 | 0.024 | 0.08 | 7.18 | 12.9 | 0.24 | 220 | 0.97 | 0.011 | 1.14 | 10.55 | 0.026 | 15.05 | <0.001 | <0.002 | 11.85 | <0.0002 | <0.01 | 0.429 | 2.95 | 0.058 | 0.6 | 14.15 | <0.005 | 0.013 | 2.99 | 0.021 | 0.088 | 0.91 | 54.7 | 0.158 | 2.68 | 64.7 | 2.69 | 25812910 | 0.461 | 20 | 25812910 | 81 | 25838225 | 0.461 | 20 | 25812910 | 46 | 25857885
TTL4-0900 | 346549 | 6940149 | B | 8 | 20 | L.brown/orange | truly a C-Horizon; tight deciduous trees, leaf litter | 0.51 | 0.008 | 0.101 | 2.6 | 16.25 | <10 | 279 | 0.52 | 0.17 | 0.24 | 0.31 | 17.5 | 9.03 | 30.2 | 1.79 | 15.6 | 3.47 | 7.14 | 0.035 | 0.114 | 0.012 | 0.035 | 0.09 | 7.99 | 16.6 | 0.46 | 295 | 1.02 | 0.013 | 1 | 20.2 | 0.019 | 18.1 | 0.002 | <0.002 | 8.87 | 0.0003 | <0.01 | 0.561 | 4.21 | 0.109 | 0.65 | 21.8 | <0.005 | 0.027 | 3.64 | 0.046 | 0.104 | 0.739 | 69 | 0.17 | 2.97 | 67.8 | 4.85 | 25812910 | 0.449 | 21 | 25812910 | 82 | 25838225 | 0.449 | 21 | 25812910 | 47 | 25857885
TTL4-0950 | 346600 | 6940150 | B | 8 | 20 | L.brown/orange | truly a C-Horizon; tight deciduous trees, leaf litter | 0.56 | 0.0002 | 0.044 | 0.84 | 5.73 | <10 | 156 | 0.42 | 0.0583 | 0.25 | 0.234 | 28.3 | 3.19 | 9.45 | 1.86 | 2.83 | 1.92 | 3.57 | 0.035 | 0.025 | 0.004 | 0.014 | 0.07 | 14.75 | 6.1 | 0.14 | 188 | 0.81 | 0.011 | 0.595 | 3.94 | 0.024 | 18.1 | <0.001 | <0.002 | 10.8 | <0.0002 | <0.01 | 0.488 | 1.65 | 0.029 | 0.55 | 19.25 | <0.005 | 0.006 | 3.23 | 0.013 | 0.058 | 1.35 | 35.6 | 0.314 | 2.53 | 47.3 | 1.31 | 25812910 | 0.477 | 22 | 25812910 | 83 | 25838225 | 0.477 | 22 | 25812910 | 48 | 25857885
TTL5-0000A | 345636 | 6940106 | B | 8 | 20 | Orange | truly a C-horizon; sand-silt-rock; moss-buckbrush with sparse mature spruce trees | 0.5 | 0.0011 | 0.732 | 2.18 | 148 | <10 | 164 | 0.46 | 0.388 | 0.1 | 0.411 | 17.95 | 7.84 | 31 | 3.11 | 14.5 | 4.5 | 8.24 | 0.039 | 0.102 | 0.021 | 0.033 | 0.07 | 8.61 | 18.8 | 0.32 | 553 | 5.74 | 0.011 | 1.875 | 14.1 | 0.035 | 61.8 | <0.001 | <0.002 | 15.9 | <0.0002 | <0.01 | 6.6 | 3.62 | 0.215 | 0.76 | 12.85 | <0.005 | 0.046 | 4.76 | 0.038 | 0.222 | 1.14 | 79.7 | 0.212 | 3.08 | 138.5 | 4.51 | 25951151 | 0.454 | 38 | 25951151 | 140 | 25965503 | 0.454 | 38 | 25951151 | 134 | 25954453
TTL5-0000B | 345636 | 6940106 | B | 2 | 8 | brown | true B-horizon; soil-silt; moss-buckbrush with sparse mature spruce trees | 0.4 | 0.0009 | 1.18 | 1.14 | 32.3 | <10 | 112 | 0.25 | 0.232 | 0.09 | 0.877 | 16.1 | 3.88 | 18.7 | 1.44 | 16.7 | 2.02 | 6.55 | 0.024 | 0.014 | 0.035 | 0.023 | 0.04 | 7.9 | 5.1 | 0.12 | 214 | 2.5 | 0.013 | 1.315 | 9.64 | 0.026 | 24.6 | <0.001 | <0.002 | 9.59 | <0.0002 | 0.01 | 2.09 | 1.96 | 0.131 | 0.74 | 11 | <0.005 | 0.025 | 1.485 | 0.055 | 0.163 | 0.556 | 58.7 | 0.177 | 2.11 | 57.6 | 0.76 | 25951153 | 0.416 | 2 | 25951153 | 147 | 25965503 | 0.416 | 2 | 25951153 | 79 | 25954454
TTL5-0050 | 345685 | 6940100 | B | 10 | 20 | Orange | truly a C-horizon; moss-buckbrush covered hummocks; sand-rock-silt | 0.68 | 0.0149 | 0.425 | 0.72 | 91.6 | <10 | 799 | 1.34 | 1.305 | 0.32 | 0.814 | 36.2 | 13.15 | 15.4 | 2.63 | 17.4 | 5.19 | 1.735 | 0.073 | 0.014 | 0.023 | 0.236 | 0.12 | 23.4 | 4.4 | 0.13 | 1315 | 2.03 | 0.024 | 0.238 | 12.75 | 0.143 | 22.6 | <0.001 | <0.002 | 9.49 | 0.0002 | 0.02 | 3.61 | 6.18 | 0.208 | 0.3 | 44.7 | <0.005 | 0.046 | 5.36 | 0.008 | 0.098 | 2.07 | 37.3 | 0.125 | 17.7 | 196.5 | 0.81 | 25951153 | 0.492 | 3 | 25951153 | 148 | 25965503 | 0.492 | 3 | 25951153 | 80 | 25954454
TTL5-0100 | 345738 | 6940095 | B | 6 | 20 | Orange | truly a C-horizon; moss and buckbrush, sparse amture spruce; sand-silt-rock | 0.62 | 0.0014 | 1.905 | 0.78 | 164 | <10 | 179.5 | 0.97 | 0.336 | 0.16 | 2.39 | 36.4 | 7.4 | 11.6 | 2.08 | 16.5 | 2.31 | 1.785 | 0.042 | 0.018 | 0.076 | 0.024 | 0.07 | 20 | 5.2 | 0.11 | 464 | 3.58 | 0.01 | 0.65 | 8.83 | 0.067 | 87 | <0.001 | <0.002 | 8.65 | <0.0002 | 0.01 | 4.85 | 2.72 | 0.114 | 0.23 | 22.7 | <0.005 | 0.012 | 6.73 | 0.009 | 0.146 | 3.43 | 22.5 | 0.207 | 10.6 | 180 | 0.91 | 25951153 | 0.499 | 4 | 25951153 | 149 | 25965503 | 0.499 | 4 | 25951153 | 81 | 25954454
TTL5-0150 | 345785 | 6940092 | B | 15 | 30 | brown | moss and buckbrush, sparse amture spruce; silt-soil>>rock. | 0.5 | 0.0024 | 0.559 | 1.28 | 15.9 | <10 | 388 | 0.93 | 0.382 | 0.24 | 0.317 | 32.1 | 6.18 | 21.8 | 1.94 | 19.7 | 2.45 | 3.99 | 0.045 | 0.022 | 0.029 | 0.026 | 0.07 | 18.3 | 7.5 | 0.26 | 337 | 2.13 | 0.016 | 1.055 | 13 | 0.031 | 29.6 | <0.001 | <0.002 | 10.3 | <0.0002 | 0.01 | 1.755 | 3.34 | 0.139 | 0.46 | 22 | <0.005 | 0.027 | 4.19 | 0.033 | 0.129 | 2.69 | 47.8 | 0.182 | 9.01 | 70 | 1.06 | 25951153 | 0.463 | 5 | 25951153 | 150 | 25965503 | 0.463 | 5 | 25951153 | 82 | 25954454
TTL5-0200 | 345844 | 6940089 | B | 15 | 35 | Orange | truly a C-horizon; moss and buckbrush, sparse amture spruce; silt-sand-rock | 0.52 | 0.0124 | 1.23 | 1.94 | 35 | <10 | 706 | 1.27 | 0.275 | 0.27 | 2.81 | 49.4 | 9.6 | 31.6 | 2.95 | 38.4 | 2.73 | 5.79 | 0.091 | 0.038 | 0.049 | 0.031 | 0.1 | 38.9 | 11.2 | 0.43 | 468 | 1.22 | 0.027 | 1.135 | 22.2 | 0.033 | 73.4 | 0.002 | <0.002 | 15.05 | 0.0002 | <0.01 | 1.09 | 6.57 | 0.15 | 0.62 | 29.2 | <0.005 | 0.016 | 4.68 | 0.034 | 0.161 | 2.47 | 54.3 | 0.174 | 22.1 | 285 | 1.77 | 25951153 | 0.443 | 6 | 25951153 | 151 | 25965503 | 0.443 | 6 | 25951153 | 83 | 25954454
TTL5-0250 | 345887 | 6940090 | B | 10 | 20 | Orange | truly a C-horizon; moss and buckbrush, sparse amture spruce; silt-sand-rock | 0.6 | 0.0006 | 0.114 | 0.61 | 21.1 | <10 | 140.5 | 0.21 | 0.271 | 0.15 | 0.423 | 26.5 | 3.6 | 13.65 | 1.34 | 8.06 | 2.05 | 3.74 | 0.035 | 0.006 | 0.017 | 0.022 | 0.08 | 13.8 | 2.1 | 0.11 | 338 | 2 | 0.01 | 0.727 | 6.14 | 0.025 | 35.4 | <0.001 | <0.002 | 15.25 | <0.0002 | <0.01 | 1.6 | 1.53 | 0.084 | 0.45 | 16.35 | <0.005 | 0.026 | 0.927 | 0.035 | 0.131 | 0.513 | 49.1 | 0.15 | 2.09 | 121.5 | 0.3 | 25951153 | 0.434 | 7 | 25951153 | 152 | 25965503 | 0.434 | 7 | 25951153 | 84 | 25954454
TTL6-0000 | 345632 | 6940055 | B | 10 | 25 | Light brown | Silty-sand with granules and pebbles | 0.46 | 0.0037 | 0.182 | 0.64 | 62.6 | <10 | 134 | 0.94 | 0.581 | 0.11 | 0.193 | 45.9 | 10.05 | 12.25 | 2.82 | 20 | 2.97 | 1.67 | 0.053 | 0.007 | 0.037 | 0.025 | 0.08 | 24.8 | 2.6 | 0.07 | 847 | 2.65 | 0.01 | 0.313 | 8.54 | 0.063 | 25.3 | 0.002 | <0.002 | 10.4 | <0.0002 | 0.01 | 3.84 | 2.62 | 0.136 | 0.18 | 22.3 | <0.005 | 0.023 | 5.62 | 0.005 | 0.171 | 3.16 | 27.8 | 0.227 | 8.23 | 68.6 | 0.33 | 25951153 | 0.463 | 8 | 25951153 | 153 | 25965503 | 0.463 | 8 | 25951153 | 85 | 25954454
TTL6-0050 | 345677 | 6940058 | B | 15 | 25 | Med-brown to red-brown | Silt-sand with few pebbles | 0.49 | 0.0041 | 0.34 | 1.7 | 678 | <10 | 179.5 | 0.56 | 0.193 | 0.12 | 0.654 | 22.5 | 8.11 | 22.9 | 3.66 | 12.35 | 3.44 | 5.72 | 0.038 | 0.033 | 0.027 | 0.072 | 0.08 | 11.1 | 10.8 | 0.25 | 362 | 1.85 | 0.012 | 1.06 | 14.65 | 0.034 | 47.7 | <0.001 | <0.002 | 13 | <0.0002 | 0.01 | 3.14 | 3.18 | 0.194 | 0.49 | 12.45 | <0.005 | 0.026 | 2.65 | 0.021 | 0.161 | 0.756 | 53.6 | 0.176 | 3.4 | 87.1 | 1.94 | 25951153 | 0.419 | 9 | 25951153 | 154 | 25965503 | 0.419 | 9 | 25951153 | 86 | 25954454
TTL6-0100 | 345732 | 6940046 | AH | 5 | 20 | Black-brown | 25% organics | 0.39 | 0.0015 | 1.61 | 0.44 | 4.05 | <10 | 651 | 0.54 | 0.0804 | 1.38 | 2.74 | 17.05 | 1.675 | 7.85 | 0.774 | 18.35 | 0.73 | 1.33 | 0.03 | 0.006 | 0.11 | 0.011 | 0.05 | 8.23 | 0.8 | 0.12 | 126.5 | 0.78 | 0.03 | 0.318 | 9.34 | 0.082 | 11.55 | 0.001 | <0.002 | 4.35 | <0.0002 | 0.12 | 0.901 | 0.741 | 0.236 | 0.15 | 157 | <0.005 | 0.014 | 0.053 | 0.012 | 0.045 | 0.961 | 11.8 | 0.082 | 6.71 | 54 | 0.39 | 25951153 | 0.446 | 10 | 25951153 | 155 | 25965503 | 0.446 | 10 | 25951153 | 87 | 25954454
TTL6-0150 | 345779 | 6940043 | B | 15 | 30 | Light brown | Sandy-silt with few pebbles | 0.43 | 0.0018 | 0.412 | 0.48 | 12.95 | <10 | 378 | 0.81 | 0.475 | 0.3 | 0.204 | 57.6 | 4.66 | 8.12 | 1.015 | 10.6 | 1.63 | 1.505 | 0.059 | 0.027 | 0.014 | 0.022 | 0.07 | 29.3 | 2.7 | 0.11 | 379 | 1.45 | 0.015 | 0.351 | 6.21 | 0.072 | 35.6 | 0.004 | <0.002 | 6.46 | <0.0002 | 0.01 | 2.05 | 2.97 | 0.097 | 0.19 | 35.7 | <0.005 | 0.015 | 5.28 | 0.012 | 0.084 | 1.575 | 22 | 0.075 | 9.6 | 74.6 | 1.39 | 25951153 | 0.48 | 11 | 25951153 | 156 | 25965503 | 0.48 | 11 | 25951153 | 88 | 25954454
TTL6-0200 | 345828 | 6940045 | AH | 2 | 10 | Black-brown | 35% organics | 0.24 | 0.0013 | 1.19 | 0.37 | 7.18 | <10 | 271 | 0.12 | 0.1025 | 0.7 | 5.38 | 6.85 | 1.585 | 6.36 | 0.501 | 11.05 | 0.65 | 1.905 | 0.017 | 0.002 | 0.115 | 0.009 | 0.06 | 3.74 | 0.7 | 0.06 | 331 | 0.73 | 0.019 | 0.234 | 5.33 | 0.072 | 7.88 | 0.001 | <0.002 | 2.81 | <0.0002 | 0.06 | 0.418 | 0.266 | 0.111 | 0.22 | 42.4 | <0.005 | 0.013 | 0.014 | 0.008 | 0.052 | 0.259 | 17.6 | 0.059 | 1.015 | 138.5 | 0.07 | 25951153 | 0.423 | 12 | 25951153 | 157 | 25965503 | 0.423 | 12 | 25951153 | 89 | 25954454
TTL6-0250 | 345880 | 6940031 | AH | 5 | 20 | Black-brown | 25% organics | 0.34 | 0.0017 | 2.78 | 0.8 | 11.8 | <10 | 410 | 0.3 | 0.154 | 1.36 | 12.1 | 7.03 | 3.12 | 9.32 | 1.65 | 15.3 | 0.94 | 2.45 | 0.017 | 0.033 | 0.084 | 0.021 | 0.11 | 3.71 | 2.7 | 0.15 | 386 | 0.67 | 0.021 | 0.401 | 7.28 | 0.089 | 29.7 | 0.001 | <0.002 | 8.44 | <0.0002 | 0.11 | 0.652 | 1.46 | 0.182 | 0.29 | 135 | <0.005 | 0.013 | 0.419 | 0.007 | 0.075 | 1.015 | 17.1 | 0.054 | 2.52 | 256 | 1.13 | 25951153 | 0.46 | 13 | 25951153 | 158 | 25965503 | 0.46 | 13 | 25951153 | 90 | 25954454
TTL7-0000 | 345623 | 6940009 | B | 8 | 30 | Orange | truly a C-horizon; sand-silt-rock; buckbrush/moss cover | 0.7 | 0.0005 | 0.073 | 1.53 | 62.1 | <10 | 243 | 0.54 | 0.168 | 0.08 | 0.243 | 22.8 | 7.78 | 14.45 | 2.84 | 8.66 | 3.04 | 4.13 | 0.034 | 0.017 | 0.017 | 0.033 | 0.1 | 11.6 | 8.2 | 0.13 | 450 | 1.46 | 0.012 | 0.608 | 8.82 | 0.054 | 23.1 | <0.001 | <0.002 | 12.9 | <0.0002 | 0.01 | 1.98 | 2.27 | 0.138 | 0.39 | 10.8 | <0.005 | 0.019 | 1.14 | 0.009 | 0.144 | 0.645 | 36.2 | 0.158 | 2.58 | 64.8 | 0.67 | 25951153 | 0.457 | 14 | 25951153 | 159 | 25965503 | 0.457 | 14 | 25951153 | 91 | 25954454
TTL7-0050 | 345675 | 6940003 | B | 8 | 20 | Orange | truly a C-horizon; sand-silt-rock; buckbrush/moss cover | 0.59 | 0.0003 | 0.307 | 1.41 | 15.15 | <10 | 164 | 0.36 | 0.242 | 0.08 | 0.228 | 30 | 3.7 | 12.25 | 2.05 | 8.67 | 2.83 | 4.68 | 0.033 | 0.038 | 0.009 | 0.022 | 0.06 | 16.1 | 10.8 | 0.16 | 178.5 | 2.44 | 0.01 | 0.819 | 6.02 | 0.022 | 20.1 | 0.002 | <0.002 | 12.95 | <0.0002 | <0.01 | 2.11 | 1.905 | 0.071 | 0.42 | 10.65 | <0.005 | 0.026 | 2.99 | 0.014 | 0.146 | 0.664 | 50.1 | 0.168 | 2.28 | 73.5 | 2.2 | 25951153 | 0.44 | 15 | 25951153 | 160 | 25965503 | 0.44 | 15 | 25951153 | 92 | 25954454
TTL7-0100 | 345725 | 6939997 | Ah | 20 | 50 | black | mossy hummocks with spruce and deciduous trees. | 0.49 | 0.0057 | 0.816 | 1.06 | 91.7 | <10 | 1405 | 0.99 | 0.176 | 2.42 | 1.52 | 16.65 | 5.81 | 10.95 | 3.13 | 22.8 | 1.85 | 2.14 | 0.048 | 0.114 | 0.197 | 0.03 | 0.11 | 10.75 | 4.4 | 0.31 | 613 | 1.25 | 0.041 | 0.409 | 13.25 | 0.082 | 19.5 | <0.001 | <0.002 | 9.64 | 0.0003 | 0.23 | 12.9 | 3.13 | 0.582 | 0.21 | 318 | <0.005 | 0.025 | 0.785 | 0.005 | 0.154 | 19.65 | 20.2 | 0.085 | 15.65 | 65.7 | 4.23 | 25951153 | 0.435 | 16 | 25951153 | 161 | 25965503 | 0.435 | 16 | 25951153 | 93 | 25954454
TTL7-0150 | 345778 | 6939998 | B | 6 | 20 | brown | grassy hummocks above road cut; spruce and deciduous treeed; rocky but true B-horizon | 0.5 | 0.0023 | 1.565 | 1.98 | 14.35 | <10 | 1465 | 2.01 | 0.352 | 0.97 | 1.42 | 62.6 | 7.69 | 20.1 | 3.31 | 34.1 | 2.44 | 5.18 | 0.1 | 0.044 | 0.078 | 0.042 | 0.23 | 38.3 | 11.4 | 0.28 | 683 | 1.47 | 0.044 | 0.69 | 19.55 | 0.059 | 120 | <0.001 | <0.002 | 19.15 | 0.0002 | 0.03 | 2.1 | 7.14 | 0.244 | 0.48 | 134.5 | <0.005 | 0.026 | 2.72 | 0.008 | 0.151 | 4.64 | 36.8 | 0.122 | 29.5 | 108.5 | 1.44 | 25951153 | 0.42 | 17 | 25951153 | 162 | 25965503 | 0.42 | 17 | 25951153 | 94 | 25954454
TTL7-0200 | 345839 | 6939992 | B | 40 | 50 | brown | silt-clay rich true B below thick Ah; mossy hummocks with deciduous and spruce trees | 0.58 | 0.0147 | 2.56 | 1.02 | 47.7 | <10 | 392 | 1.21 | 0.568 | 0.73 | 6.79 | 38.6 | 4.88 | 13.65 | 3.84 | 31.2 | 2.18 | 2.48 | 0.078 | 0.077 | 0.085 | 0.13 | 0.14 | 29.3 | 5 | 0.18 | 341 | 1.74 | 0.017 | 0.503 | 12.15 | 0.033 | 89.1 | 0.001 | <0.002 | 13.2 | <0.0002 | 0.02 | 3.11 | 5.43 | 0.279 | 0.38 | 74.1 | <0.005 | 0.026 | 4.19 | 0.01 | 0.118 | 3.66 | 25 | 0.098 | 26.3 | 486 | 3.1 | 25951153 | 0.449 | 18 | 25951153 | 163 | 25965503 | 0.449 | 18 | 25951153 | 95 | 25954454
TTL7-0250 | 345888 | 6939991 | B | 10 | 25 | brown/gray | moss buckbrush cover with deciduous>spruce trees. | 0.37 | 0.121 | 8.94 | 1.33 | 214 | <10 | 399 | 1.24 | 5.22 | 1.32 | 60.9 | 33.4 | 3.84 | 14.15 | 5.01 | 69.7 | 2.73 | 2.95 | 0.133 | 0.083 | 0.207 | 1.91 | 0.18 | 41.4 | 5.4 | 0.22 | 339 | 1.94 | 0.021 | 0.48 | 12.45 | 0.057 | 383 | 0.007 | <0.002 | 20 | 0.0003 | 0.1 | 31.3 | 6.78 | 0.466 | 1.5 | 158.5 | <0.005 | 0.042 | 2.44 | 0.006 | 0.211 | 4.91 | 21.4 | 0.096 | 54.1 | 3010 | 2.98 | 25951153 | 0.427 | 19 | 25951153 | 164 | 25965503 | 0.427 | 19 | 25951153 | 96 | 25954454
TTL8-0000 | 345622 | 6939957 | B | 5 | 20 | Med-brown | Sandy-silt with few pebbles | 0.51 | 0.0004 | 0.053 | 1.24 | 24.3 | <10 | 160.5 | 0.38 | 0.315 | 0.13 | 0.179 | 28.2 | 5.23 | 17.4 | 1.89 | 11.55 | 2.69 | 4.08 | 0.032 | 0.007 | 0.007 | 0.027 | 0.08 | 14.45 | 7.8 | 0.22 | 251 | 1.38 | 0.009 | 0.817 | 9.69 | 0.031 | 25.4 | <0.001 | <0.002 | 10.35 | 0.0002 | <0.01 | 1.31 | 2.08 | 0.119 | 0.43 | 12.25 | <0.005 | 0.024 | 1.42 | 0.02 | 0.103 | 0.69 | 45.5 | 0.122 | 3.01 | 68.1 | 0.29 | 25951153 | 0.453 | 21 | 25951153 | 166 | 25965503 | 0.453 | 21 | 25951153 | 105 | 25954454
TTL8-0050 | 345670 | 6939950 | B | 10 | 20 | Med-brown | Sandy-silt with few pebbles | 0.43 | 0.0018 | 0.179 | 1.95 | 16.35 | <10 | 235 | 0.43 | 0.226 | 0.2 | 0.447 | 20.2 | 6.99 | 27.8 | 2.22 | 11.3 | 3.19 | 6.47 | 0.032 | 0.017 | 0.017 | 0.026 | 0.08 | 10.25 | 14.3 | 0.35 | 247 | 1.48 | 0.013 | 1.245 | 15.4 | 0.036 | 28.5 | <0.001 | <0.002 | 10.6 | <0.0002 | <0.01 | 1.075 | 3.08 | 0.1 | 0.61 | 19.5 | <0.005 | 0.022 | 1.7 | 0.033 | 0.12 | 0.459 | 62.5 | 0.411 | 2.38 | 91.7 | 0.73 | 25951153 | 0.461 | 22 | 25951153 | 167 | 25965503 | 0.461 | 22 | 25951153 | 106 | 25954454
TTL8-0100 | 345719 | 6939948 | AH | 0 | 5 | Black-brown | 40-50% organics | 0.27 | 0.0004 | 0.912 | 0.6 | 5.91 | <10 | 435 | 0.2 | 0.165 | 0.92 | 2.03 | 11.7 | 3.62 | 9.23 | 0.616 | 11.45 | 1.41 | 2.85 | 0.019 | <0.002 | 0.089 | 0.01 | 0.16 | 6.28 | 2 | 0.12 | 954 | 1.01 | 0.021 | 0.252 | 7.42 | 0.074 | 12.85 | 0.001 | <0.002 | 12.1 | <0.0002 | 0.06 | 0.907 | 0.372 | 0.106 | 0.37 | 65.3 | <0.005 | 0.017 | 0.022 | 0.012 | 0.062 | 0.282 | 35.1 | 0.112 | 1.45 | 132 | 0.1 | 25951153 | 0.438 | 23 | 25951153 | 168 | 25965503 | 0.438 | 23 | 25951153 | 107 | 25954454
TTL8-0150 | 345774 | 6939943 | AH | 5 | 20 | Black-brown | 25% organics | 0.3 | 0.0025 | 0.7 | 0.53 | 4.64 | <10 | 668 | 0.38 | 0.0914 | 2.68 | 1.005 | 8.47 | 1.93 | 9.11 | 1.185 | 17.6 | 0.56 | 1.455 | 0.021 | 0.06 | 0.147 | 0.013 | 0.05 | 4.41 | 1.7 | 0.19 | 289 | 0.7 | 0.028 | 0.359 | 7.47 | 0.096 | 8.78 | <0.001 | <0.002 | 4.3 | 0.0012 | 0.3 | 2.73 | 1.645 | 0.408 | 0.15 | 319 | <0.005 | 0.008 | 0.38 | 0.011 | 0.083 | 1.645 | 8.1 | 0.049 | 4.75 | 33.1 | 2.59 | 25951153 | 0.447 | 24 | 25951153 | 169 | 25965503 | 0.447 | 24 | 25951153 | 108 | 25954454
TTL8-0200 | 345824 | 6939939 | AH | 5 | 20 | Black-brown | 25% organics | 0.26 | 0.0065 | 0.478 | 0.57 | 4.57 | 10 | 722 | 0.76 | 0.0698 | 3.78 | 1.055 | 6.66 | 2.78 | 6.1 | 1.635 | 26.2 | 0.66 | 0.956 | 0.031 | 0.082 | 0.101 | 0.009 | 0.06 | 5.46 | 1.8 | 0.46 | 510 | 1.46 | 0.03 | 0.22 | 12.25 | 0.093 | 4.82 | <0.001 | <0.002 | 3.45 | 0.0005 | 0.29 | 2.72 | 1.375 | 0.508 | 0.09 | 551 | <0.005 | 0.011 | 0.372 | 0.006 | 0.077 | 38.8 | 8.2 | 0.027 | 14.35 | 56 | 3.13 | 25951153 | 0.446 | 25 | 25951153 | 170 | 25965503 | 0.446 | 25 | 25951153 | 109 | 25954454
TTL8-0250 | 345875 | 6939937 | AH | 5 | 20 | Black-brown | 25% organics | 0.32 | 0.0036 | 0.279 | 0.35 | 11.75 | 10 | 310 | 0.21 | 0.0801 | 3.27 | 16.85 | 5.17 | 2.59 | 5.6 | 0.37 | 17.25 | 0.59 | 0.922 | 0.023 | 0.038 | 0.093 | 0.045 | 0.04 | 2.88 | 1 | 0.45 | 406 | 0.91 | 0.025 | 0.236 | 8.31 | 0.075 | 7.37 | <0.001 | <0.002 | 1.68 | 0.0005 | 0.26 | 0.885 | 0.778 | 0.256 | 0.1 | 319 | <0.005 | 0.011 | 0.158 | 0.012 | 0.035 | 11.8 | 8.9 | 0.026 | 2.97 | 456 | 1.52 | 25951153 | 0.437 | 26 | 25951153 | 171 | 25965503 | 0.437 | 26 | 25951153 | 110 | 25954454

## Rock Samples
WH23251100
|  |  |  | WEI-21 | ME-MS61 | ME-MS61 | ME-MS61 | ME-MS61 | ME-MS61 | ME-MS61 | ME-MS61 | ME-MS61 | ME-MS61 | ME-MS61 | ME-MS61 | ME-MS61 | ME-MS61 | ME-MS61 | ME-MS61 | ME-MS61 | ME-MS61 | ME-MS61 | ME-MS61 | ME-MS61 | ME-MS61 | ME-MS61 | ME-MS61 | ME-MS61 | ME-MS61 | ME-MS61 | ME-MS61 | ME-MS61 | ME-MS61 | ME-MS61 | ME-MS61 | ME-MS61 | ME-MS61 | ME-MS61 | ME-MS61 | ME-MS61 | ME-MS61 | ME-MS61 | ME-MS61 | ME-MS61 | ME-MS61 | ME-MS61 | ME-MS61 | ME-MS61 | ME-MS61 | ME-MS61 | ME-MS61 | ME-MS61 | ME-MS61 | ME-ICP61i | ME-ICP61i | ME-ICP61i | ME-ICP61i | ME-ICP61i | ME-MS61i | ME-MS61i | ME-MS61i | ME-MS61i | ME-MS61i | Au-AA23 | Au-AA23 | Au-AA23 | Au-AA23 | Au-AA23 | Au-AA23
|  |  |  | Recvd Wt. | Ag | Al | As | Ba | Be | Bi | Ca | Cd | Ce | Co | Cr | Cs | Cu | Fe | Ga | Ge | Hf | In | K | La | Li | Mg | Mn | Mo | Na | Nb | Ni | P | Pb | Rb | Re | S | Sb | Sc | Se | Sn | Sr | Ta | Te | Th | Ti | Tl | U | V | W | Y | Zn | Zr | Digest_Run | WT. SAMPLE | Digest_Seq | Digest_Run | Instr_Seq | Instr_Run | WT. SAMPLE | Digest_Seq | Digest_Run | Instr_Seq | Instr_Run | Au | WT. SAMPLE | Fusion_Seq | Fusion_Run | Instr_Seq | Instr_Run
|  |  |  | kg | ppm | % | ppm | ppm | ppm | ppm | % | ppm | ppm | ppm | ppm | ppm | ppm | % | ppm | ppm | ppm | ppm | % | ppm | ppm | % | ppm | ppm | % | ppm | ppm | ppm | ppm | ppm | ppm | % | ppm | ppm | ppm | ppm | ppm | ppm | ppm | ppm | % | ppm | ppm | ppm | ppm | ppm | ppm | ppm |  | g |  |  |  |  | g |  |  |  |  | ppm | g
Sample ID | UTM_E | UTM_N | Description | 0.02 | 0.01 | 0.01 | 0.2 | 10 | 0.05 | 0.01 | 0.01 | 0.02 | 0.01 | 0.1 | 1 | 0.05 | 0.2 | 0.01 | 0.05 | 0.05 | 0.1 | 0.005 | 0.01 | 0.5 | 0.2 | 0.01 | 5 | 0.05 | 0.01 | 0.1 | 0.2 | 10 | 0.5 | 0.1 | 0.002 | 0.01 | 0.05 | 0.1 | 1 | 0.2 | 0.2 | 0.05 | 0.05 | 0.01 | 0.005 | 0.02 | 0.1 | 1 | 0.1 | 0.1 | 2 | 0.5 |  | 0.001 |  |  |  |  | 0.001 |  |  |  |  | 0.005 | 0.01
D864504 | 348488 | 6938830 | Tad Toro porphyry stock, nvs, mafic marginal phase | 1.43 | 0.04 | 7.84 | 3.1 | 1280 | 2.39 | 0.03 | 1.61 | 0.08 | 59 | 4.1 | 5 | 7.26 | 7.5 | 2.17 | 19.8 | 0.15 | 1.7 | 0.033 | 2.73 | 32.1 | 29.8 | 0.51 | 462 | 1.52 | 2.88 | 11.9 | 1.8 | 690 | 19.3 | 110.5 | <0.002 | <0.01 | 0.65 | 4.4 | <1 | 1.7 | 557 | 0.84 | <0.05 | 9.2 | 0.217 | 0.65 | 4 | 38 | 0.6 | 13.2 | 67 | 42 | 25891321 | 0.218 | 28 | 25891321 | 133 | 25895334 | 0.218 | 28 | 25891321 | 152 | 25911548 | <0.005 | 29.48 | 46 | 25896283 | 53 | 25903804
D864505 | 348416 | 6939052 | Tad Toro porphyry stock, nvs | 1.51 | 0.05 | 7.49 | 1.7 | 1260 | 2.28 | 0.07 | 2.21 | 0.1 | 48.8 | 3.8 | 6 | 3.94 | 5.9 | 2.13 | 18.35 | 0.12 | 1.6 | 0.029 | 2.75 | 25.3 | 29.5 | 0.47 | 515 | 1.24 | 2.85 | 10.4 | 1.8 | 700 | 18.2 | 100.5 | <0.002 | <0.01 | 0.78 | 3.8 | <1 | 1.4 | 556 | 0.75 | <0.05 | 8.31 | 0.203 | 0.45 | 3.8 | 37 | 0.8 | 12 | 65 | 38 | 25891321 | 0.238 | 29 | 25891321 | 134 | 25895334 | 0.238 | 29 | 25891321 | 153 | 25911548 | <0.005 | 30.1 | 47 | 25896283 | 54 | 25903804
D864506 | 349659 | 6939208 | Soil Regolith Grab | 1.09 | 0.55 | 7.04 | 20.5 | 1660 | 2.31 | 0.07 | 1.08 | 1.9 | 44.2 | 2.4 | 6 | 8.12 | 2.9 | 1.41 | 13.95 | 0.07 | 1.7 | 0.02 | 3.59 | 16.6 | 4.6 | 0.11 | 489 | 0.21 | 2.35 | 12.3 | 1.5 | 200 | 45.6 | 140.5 | <0.002 | <0.01 | 4.88 | 3.4 | <1 | 1.7 | 276 | 1.2 | <0.05 | 25 | 0.132 | 1.33 | 3.9 | 24 | 0.2 | 8.8 | 220 | 42.3 | 25891321 | 0.223 | 30 | 25891321 | 135 | 25895334 | 0.223 | 30 | 25891321 | 154 | 25911548 | 0.005 | 30.88 | 49 | 25896283 | 55 | 25903804
D864507 | QA/QC |  |  | 0.06 | 0.76 | 2.7 | 440 | 740 | 0.64 | 0.5 | 9.99 | 0.59 | 41 | 4.7 | 45 | 2.51 | 32.6 | 1.8 | 6.12 | 0.12 | 1.5 | 0.028 | 0.85 | 24.2 | 57.6 | 4.95 | 340 | 9.2 | 0.02 | 5.2 | 31.6 | 490 | 9 | 45.3 | 0.008 | 1.34 | 92.5 | 4.4 | 1 | 2.6 | 56.7 | 0.36 | 0.19 | 5.68 | 0.145 | 2.42 | 5.1 | 91 | 73.8 | 14.6 | 70 | 49.3 | 25891321 | 0.248 | 31 | 25891321 | 136 | 25895334 | 0.248 | 31 | 25891321 | 155 | 25911548 | 4.31 | 29.52 | 50 | 25896283 | 272 | 25903804
D864508 | 345695 | 6940142 | Trench grabs (QV float) L4W | 1.37 | 2.49 | 0.34 | 8.8 | 210 | 1 | 16.5 | 0.02 | 0.18 | 9.39 | 0.2 | 14 | 0.39 | 2.1 | 0.16 | 0.98 | 0.05 | 1.1 | <0.005 | 0.07 | 3.4 | 5 | 0.01 | 144 | 0.08 | 0.16 | 2.2 | 0.2 | 10 | 25.1 | 4.7 | <0.002 | 0.01 | 1.44 | 0.3 | <1 | 0.2 | 4.1 | 1.42 | <0.05 | 3.01 | <0.005 | 0.07 | 1.3 | <1 | 0.1 | 7 | 13 | 8.6 | 25891321 | 0.226 | 32 | 25891321 | 137 | 25895334 | 0.226 | 32 | 25891321 | 156 | 25911548 | <0.005 | 29.73 | 51 | 25896283 | 58 | 25903804
D864509 | 345671 | 6940116 | Trench grabs (GD float) L4W | 0.98 | 3.09 | 6.42 | 171 | 560 | 2.58 | 0.46 | 0.06 | 13.55 | 32.6 | 0.3 | 4 | 8.35 | 9.5 | 1.01 | 14.8 | 0.09 | 3.4 | 0.021 | 3.72 | 15.3 | 6.1 | 0.07 | 846 | 0.18 | 1.82 | 26.8 | <0.2 | 80 | 638 | 272 | <0.002 | 0.23 | 7.42 | 2.4 | <1 | 3.8 | 61.2 | 3.9 | <0.05 | 29.2 | 0.049 | 2.98 | 10 | 5 | 0.8 | 16.9 | 910 | 68.9 | 25891321 | 0.21 | 34 | 25891321 | 139 | 25895334 | 0.21 | 34 | 25891321 | 159 | 25911548 | 0.006 | 30.66 | 52 | 25896283 | 59 | 25903804
D864510 | 343501 | 6935967 | Laminated to flow banded QFP sub volcanic intrusion, trace sulphides | 1.18 | 0.14 | 6.97 | 3.7 | 460 | 1.69 | 0.62 | 0.09 | 0.05 | 41.9 | 0.7 | 4 | 3.78 | 5.4 | 0.69 | 12.55 | 0.09 | 2.7 | 0.019 | 3.35 | 23.1 | 12.2 | 0.11 | 145 | 2.51 | 1.19 | 15.6 | 0.5 | 40 | 21.1 | 180 | <0.002 | <0.01 | 3.39 | 2.7 | <1 | 1.1 | 39.9 | 1.55 | 0.06 | 21.3 | 0.031 | 1.46 | 7.2 | 2 | 0.6 | 16 | 25 | 57 | 25891321 | 0.232 | 35 | 25891321 | 140 | 25895334 | 0.232 | 35 | 25891321 | 160 | 25911548 | <0.005 | 30.44 | 53 | 25896283 | 60 | 25903804
D864511 | 346898 | 6935539 | Wide QFP dike with utr sulphides, white, sugary texture, YTT host | 1.16 | 0.04 | 7 | 1.5 | 2830 | 1.76 | 0.07 | 0.36 | 0.07 | 70.3 | 0.8 | 6 | 1.14 | 2.5 | 1.81 | 15.5 | 0.11 | 4.5 | 0.045 | 3.23 | 36.5 | 8.8 | 0.09 | 351 | 0.24 | 2.99 | 11.8 | 0.3 | 170 | 21 | 110.5 | <0.002 | <0.01 | 0.18 | 8.5 | <1 | 1.6 | 218 | 0.84 | <0.05 | 15.55 | 0.11 | 0.61 | 4 | 3 | 0.4 | 28.1 | 45 | 144 | 25891321 | 0.223 | 36 | 25891321 | 141 | 25895334 | 0.223 | 36 | 25891321 | 161 | 25911548 | 0.006 | 29.23 | 54 | 25896283 | 61 | 25903804
D864512 | 346957 | 6935526 | Narrow amph to amph skarn, to 10pct sulphides | 2.25 | 0.23 | 6 | 27.6 | 3470 | 1.49 | 0.29 | 7.98 | 0.42 | 85.5 | 54.7 | 441 | 2.61 | 35.8 | 8.48 | 17.6 | 0.14 | 0.9 | 0.109 | 1.68 | 42.4 | 18.2 | 5.61 | 1375 | 0.35 | 0.64 | 51.3 | 220 | 1510 | 5.4 | 72.2 | <0.002 | 0.08 | 0.46 | 34.6 | <1 | 2.8 | 246 | 2.8 | 0.12 | 5.49 | 1.275 | 0.47 | 1.7 | 273 | 1.6 | 23.7 | 173 | 17.6 | 25891321 | 0.24 | 37 | 25891321 | 142 | 25895334 | 0.24 | 37 | 25891321 | 162 | 25911548 | 0.01 | 29.26 | 55 | 25896283 | 62 | 25903804
D864513 | 345060 | 6938737 | Aplite to QFP with dk chl? veinlets, possible scorodite? | 1.84 | 0.03 | 6.55 | 23.6 | 150 | 2.62 | 0.14 | 0.18 | <0.02 | 16.65 | 0.1 | 4 | 4.99 | 1 | 0.44 | 15.75 | 0.06 | 1.8 | 0.027 | 3.84 | 6.9 | 2.4 | 0.04 | 70 | 0.13 | 2.42 | 27.8 | 0.3 | 40 | 27.4 | 249 | <0.002 | 0.06 | 1.74 | 2.3 | <1 | 2.9 | 39.4 | 3.85 | <0.05 | 22.7 | 0.029 | 2.38 | 3.8 | 4 | 0.4 | 20.2 | 7 | 34.8 | 25891321 | 0.238 | 38 | 25891321 | 143 | 25895334 | 0.238 | 38 | 25891321 | 163 | 25911548 | <0.005 | 30.36 | 56 | 25896283 | 63 | 25903804
D864514 | 345181 | 6938723 | Brecciated ser-alt'd WRN, trace sulphides, scorodite stained | 1.95 | 0.24 | 6.18 | 797 | 400 | 1.91 | 0.88 | 0.07 | 0.17 | 24.5 | 0.4 | 5 | 5.55 | 3.4 | 0.87 | 14.15 | 0.06 | 2.2 | 0.061 | 3.82 | 12.6 | 4.1 | 0.11 | 74 | 0.53 | 1.48 | 15.8 | 0.7 | 50 | 17.7 | 214 | <0.002 | 0.14 | 6.04 | 1.8 | <1 | 2.5 | 57.5 | 1.84 | 0.12 | 12.8 | 0.045 | 2.13 | 3.3 | 6 | 0.5 | 7.3 | 14 | 60.7 | 25891322 | 0.22 | 2 | 25891322 | 150 | 25895334 | 0.22 | 2 | 25891322 | 177 | 25911548 | 0.104 | 30.28 | 57 | 25896283 | 64 | 25903804
D864515 | 345179 | 6938715 | Silicified brecciated WRN, oxidized former sulphide veinlets, scorodite stained | 2.93 | 1.82 | 4.15 | 1525 | 270 | 2.54 | 1.06 | 0.02 | 4.41 | 26.5 | 0.3 | 4 | 14.15 | 8.1 | 1.16 | 14.85 | 0.09 | 1.8 | 0.429 | 1.93 | 13.2 | 16.1 | 0.09 | 137 | 4.02 | 0.05 | 23.5 | 0.8 | 100 | 60.5 | 128.5 | <0.002 | 0.07 | 54.1 | 1.5 | 1 | 7.8 | 37.5 | 1.6 | 0.08 | 26 | 0.047 | 1.87 | 29.8 | 8 | 1.8 | 12.4 | 103 | 55.3 | 25891322 | 0.215 | 3 | 25891322 | 151 | 25895334 | 0.215 | 3 | 25891322 | 178 | 25911548 | 0.359 | 29.68 | 58 | 25896283 | 65 | 25903804
D864516 | 345036 | 6938748 | GRDR, pervasive mica(?) alt'n of fine-grained white matrix supporting fe-carb alt'd fldp and glassy qtz eyes; moderatley oxidized and limonite stained on cleavages; sampled across 1m | 2.88 | 0.05 | 6.25 | 93.4 | 330 | 2.04 | 0.12 | 0.15 | 0.04 | 22.2 | 0.2 | 5 | 4.33 | 4.2 | 0.75 | 14.85 | 0.06 | 2.3 | 0.014 | 4.47 | 10.8 | 1.9 | 0.03 | 49 | 0.39 | 2.26 | 22.2 | 0.4 | 50 | 43.7 | 257 | <0.002 | 0.11 | 1.89 | 2 | <1 | 2.3 | 50.6 | 2.78 | <0.05 | 29.8 | 0.042 | 2.59 | 4.5 | 3 | 0.4 | 12.7 | 16 | 50.7 | 25891322 | 0.241 | 4 | 25891322 | 152 | 25895334 | 0.241 | 4 | 25891322 | 179 | 25911548 | <0.005 | 29.37 | 59 | 25896283 | 66 | 25903804
D864517 | 343650 | 6936355 | QFP - fg qtz-felds. Weak silica and sericaite alt. Wk-Tr chl and ep and tr py ffl and fg diss. Striking 020NNE. | 1.95 | 0.04 | 6.61 | 4.9 | 500 | 1.71 | 0.08 | 0.03 | 0.02 | 37.8 | 0.6 | 2 | 5.22 | 2.3 | 0.43 | 12.5 | 0.07 | 2.5 | 0.022 | 3.03 | 21.7 | 7.7 | 0.07 | 126 | 0.25 | 0.05 | 16.7 | 0.3 | 50 | 5.7 | 152.5 | <0.002 | <0.01 | 5.4 | 2.5 | <1 | 1.8 | 5.1 | 1.6 | <0.05 | 19.1 | 0.032 | 1.28 | 2.9 | 2 | 1.6 | 12.4 | 17 | 51.8 | 25891322 | 0.223 | 5 | 25891322 | 153 | 25895334 | 0.223 | 5 | 25891322 | 180 | 25911548 | 0.005 | 29.51 | 60 | 25896283 | 67 | 25903804
D864518 | 342795 | 6931851 | Qtz vn associted with apalite dyke with hem staining after py. Hosted within mg Granite - qtz-felds-hb possible K-spar staining or wk hem dusting. | 1.59 | 0.03 | 5.67 | 2.8 | 1980 | 0.77 | 0.08 | 0.5 | 0.06 | 11.9 | 1.9 | 5 | 2.49 | 2.5 | 0.64 | 8.75 | 0.05 | 0.8 | 0.011 | 4.69 | 7.5 | 7.3 | 0.15 | 169 | 0.38 | 1.55 | 2.3 | 0.7 | 20 | 28 | 142 | <0.002 | <0.01 | 0.8 | 0.5 | <1 | 0.4 | 194.5 | 0.41 | <0.05 | 13.85 | 0.036 | 1.34 | 2.6 | 7 | 0.2 | 3.4 | 22 | 14.4 | 25891322 | 0.217 | 6 | 25891322 | 154 | 25895334 | 0.217 | 6 | 25891322 | 181 | 25911548 | <0.005 | 29.74 | 61 | 25896283 | 68 | 25903804
D864519 | 343238 | 6931833 | MT Skarn mineralization at the contact b/t granite and Carmacks Volc's. Rock fragments 10-20cm | 1.79 | 0.11 | 7.18 | 13.4 | 2220 | 1.29 | 3.14 | 1.55 | 0.4 | 36.5 | 7.9 | 21 | 7.82 | 10.8 | 14.55 | 22.2 | 0.12 | 0.8 | 0.121 | 2.28 | 19.6 | 47.7 | 0.97 | 1995 | 1.64 | 1.52 | 4.4 | 7.4 | 1120 | 90.1 | 147 | <0.002 | 0.05 | 4.38 | 35.3 | <1 | 1.4 | 242 | 0.27 | <0.05 | 4.4 | 0.345 | 1.95 | 1.8 | 272 | 2.1 | 28.3 | 402 | 29.5 | 25891322 | 0.23 | 7 | 25891322 | 155 | 25895334 | 0.23 | 7 | 25891322 | 182 | 25911548 | 0.008 | 29.01 | 62 | 25896283 | 69 | 25903804
D864520 | 343225 | 6931782 | Fe-oxid Skarn/vein breccia mineralization specularite + Mt + hem FFL vein hosted within carmacks volcanics. | 3.33 | 21.7 | 6.99 | 75.7 | 2410 | 2.91 | 74.7 | 0.25 | 0.05 | 24.3 | 144 | 19 | 19.25 | 109.5 | 12.85 | 30.7 | 0.1 | 1.8 | 0.261 | 3.46 | 12 | 13.4 | 0.7 | 1420 | 13.15 | 0.42 | 4.3 | 8.7 | 790 | 122 | 179 | 0.002 | 0.01 | 12.3 | 17.6 | 2 | 123.5 | 166.5 | 0.29 | 23.6 | 4.85 | 0.309 | 2.07 | 8.5 | 168 | 138 | 11.3 | 97 | 68.8 | 25891322 | 0.22 | 8 | 25891322 | 156 | 25895334 | 0.22 | 8 | 25891322 | 183 | 25911548 | 3.12 | 29.16 | 63 | 25896283 | 273 | 25903804
D864521 | QA/QC |  |  | 0.49 | 0.1 | 0.07 | <0.2 | 10 | 0.11 | 0.19 | 21.3 | 0.02 | 0.9 | 0.9 | 1 | 0.13 | 1.9 | 0.15 | 0.2 | <0.05 | <0.1 | <0.005 | 0.02 | 0.5 | 2.2 | 13.05 | 125 | 0.08 | 0.01 | 0.1 | 0.6 | 20 | 1.4 | 1.4 | <0.002 | <0.01 | 0.15 | 0.2 | <1 | 0.3 | 47.1 | <0.05 | 0.09 | 0.13 | <0.005 | 0.02 | 0.1 | 1 | 0.4 | 0.3 | 5 | 0.5 | 25891322 | 0.235 | 9 | 25891322 | 157 | 25895334 | 0.235 | 9 | 25891322 | 184 | 25911548 | 0.007 | 29.52 | 64 | 25896283 | 70 | 25903804
D864522 | 346804 | 6935589 | Qtz vn or Qtz band within YTT sugary texture with fine fractures of fe-oxid or sulfide? (aspy/py). | 2.11 | 0.03 | 0.43 | 5.1 | 470 | 0.11 | 0.08 | 0.03 | 0.03 | 2.22 | 1.1 | 24 | 0.65 | 11.4 | 0.37 | 0.98 | <0.05 | <0.1 | <0.005 | 0.23 | 1.2 | 2.5 | 0.03 | 52 | 1.28 | 0.01 | 0.5 | 4.3 | 20 | 2 | 9.1 | <0.002 | 0.01 | 0.31 | 0.7 | <1 | 0.2 | 5.5 | <0.05 | 0.05 | 0.36 | 0.015 | 0.06 | 0.2 | 9 | 0.2 | 1 | 12 | 1.2 | 25891322 | 0.239 | 10 | 25891322 | 158 | 25895334 | 0.239 | 10 | 25891322 | 185 | 25911548 | <0.005 | 29.28 | 65 | 25896283 | 71 | 25903804
D864523 | 345044 | 6938742 | QFP fg qtz felds. Weak clay-fe-carb sericite alt with local qtz ffl strong Fe-oxide likely after py? | 2 | 4.19 | 6.15 | 831 | 230 | 3.21 | 0.92 | 0.04 | 0.19 | 22.6 | 0.4 | 5 | 6.84 | 29.9 | 1.57 | 14.55 | 0.08 | 1.9 | 0.028 | 3.42 | 11 | 12.5 | 0.1 | 6330 | 0.87 | 0.58 | 23.1 | 0.9 | 40 | 37.4 | 225 | <0.002 | 0.25 | 16.3 | 2.2 | 1 | 5.2 | 17.2 | 3.05 | <0.05 | 23.2 | 0.04 | 2.84 | 59.8 | 4 | 0.9 | 14.5 | 57 | 49.5 | 25891322 | 0.233 | 11 | 25891322 | 159 | 25895334 | 0.233 | 11 | 25891322 | 186 | 25911548 | 0.276 | 29.1 | 66 | 25896283 | 72 | 25903804
D864524 | 345061 | 6938731 | QFP fg qtz felds. Weak clay-fe-carb sericite alt with fine qtz ffl and strong Fe-oxide after py. | 2.02 | 0.2 | 6.7 | 81.2 | 200 | 2.36 | 0.89 | 0.12 | 0.02 | 17.25 | 0.2 | 5 | 7.34 | 5.5 | 1.02 | 17.65 | 0.11 | 2.2 | 0.021 | 4.28 | 8.2 | 2.4 | 0.06 | 104 | 0.49 | 2.05 | 23.9 | 0.3 | 40 | 35.4 | 287 | <0.002 | 0.25 | 5.31 | 2.5 | <1 | 2.7 | 35.5 | 4.54 | <0.05 | 14.55 | 0.029 | 2.84 | 4.2 | 3 | 0.5 | 19.7 | 11 | 45.3 | 25891322 | 0.219 | 12 | 25891322 | 160 | 25895334 | 0.219 | 12 | 25891322 | 187 | 25911548 | 0.008 | 29.73 | 67 | 25896283 | 73 | 25903804
D864525 | 345135 | 6938711 | Black oxide shear zone possibly strongly weathered sulphide or Fe-oxide water transported? local botryoidal gothite texture. 0).5m wide striking into the rd cut bank trending NE. | 2.48 | 36.8 | 4.29 | 3910 | 1120 | 4.59 | 0.76 | 0.14 | 119.5 | 17.95 | 13 | <1 | 12.6 | 105 | 3.8 | 15.3 | <0.05 | 1.4 | 0.594 | 1.94 | 8.9 | 24.5 | 0.1 | >100000 | 16.75 | 0.04 | 14.2 | 11 | 160 | 1280 | 137.5 | 0.002 | 0.16 | 217 | 3 | 1 | 30.7 | 153.5 | 1.24 | 0.12 | 12.65 | 0.043 | 4.7 | 79.6 | 12 | 3.7 | 48.6 | 2170 | 48.9 | 25891322 | 0.22 | 13 | 25891322 | 161 | 25895334 | 0.22 | 13 | 25891322 | 188 | 25911548 | 0.778 | 30.77 | 68 | 25896283 | 74 | 25903804
D864526 | 348666 | 6940364 | Felisic Intrusion/Intrusive Bx or/Bleached Crystaline Volcanic Flow. Moderate-Strong clay alteration of groundmass Fe-carb/sericite alt. Possibly high level alteration cap. Fg cubic py. | 3.45 | 1.89 | 8.16 | 45.7 | 1170 | 2.35 | 0.65 | 0.77 | 22.1 | 65.5 | 4.3 | 5 | 2.85 | 10.3 | 2.89 | 19.5 | 0.11 | 2.1 | 0.117 | 2.75 | 41.3 | 15.6 | 0.28 | 2860 | 2.22 | 1.52 | 11.7 | 3.9 | 900 | 556 | 101.5 | <0.002 | 0.14 | 3.26 | 5 | 2 | 1.7 | 244 | 0.8 | 0.06 | 10.15 | 0.236 | 1.37 | 4.5 | 48 | 3 | 16.5 | 1755 | 64.5 | 25891322 | 0.227 | 14 | 25891322 | 162 | 25895334 | 0.227 | 14 | 25891322 | 189 | 25911548 | 0.009 | 29.42 | 69 | 25896283 | 75 | 25903804
D864527 | 348523 | 6940433 | Same host as above. Mod-Str clay Fr-carb Tr Ep alt. Fg sooty sulfides possible Aspy/py? Old Tr near T-8 | 2.94 | 0.3 | 6.99 | 32.6 | 1000 | 2.22 | 0.1 | 2.67 | 7.47 | 51.2 | 4.2 | 5 | 2.47 | 9.6 | 2.23 | 18.5 | 0.11 | 2.4 | 0.04 | 2.58 | 26.1 | 18.1 | 0.38 | 2510 | 2.64 | 1.42 | 11.9 | 2.7 | 800 | 50.4 | 91.2 | <0.002 | 0.02 | 13.35 | 4.7 | 3 | 1.7 | 310 | 0.78 | <0.05 | 8.29 | 0.224 | 1.51 | 4.1 | 44 | 1.8 | 12.9 | 469 | 78.6 | 25891322 | 0.228 | 15 | 25891322 | 163 | 25895334 | 0.228 | 15 | 25891322 | 190 | 25911548 | 0.007 | 29.22 | 70 | 25896283 | 76 | 25903804

## Drill Core Samples
[11 empty] | WH23226490 |  | WH23251100
[11 empty] | ME-MS61 | ME-MS61 | ME-MS61 | ME-MS61 | ME-MS61 | ME-MS61 | ME-MS61 | ME-MS61 | ME-MS61 | ME-MS61 | ME-MS61 | ME-MS61 | ME-MS61 | ME-MS61 | ME-MS61 | ME-MS61 | ME-MS61 | ME-MS61 | ME-MS61 | ME-MS61 | ME-MS61 | ME-MS61 | ME-MS61 | ME-MS61 | ME-MS61 | ME-MS61 | ME-MS61 | ME-MS61 | ME-MS61 | ME-MS61 | ME-MS61 | ME-MS61 | ME-MS61 | ME-MS61 | ME-MS61 | ME-MS61 | ME-MS61 | ME-MS61 | ME-MS61 | ME-MS61 | ME-MS61 | ME-MS61 | ME-MS61 | ME-MS61 | ME-MS61 | ME-MS61 | ME-MS61 | ME-MS61 | ME-MS61 | ME-ICP61i | ME-ICP61i | ME-ICP61i | ME-ICP61i | ME-ICP61i | ME-MS61i | ME-MS61i | ME-MS61i | ME-MS61i | ME-MS61i | Zn-OG62 | Zn-OG62 | ME-OG62 | ME-OG62 | ME-OG62 | ME-OG62 | ME-OG62 | Au-AA23 | Au-AA23 | Au-AA23 | Au-AA23 | Au-AA23 | Au-AA23 | WEI-21
[11 empty] | Ag | Al | As | Ba | Be | Bi | Ca | Cd | Ce | Co | Cr | Cs | Cu | Fe | Ga | Ge | Hf | In | K | La | Li | Mg | Mn | Mo | Na | Nb | Ni | P | Pb | Rb | Re | S | Sb | Sc | Se | Sn | Sr | Ta | Te | Th | Ti | Tl | U | V | W | Y | Zn | Zr | Digest_Run | WT. SAMPLE | Digest_Seq | Digest_Run | Instr_Seq | Instr_Run | WT. SAMPLE | Digest_Seq | Digest_Run | Instr_Seq | Instr_Run | Zn | Digest_Run | WT. SAMPLE | Digest_Seq | Digest_Run | Instr_Seq | Instr_Run | Au | WT. SAMPLE | Fusion_Seq | Fusion_Run | Instr_Seq | Instr_Run | Recvd Wt.
[11 empty] | ppm | % | ppm | ppm | ppm | ppm | % | ppm | ppm | ppm | ppm | ppm | ppm | % | ppm | ppm | ppm | ppm | % | ppm | ppm | % | ppm | ppm | % | ppm | ppm | ppm | ppm | ppm | ppm | % | ppm | ppm | ppm | ppm | ppm | ppm | ppm | ppm | % | ppm | ppm | ppm | ppm | ppm | ppm | ppm |  | g |  |  |  |  | g |  |  |  |  | % |  | g |  |  |  |  | ppm | g |  |  |  |  | kg
Sample_ID | DH_ID | Zone | Core Size | From (ft) | To (ft) | From (m) | To (m) | TERRASPEC | MAG SUS | NOTES | 0.01 | 0.01 | 0.2 | 10 | 0.05 | 0.01 | 0.01 | 0.02 | 0.01 | 0.1 | 1 | 0.05 | 0.2 | 0.01 | 0.05 | 0.05 | 0.1 | 0.005 | 0.01 | 0.5 | 0.2 | 0.01 | 5 | 0.05 | 0.01 | 0.1 | 0.2 | 10 | 0.5 | 0.1 | 0.002 | 0.01 | 0.05 | 0.1 | 1 | 0.2 | 0.2 | 0.05 | 0.05 | 0.01 | 0.005 | 0.02 | 0.1 | 1 | 0.1 | 0.1 | 2 | 0.5 |  | 0.001 |  |  |  |  | 0.001 |  |  |  |  | 0.001 |  | 0.001 |  |  |  |  | 0.005 | 0.01 |  |  |  |  | 0.02
D864374 | T87-1 | Main | NQ | 48 | 54 | 14.6 | 16.5 |  | 0.051 | Possible Contamination | 0.64 | 7.69 | 33.2 | 1380 | 1.78 | 0.28 | 1.51 | 0.19 | 50.3 | 5.7 | 5 | 2.73 | 17.6 | 1.88 | 19 | 0.08 | 1.4 | 0.031 | 3.12 | 24.5 | 21.9 | 0.4 | 2070 | 8.02 | 1.59 | 11.6 | 2 | 740 | 23.9 | 102 | 0.004 | 0.32 | 2.59 | 4.1 | 1 | 1.9 | 399 | 0.8 | <0.05 | 8.84 | 0.213 | 1.46 | 5 | 34 | 6 | 11.4 | 56 | 37.7 | 25818730 | 0.222 | 19 | 25818730 | 210 | 25822519 | 0.222 | 19 | 25818730 | 147 | 25841605 | [7 empty] | 0.046 | 29.68 | 40 | 25811943 | 49 | 25818170 | 1.01
D864375 | T87-1 | Main | NQ | 54 | 59 | 16.5 | 18 |  | 0.118 |  | 0.6 | 7.52 | 33.7 | 1290 | 1.9 | 0.36 | 2.22 | 1.29 | 55.8 | 3.9 | 4 | 3.14 | 9.8 | 2.02 | 18.25 | 0.1 | 1.4 | 0.024 | 2.91 | 28.4 | 20.7 | 0.5 | 2520 | 22.6 | 1.4 | 11.4 | 2.4 | 720 | 69 | 104.5 | 0.013 | 0.34 | 2.48 | 4.2 | 2 | 2.1 | 456 | 0.8 | <0.05 | 8.61 | 0.207 | 1.49 | 5.2 | 33 | 6.3 | 13.9 | 135 | 37.3 | 25818730 | 0.225 | 20 | 25818730 | 211 | 25822519 | 0.225 | 20 | 25818730 | 148 | 25841605 | [7 empty] | 0.054 | 29.57 | 41 | 25811943 | 50 | 25818170 | 1.25
D864376 | T87-1 | Main | NQ | 59 | 64 | 18 | 19.5 | TS-01 | 0.127 |  | 1.49 | 6.98 | 51.7 | 1490 | 1.74 | 1 | 2.26 | 5.7 | 39.4 | 4.1 | 4 | 2.25 | 24.9 | 2.5 | 17.55 | 0.11 | 1.4 | 0.029 | 2.59 | 18.9 | 20.8 | 0.4 | 2380 | 5.29 | 1.71 | 11 | 2.1 | 670 | 191 | 86 | 0.005 | 0.88 | 2.99 | 4 | 3 | 2.1 | 578 | 0.78 | 0.05 | 6.94 | 0.199 | 1.43 | 3.4 | 34 | 6.4 | 11.7 | 419 | 35.9 | 25818730 | 0.24 | 21 | 25818730 | 212 | 25822519 | 0.24 | 21 | 25818730 | 149 | 25841605 | [7 empty] | 0.052 | 30.37 | 42 | 25811943 | 51 | 25818170 | 3.27
D864377 | T87-1 | Main | NQ | 64 | 69 | 19.5 | 21 |  | 0.081 |  | 1.16 | 7.26 | 64.1 | 1080 | 1.77 | 0.86 | 1.82 | 4.55 | 45.9 | 5 | 5 | 2.14 | 17.6 | 2.57 | 16.8 | 0.1 | 1.4 | 0.019 | 2.28 | 22 | 20.2 | 0.37 | 2080 | 12.75 | 1.86 | 11.7 | 2.5 | 700 | 135.5 | 85.3 | 0.009 | 1.04 | 2.59 | 4.2 | 2 | 2 | 505 | 0.82 | 0.05 | 8.19 | 0.212 | 1.28 | 3.6 | 35 | 6.1 | 12.1 | 326 | 37.1 | 25818730 | 0.222 | 22 | 25818730 | 213 | 25822519 | 0.222 | 22 | 25818730 | 150 | 25841605 | [7 empty] | 0.029 | 29.43 | 43 | 25811943 | 54 | 25818170 | 1.6
D864378 | T87-1 | Main | NQ | 69 | 74 | 21 | 22.5 |  | 0.104 |  | 1.75 | 7.41 | 54.7 | 1100 | 1.99 | 2.84 | 1.92 | 13.45 | 42.5 | 3.7 | 4 | 2.53 | 34.3 | 1.82 | 18.5 | 0.07 | 1.5 | 0.175 | 2.81 | 20.7 | 19.4 | 0.25 | 1290 | 29 | 1.62 | 11.3 | 2.2 | 730 | 159.5 | 93.7 | 0.033 | 0.67 | 2.52 | 3.9 | 2 | 1.9 | 434 | 0.83 | 0.08 | 7.46 | 0.212 | 1.54 | 3.6 | 34 | 5.9 | 10.9 | 898 | 38 | 25818730 | 0.212 | 23 | 25818730 | 214 | 25822519 | 0.212 | 23 | 25818730 | 151 | 25841605 | [7 empty] | 0.029 | 29.37 | 44 | 25811943 | 55 | 25818170 | 1.74
D864379 | T87-1 | Main | NQ | 74 | 79 | 22.5 | 24 |  | 0.072 |  | 1.05 | 7.34 | 41.3 | 1230 | 2.37 | 2.99 | 2.2 | 4.99 | 44.6 | 3.8 | 5 | 2.69 | 36.5 | 2.3 | 20.1 | 0.1 | 1.4 | 0.18 | 2.94 | 20.8 | 12.9 | 0.35 | 1190 | 16.65 | 2.08 | 10.7 | 2.1 | 690 | 35.2 | 93.8 | 0.01 | 0.83 | 2.3 | 4.1 | 3 | 1.7 | 595 | 0.75 | 0.12 | 7.51 | 0.203 | 1.34 | 3.7 | 36 | 2.7 | 11.5 | 368 | 34 | 25818730 | 0.235 | 24 | 25818730 | 215 | 25822519 | 0.235 | 24 | 25818730 | 152 | 25841605 | [7 empty] | 0.014 | 30.78 | 45 | 25811943 | 56 | 25818170 | 2.49
D864380 | T87-1 | Main | NQ | 79 | 84 | 24 | 25.5 |  | 0.185 |  | 2.41 | 7.45 | 33.6 | 1180 | 2.27 | 7.71 | 2.04 | 5.45 | 45.6 | 4.1 | 5 | 2.54 | 23.3 | 2.44 | 20.1 | 0.11 | 1.4 | 0.158 | 2.72 | 21.7 | 14.6 | 0.39 | 1060 | 9.2 | 2.16 | 10.8 | 2.4 | 710 | 51.8 | 83.4 | 0.004 | 1.08 | 1.95 | 4.1 | 3 | 1.8 | 594 | 0.76 | 0.15 | 7.62 | 0.204 | 1.2 | 4.1 | 35 | 2.3 | 11.1 | 399 | 33.9 | 25818730 | 0.249 | 25 | 25818730 | 216 | 25822519 | 0.249 | 25 | 25818730 | 153 | 25841605 | [7 empty] | 0.018 | 30.3 | 46 | 25811943 | 57 | 25818170 | 2.52
D864381 | T87-1 | Main | NQ | 84 | 89 | 25.5 | 27 |  | 0.191 |  | 1.71 | 7.36 | 26.1 | 1080 | 2.36 | 4.86 | 2.46 | 5.36 | 44.1 | 3.8 | 11 | 2.9 | 12 | 2.28 | 20.7 | 0.09 | 1.4 | 0.245 | 2.69 | 21.2 | 12.6 | 0.38 | 1310 | 30.6 | 2.09 | 11.5 | 2.2 | 700 | 39.7 | 86.5 | 0.037 | 0.71 | 1.84 | 4.3 | 2 | 1.9 | 618 | 0.82 | 0.12 | 7.7 | 0.213 | 1.21 | 4.3 | 36 | 2.1 | 11.7 | 401 | 35.3 | 25818730 | 0.227 | 26 | 25818730 | 217 | 25822519 | 0.227 | 26 | 25818730 | 154 | 25841605 | [7 empty] | 0.02 | 30.01 | 47 | 25811943 | 58 | 25818170 | 3.12
D864382 | T87-1 | Main | NQ | 89 | 94 | 27 | 28.5 |  | 0.101 |  | 4.71 | 7.16 | 36.3 | 1170 | 2.4 | 10.7 | 2.44 | 2.94 | 45.4 | 4.7 | 5 | 3.13 | 13.4 | 2.75 | 20.4 | 0.1 | 1.5 | 0.108 | 2.77 | 20.7 | 11.6 | 0.34 | 1505 | 27.9 | 1.92 | 11.2 | 2.8 | 690 | 80.7 | 91.1 | 0.039 | 1.24 | 2.18 | 4.1 | 2 | 2 | 595 | 0.79 | 0.24 | 7.62 | 0.204 | 1.37 | 4.5 | 36 | 2.6 | 11.6 | 241 | 36.1 | 25818730 | 0.241 | 27 | 25818730 | 218 | 25822519 | 0.241 | 27 | 25818730 | 155 | 25841605 | [7 empty] | 0.018 | 29.52 | 48 | 25811943 | 59 | 25818170 | 1.71
D864383 | T87-1 | Main | NQ | 94 | 98 | 28.5 | 30 | TS-02 | 0.079 |  | 2.64 | 7.13 | 62 | 1120 | 2.21 | 4.55 | 1.97 | 11.85 | 43.8 | 4.3 | 4 | 3.32 | 22.9 | 2.08 | 19.1 | 0.1 | 1.4 | 0.093 | 2.84 | 21 | 13.6 | 0.32 | 1400 | 40.6 | 1.46 | 10.6 | 1.7 | 670 | 194.5 | 106.5 | 0.06 | 1.02 | 2.6 | 4 | 3 | 2.1 | 430 | 0.75 | 0.16 | 7.45 | 0.195 | 1.66 | 4.4 | 34 | 5.4 | 10.9 | 749 | 36.7 | 25818730 | 0.235 | 28 | 25818730 | 219 | 25822519 | 0.235 | 28 | 25818730 | 156 | 25841605 | [7 empty] | 0.029 | 29.08 | 49 | 25811943 | 60 | 25818170 | 2.42
D864384 | T87-1 | Main | NQ | 98 | 103 | 30 | 31.5 |  | 0.123 |  | 2.43 | 7.06 | 63.5 | 1140 | 1.96 | 3.51 | 2.96 | 4.99 | 51.7 | 4.9 | 4 | 3.5 | 34.2 | 2.94 | 19.2 | 0.1 | 1.6 | 0.062 | 2.46 | 26 | 14.9 | 0.64 | 1880 | 9.25 | 1.1 | 10.1 | 2.6 | 760 | 121.5 | 96.7 | 0.006 | 1.48 | 3.96 | 4.8 | 3 | 2.4 | 426 | 0.68 | 0.43 | 7.52 | 0.222 | 1.38 | 5.6 | 42 | 5.6 | 13.7 | 332 | 51.8 | 25818730 | 0.228 | 29 | 25818730 | 220 | 25822519 | 0.228 | 29 | 25818730 | 157 | 25841605 | [7 empty] | 0.028 | 29.88 | 50 | 25811943 | 61 | 25818170 | 2.65
D864385 | QA/QC | [9 empty] | 5.19 | 6.46 | 32.1 | 280 | 0.74 | 1.16 | 0.89 | 5.99 | 26 | 15 | 23 | 7.97 | 5370 | 6.43 | 16.15 | 0.14 | 0.1 | 0.318 | 2.34 | 12.2 | 26.1 | 0.59 | 936 | 137 | 0.44 | 3 | 18.3 | 550 | 135 | 90 | 0.262 | 4.26 | 3.18 | 7 | 8 | 3.2 | 118 | 0.22 | 0.71 | 3.25 | 0.139 | 1.49 | 0.5 | 64 | 2.9 | 7.3 | 913 | 4.3 | 25818730 | 0.227 | 30 | 25818730 | 221 | 25822519 | 0.227 | 30 | 25818730 | 158 | 25841605 | [7 empty] | 0.768 | 30 | 51 | 25811943 | 62 | 25818170 | 0.12
D864386 | T87-1 | Main | NQ | 103 | 108 | 31.5 | 33 |  | 0.218 |  | 4.26 | 7.24 | 100.5 | 1070 | 2.31 | 4.3 | 2.6 | 15.5 | 50.3 | 5.5 | 4 | 3.82 | 62.3 | 3.05 | 19.25 | 0.11 | 1.8 | 0.066 | 2.5 | 23.9 | 14.1 | 0.55 | 1750 | 11.25 | 1.4 | 10.1 | 2.5 | 880 | 249 | 93 | 0.01 | 1.12 | 4.35 | 5.2 | 2 | 2.7 | 435 | 0.65 | 0.1 | 6.78 | 0.264 | 1.44 | 5 | 52 | 7.4 | 13.8 | 1070 | 61.3 | 25818730 | 0.226 | 31 | 25818730 | 222 | 25822519 | 0.226 | 31 | 25818730 | 161 | 25841605 | [7 empty] | 0.038 | 30.6 | 52 | 25811943 | 63 | 25818170 | 3.36
D864387 | T87-1 | Main | NQ | 108 | 113 | 33 | 34.5 |  | 0.101 |  | 2.68 | 7.19 | 100.5 | 1140 | 2.15 | 1.81 | 2.15 | 8.2 | 46 | 3.8 | 5 | 3.14 | 66.6 | 2.21 | 19.1 | 0.11 | 1.3 | 0.067 | 2.82 | 22.1 | 12.7 | 0.4 | 1425 | 20.3 | 1.57 | 11.4 | 2.7 | 700 | 234 | 95.3 | 0.008 | 0.51 | 3.81 | 4.2 | 1 | 1.9 | 466 | 0.8 | <0.05 | 7.6 | 0.211 | 1.43 | 5.2 | 36 | 4.8 | 11.7 | 583 | 36.1 | 25818730 | 0.24 | 32 | 25818730 | 223 | 25822519 | 0.24 | 32 | 25818730 | 162 | 25841605 | [7 empty] | 0.033 | 30.59 | 53 | 25811943 | 64 | 25818170 | 3.32
D864388 | T87-1 | Main | NQ | 113 | 118 | 34.5 | 36 |  | 0.161 |  | 0.95 | 7.46 | 53.2 | 1160 | 2.28 | 1.15 | 2.38 | 9.09 | 50.9 | 3.9 | 6 | 3.19 | 18.7 | 2.55 | 19.45 | 0.1 | 1.4 | 0.205 | 2.86 | 24.5 | 11 | 0.44 | 1180 | 15.85 | 2.08 | 11 | 2 | 690 | 46.1 | 99.6 | 0.014 | 0.8 | 1.91 | 4.1 | 2 | 1.9 | 584 | 0.79 | <0.05 | 8.4 | 0.205 | 1.32 | 5.4 | 35 | 2.5 | 12.2 | 661 | 34.7 | 25818730 | 0.23 | 33 | 25818730 | 224 | 25822519 | 0.23 | 33 | 25818730 | 163 | 25841605 | [7 empty] | 0.026 | 29.79 | 54 | 25811943 | 65 | 25818170 | 3.26
D864389 | T87-1 | Main | NQ | 118 | 123 | 36 | 37.5 |  | 0.149 |  | 1.08 | 7.08 | 65 | 1140 | 2.21 | 0.89 | 2.77 | 8.79 | 47.1 | 4.2 | 7 | 3.36 | 17.6 | 2.46 | 19.65 | 0.13 | 1.4 | 0.099 | 2.85 | 22.2 | 12 | 0.39 | 1390 | 27 | 1.9 | 11.4 | 2.8 | 680 | 124.5 | 92.7 | 0.018 | 0.64 | 2.18 | 4.1 | 2 | 1.8 | 550 | 0.83 | <0.05 | 7.77 | 0.208 | 1.44 | 5.6 | 35 | 3.2 | 12.2 | 640 | 34.8 | 25818730 | 0.244 | 34 | 25818730 | 225 | 25822519 | 0.244 | 34 | 25818730 | 164 | 25841605 | [7 empty] | 0.023 | 29.61 | 55 | 25811943 | 66 | 25818170 | 3.27
D864390 | T87-1 | Main | NQ | 123 | 128 | 37.5 | 39 | TS-03 | 0.181 |  | 1.11 | 7.16 | 61.8 | 1080 | 2.07 | 0.92 | 2.48 | 8.76 | 46 | 3.9 | 6 | 3.03 | 9.5 | 2.31 | 19.3 | 0.1 | 1.4 | 0.077 | 2.75 | 21.3 | 14.1 | 0.34 | 1640 | 5.53 | 1.74 | 11.4 | 2.1 | 680 | 232 | 94.9 | 0.003 | 0.6 | 2.94 | 4 | 3 | 1.9 | 519 | 0.81 | <0.05 | 7.77 | 0.205 | 1.46 | 5 | 35 | 4.5 | 11.9 | 632 | 33.6 | 25818730 | 0.227 | 35 | 25818730 | 226 | 25822519 | 0.227 | 35 | 25818730 | 165 | 25841605 | [7 empty] | 0.024 | 30.51 | 56 | 25811943 | 67 | 25818170 | 3.68
D864391 | T87-1 | Main | NQ | 128 | 133 | 39 | 40.5 |  | 0.141 |  | 1.09 | 7.32 | 63.7 | 1090 | 2.01 | 0.8 | 2.03 | 8.71 | 44.1 | 3.9 | 5 | 3.08 | 12.6 | 2.47 | 18.85 | 0.1 | 1.4 | 0.059 | 2.71 | 21.1 | 14.7 | 0.36 | 2250 | 16.05 | 1.7 | 11.4 | 2.5 | 690 | 217 | 91.1 | 0.007 | 0.7 | 3.99 | 4.1 | 1 | 2.1 | 457 | 0.82 | 0.05 | 7.36 | 0.208 | 1.49 | 4.7 | 35 | 6.6 | 11.6 | 674 | 35 | 25818730 | 0.237 | 36 | 25818730 | 227 | 25822519 | 0.237 | 36 | 25818730 | 166 | 25841605 | [7 empty] | 0.031 | 29.4 | 57 | 25811943 | 68 | 25818170 | 3.88
D864392 | T87-1 | Main | NQ | 133 | 138 | 40.5 | 42 |  | 0.17 |  | 1.01 | 7.37 | 51.7 | 1050 | 2.39 | 0.64 | 2.27 | 7.91 | 47.7 | 4 | 5 | 4.1 | 12.3 | 2.55 | 19.75 | 0.12 | 1.4 | 0.058 | 2.71 | 22.8 | 12.2 | 0.45 | 2510 | 28.9 | 1.72 | 11.6 | 2.1 | 690 | 166 | 96.9 | 0.009 | 0.55 | 3.91 | 4.2 | 3 | 2.4 | 482 | 0.81 | <0.05 | 7.83 | 0.208 | 1.56 | 6 | 34 | 4 | 12.7 | 621 | 35.3 | 25818730 | 0.236 | 37 | 25818730 | 228 | 25822519 | 0.236 | 37 | 25818730 | 167 | 25841605 | [7 empty] | 0.036 | 30.79 | 58 | 25811943 | 69 | 25818170 | 4.09
D864393 | T87-1 | Main | NQ | 138 | 143 | 42 | 43.5 |  | 0.256 |  | 0.69 | 7.46 | 47.9 | 1020 | 2.25 | 0.59 | 2.34 | 2.06 | 50.6 | 3.6 | 5 | 4.48 | 7.6 | 2.42 | 18.6 | 0.13 | 1.4 | 0.052 | 2.84 | 25.3 | 13 | 0.46 | 2880 | 11.9 | 1.36 | 11 | 3.4 | 700 | 70.8 | 109 | 0.006 | 0.51 | 3.98 | 4.1 | 3 | 2.2 | 415 | 0.81 | <0.05 | 8.62 | 0.211 | 1.68 | 5.9 | 35 | 4 | 13 | 200 | 34.9 | 25818730 | 0.214 | 38 | 25818730 | 229 | 25822519 | 0.214 | 38 | 25818730 | 168 | 25841605 | [7 empty] | 0.045 | 29.41 | 59 | 25811943 | 70 | 25818170 | 3.29
D864394 | T87-1 | Main | NQ | 143 | 148 | 43.5 | 45 |  | gouge - N/R |  | 5.49 | 6.82 | 59.4 | 930 | 2.07 | 1.56 | 2.51 | 22.2 | 43.5 | 4.9 | 5 | 3.58 | 33.6 | 2.38 | 19.25 | 0.08 | 1.3 | 0.122 | 2.63 | 20.3 | 12 | 0.57 | 2250 | 17.1 | 1.11 | 11.3 | 2.2 | 690 | 1045 | 95.2 | 0.008 | 0.8 | 5.38 | 4.2 | 3 | 2.5 | 373 | 0.72 | <0.05 | 7.13 | 0.202 | 1.45 | 4.9 | 37 | 4.2 | 11.2 | 1400 | 34.6 | 25818731 | 0.234 | 2 | 25818731 | 236 | 25822519 | 0.234 | 2 | 25818731 | 181 | 25841605 | [7 empty] | 0.042 | 29.97 | 60 | 25811943 | 71 | 25818170 | 4.11
D864395 | T87-1 | Main | NQ | 148 | 153 | 45 | 46.5 |  | 0.09 |  | 1.65 | 7.35 | 49.3 | 1060 | 1.93 | 0.64 | 1.87 | 6.64 | 48.1 | 4.2 | 4 | 3.91 | 37.2 | 2.12 | 18.65 | 0.12 | 1.4 | 0.091 | 2.75 | 23.6 | 14.3 | 0.39 | 2280 | 16.95 | 1.39 | 11.4 | 2.5 | 680 | 107 | 95.8 | 0.008 | 0.51 | 4.3 | 4.2 | 2 | 1.7 | 368 | 0.78 | 0.06 | 8.33 | 0.204 | 1.44 | 5.8 | 35 | 4.3 | 12.1 | 475 | 35 | 25818731 | 0.216 | 3 | 25818731 | 237 | 25822519 | 0.216 | 3 | 25818731 | 182 | 25841605 | [7 empty] | 0.032 | 30.06 | 61 | 25811943 | 72 | 25818170 | 3.07
D864396 | T87-1 | Main | NQ | 153 | 157 | 46.5 | 48 |  | 0.16 |  | 2.64 | 7.44 | 54.5 | 1170 | 1.95 | 0.64 | 1.92 | 16.55 | 50.4 | 4.3 | 5 | 3.15 | 52.7 | 2.27 | 19 | 0.1 | 1.3 | 0.138 | 2.61 | 24.4 | 14.2 | 0.4 | 1975 | 52.8 | 1.68 | 11.5 | 2.2 | 690 | 342 | 87.6 | 0.021 | 0.68 | 4.03 | 4.2 | 2 | 1.1 | 456 | 0.79 | <0.05 | 8.48 | 0.209 | 1.31 | 5.5 | 36 | 3 | 12.1 | 1045 | 34.2 | 25818731 | 0.222 | 4 | 25818731 | 238 | 25822519 | 0.222 | 4 | 25818731 | 183 | 25841605 | [7 empty] | 0.026 | 29.61 | 62 | 25811943 | 73 | 25818170 | 3.05
D864397 | T87-1 | Main | NQ | 157 | 162 | 48 | 49.5 | TS-04 | 0.242 |  | 1.81 | 7 | 83 | 1130 | 1.97 | 0.71 | 2 | 16.35 | 45.6 | 5 | 4 | 3.71 | 25.9 | 2.8 | 17.9 | 0.09 | 1.2 | 0.119 | 2.69 | 20.9 | 13.2 | 0.42 | 2140 | 40.3 | 1.42 | 10.8 | 2.6 | 660 | 308 | 92.9 | 0.013 | 0.92 | 3.62 | 3.9 | 4 | 1.5 | 404 | 0.72 | <0.05 | 7.56 | 0.196 | 1.45 | 5.1 | 34 | 4.2 | 12.2 | 1055 | 31.9 | 25818731 | 0.241 | 5 | 25818731 | 239 | 25822519 | 0.241 | 5 | 25818731 | 184 | 25841605 | [7 empty] | 0.063 | 30.47 | 63 | 25811943 | 74 | 25818170 | 3.36
D864398 | T87-1 | Main | NQ | 162 | 167 | 49.5 | 51 |  | 0.038 |  | 1.47 | 7.29 | 58.3 | 1130 | 2.08 | 0.96 | 1.96 | 8.77 | 46.9 | 5.2 | 4 | 3.19 | 31.9 | 2.46 | 19.15 | 0.1 | 1.3 | 0.05 | 2.73 | 22.2 | 11.7 | 0.41 | 1670 | 16.7 | 1.71 | 11.4 | 2 | 670 | 167 | 105 | 0.007 | 0.78 | 3.51 | 4.2 | 3 | 2 | 477 | 0.78 | 0.05 | 8.19 | 0.201 | 1.55 | 5.6 | 35 | 3.9 | 12 | 581 | 33.7 | 25818731 | 0.237 | 6 | 25818731 | 240 | 25822519 | 0.237 | 6 | 25818731 | 185 | 25841605 | [7 empty] | 0.063 | 29.92 | 64 | 25811943 | 77 | 25818170 | 3.13
D864399 | T87-1 | Main | NQ | 167 | 172 | 51 | 52.5 |  | 0.025 |  | 1.94 | 6.82 | 32.6 | 1160 | 2 | 1.24 | 2.46 | 5.1 | 43.3 | 4.2 | 5 | 2.55 | 68 | 2.29 | 18.9 | 0.09 | 1.3 | 0.04 | 2.6 | 19.5 | 11.7 | 0.39 | 1335 | 24.7 | 1.83 | 10.8 | 2.5 | 660 | 113.5 | 79.7 | 0.013 | 0.69 | 3.58 | 4 | 4 | 1.4 | 541 | 0.74 | <0.05 | 7.48 | 0.196 | 1.27 | 5.1 | 34 | 3.2 | 11.4 | 353 | 31.4 | 25818731 | 0.247 | 7 | 25818731 | 241 | 25822519 | 0.247 | 7 | 25818731 | 186 | 25841605 | [7 empty] | 0.022 | 30.02 | 65 | 25811943 | 78 | 25818170 | 4.31
D864400 | QA/QC | [9 empty] | 4.94 | 6.18 | 29.3 | 280 | 0.71 | 1.18 | 0.85 | 5.63 | 24.8 | 15.2 | 20 | 7.61 | 5100 | 6.19 | 15.55 | 0.14 | 0.1 | 0.303 | 2.24 | 11.4 | 25 | 0.57 | 889 | 138 | 0.42 | 3.1 | 17.6 | 520 | 128.5 | 88.3 | 0.231 | 4.11 | 2.88 | 6.7 | 6 | 2.9 | 116.5 | 0.2 | 0.74 | 3.38 | 0.132 | 1.41 | 0.4 | 62 | 2.8 | 7.4 | 873 | 3.7 | 25818731 | 0.223 | 8 | 25818731 | 242 | 25822519 | 0.223 | 8 | 25818731 | 187 | 25841605 | [7 empty] | 0.756 | 30.24 | 9 | 25818536 | 14 | 25824101 | 0.12
D864401 | T87-1 | Main | NQ | 172 | 177 | 52.5 | 54 |  | 0.189 |  | 2.25 | 6.77 | 32.3 | 1110 | 1.87 | 2.34 | 2.42 | 27.7 | 39.4 | 3.9 | 4 | 2.94 | 55.7 | 2.23 | 18.45 | 0.07 | 1.2 | 0.116 | 2.52 | 18.3 | 13.6 | 0.52 | 1260 | 2.97 | 1.61 | 10.8 | 1.8 | 650 | 599 | 78.7 | 0.002 | 0.75 | 4.02 | 3.8 | 1 | 1.5 | 474 | 0.76 | <0.05 | 7.24 | 0.198 | 1.3 | 5.1 | 34 | 3.5 | 9.9 | 1685 | 31.6 | 25818731 | 0.238 | 9 | 25818731 | 243 | 25822519 | 0.238 | 9 | 25818731 | 190 | 25841605 | [7 empty] | 0.028 | 30.91 | 67 | 25811943 | 80 | 25818170 | 3.98
D864402 | T87-1 | Main | NQ | 177 | 182 | 54 | 55.5 |  | 0.032 |  | 4.39 | 7.06 | 51.4 | 970 | 1.89 | 8.02 | 2.03 | 22.9 | 43.6 | 4.2 | 5 | 3.22 | 88.2 | 2.17 | 18.55 | 0.09 | 1.3 | 0.155 | 2.49 | 20 | 13.2 | 0.38 | 1180 | 6.48 | 1.31 | 11 | 2.5 | 670 | 283 | 87.5 | 0.002 | 0.79 | 4.2 | 4 | 1 | 1.6 | 369 | 0.76 | 0.07 | 7.61 | 0.204 | 1.46 | 4.8 | 36 | 3.7 | 10.7 | 1385 | 32.8 | 25818731 | 0.218 | 10 | 25818731 | 244 | 25822519 | 0.218 | 10 | 25818731 | 191 | 25841605 | [7 empty] | 0.023 | 30.16 | 68 | 25811943 | 81 | 25818170 | 3.1
D864403 | T87-1 | Main | NQ | 182 | 187 | 55.5 | 57 |  | 0.029 |  | 2.45 | 7.09 | 43.4 | 1030 | 1.93 | 9.22 | 1.99 | 12.35 | 42.8 | 4.6 | 4 | 3.41 | 80.4 | 2.25 | 19.75 | 0.09 | 1.3 | 0.311 | 2.37 | 19.5 | 12.2 | 0.33 | 1185 | 23.4 | 1.54 | 11.4 | 1.9 | 680 | 66.2 | 82.1 | 0.013 | 0.89 | 3.46 | 4.1 | 1 | 1.7 | 419 | 0.77 | 0.05 | 7.33 | 0.203 | 1.38 | 4.4 | 35 | 3.7 | 11 | 749 | 33.1 | 25818731 | 0.241 | 11 | 25818731 | 245 | 25822519 | 0.241 | 11 | 25818731 | 192 | 25841605 | [7 empty] | 0.022 | 29.63 | 69 | 25811943 | 82 | 25818170 | 4.26
D864404 | T87-1 | Main | NQ | 187 | 192 | 57 | 58.5 |  | 0.105 |  | 7.97 | 6.78 | 44.1 | 780 | 2.03 | 22.1 | 2.81 | 17.25 | 49.2 | 5.1 | 4 | 3.23 | 70.8 | 2.61 | 18.85 | 0.12 | 1.3 | 0.285 | 2.11 | 24.4 | 10.9 | 0.79 | 1640 | 25.6 | 1.34 | 10.4 | 2.4 | 650 | 155 | 84.8 | 0.012 | 0.77 | 6.59 | 3.9 | 2 | 2 | 420 | 0.7 | 0.08 | 7.43 | 0.188 | 1.39 | 5.9 | 33 | 5.1 | 12 | 1035 | 34.1 | 25818731 | 0.221 | 12 | 25818731 | 246 | 25822519 | 0.221 | 12 | 25818731 | 193 | 25841605 | [7 empty] | 0.035 | 29.81 | 71 | 25811943 | 83 | 25818170 | 3.55
D864405 | T87-1 | Main | NQ | 192 | 197 | 58.5 | 60 | TS-05 | 0.095 |  | 2.72 | 7.53 | 43.4 | 1050 | 1.88 | 6.13 | 1.43 | 10.25 | 51.6 | 4.2 | 4 | 2.65 | 53.5 | 2.32 | 19.5 | 0.12 | 1.3 | 0.254 | 2.49 | 24.9 | 12.4 | 0.42 | 1150 | 18.6 | 1.52 | 11.4 | 2.1 | 690 | 73.9 | 88.8 | 0.005 | 0.75 | 4.75 | 4.3 | 1 | 1.6 | 377 | 0.79 | 0.07 | 8.35 | 0.209 | 1.29 | 5.1 | 36 | 4.2 | 11.7 | 641 | 35.6 | 25818731 | 0.234 | 13 | 25818731 | 247 | 25822519 | 0.234 | 13 | 25818731 | 194 | 25841605 | [7 empty] | 0.028 | 29.09 | 72 | 25811943 | 84 | 25818170 | 2.74
D864406 | T87-1 | Main | NQ | 197 | 203 | 60 | 62 |  | 0.084 |  | 6.07 | 7.2 | 53.6 | 950 | 1.97 | 13 | 2.07 | 25.7 | 45.9 | 4.8 | 4 | 3.07 | 51.3 | 2.47 | 19.6 | 0.12 | 1.3 | 0.507 | 2.25 | 21.6 | 14.2 | 0.61 | 1375 | 26.2 | 1.27 | 11.6 | 2.3 | 670 | 424 | 80.9 | 0.029 | 0.78 | 9.25 | 4.2 | 2 | 2 | 400 | 0.8 | 0.08 | 7.81 | 0.203 | 1.36 | 6.1 | 34 | 4.8 | 11.7 | 1500 | 35.9 | 25818731 | 0.24 | 14 | 25818731 | 248 | 25822519 | 0.24 | 14 | 25818731 | 195 | 25841605 | [7 empty] | 0.027 | 30.23 | 73 | 25811943 | 85 | 25818170 | 4.51
D864407 | T87-1 | Main | NQ | 203 | 207 | 62 | 63.1 |  | gouge - N/R |  | 3.1 | 7.12 | 52.8 | 760 | 2.2 | 5.49 | 1.53 | 8 | 44.8 | 5 | 6 | 5.82 | 53.3 | 2.07 | 18.95 | 0.1 | 1.4 | 0.113 | 2.05 | 21.3 | 17.9 | 0.58 | 922 | 15.15 | 0.76 | 11.4 | 3.2 | 700 | 282 | 82.5 | 0.007 | 0.69 | 10.5 | 4 | 2 | 3.3 | 267 | 0.77 | 0.08 | 7.89 | 0.206 | 1.41 | 5 | 35 | 7.3 | 11.5 | 562 | 46.3 | 25818731 | 0.25 | 15 | 25818731 | 249 | 25822519 | 0.25 | 15 | 25818731 | 196 | 25841605 | [7 empty] | 0.048 | 30.37 | 74 | 25811943 | 86 | 25818170 | 1.74
D864408 | T87-1 | Main | NQ | 207 | 212 | 63.1 | 64.5 |  | 0.026 |  | 1.9 | 7.16 | 38 | 1080 | 2.28 | 2.28 | 2.25 | 16.1 | 44.5 | 3.9 | 4 | 4.16 | 51.6 | 2.24 | 18.7 | 0.1 | 1.3 | 0.416 | 2.52 | 20.4 | 9.4 | 0.36 | 1300 | 9.81 | 1.74 | 11.6 | 2.3 | 680 | 203 | 80.9 | 0.004 | 0.52 | 3.85 | 3.9 | 2 | 1.7 | 517 | 0.8 | 0.05 | 7.57 | 0.208 | 1.28 | 4.9 | 35 | 2.4 | 10.8 | 1050 | 33.3 | 25818731 | 0.235 | 16 | 25818731 | 250 | 25822519 | 0.235 | 16 | 25818731 | 197 | 25841605 | [7 empty] | 0.024 | 29.7 | 75 | 25811943 | 87 | 25818170 | 4.71
D864409 | T87-1 | Main | NQ | 212 | 217 | 64.5 | 66 |  | 0.101 |  | 1.58 | 7.05 | 29.7 | 1080 | 2.29 | 1.52 | 2.35 | 13.3 | 41.9 | 4 | 5 | 4.71 | 25.9 | 2.16 | 20 | 0.11 | 1.3 | 0.309 | 2.66 | 18.6 | 8.5 | 0.41 | 1345 | 3.67 | 1.79 | 11.7 | 1.8 | 680 | 140.5 | 86.4 | <0.002 | 0.44 | 3.23 | 4 | 2 | 2.1 | 541 | 0.8 | <0.05 | 7.14 | 0.204 | 1.36 | 4.7 | 36 | 1.9 | 10.8 | 858 | 33.6 | 25818731 | 0.249 | 17 | 25818731 | 251 | 25822519 | 0.249 | 17 | 25818731 | 198 | 25841605 | [7 empty] | 0.098 | 29.72 | 76 | 25811943 | 88 | 25818170 | 3.49
D864410 | T87-1 | Main | NQ | 217 | 221 | 66 | 67.5 |  | 0.188 |  | 1.64 | 7.06 | 33.4 | 1110 | 2.15 | 1.22 | 2.33 | 12.55 | 46.7 | 4.1 | 9 | 3.81 | 32.7 | 2.27 | 18.75 | 0.09 | 1.3 | 0.337 | 2.48 | 22.6 | 9.5 | 0.44 | 1225 | 27 | 1.97 | 10.9 | 1.9 | 650 | 67.6 | 81.9 | 0.032 | 0.48 | 2.51 | 4 | 2 | 1.7 | 567 | 0.74 | 0.06 | 7.69 | 0.197 | 1.22 | 5.5 | 34 | 1.3 | 11.8 | 837 | 32.5 | 25818731 | 0.234 | 18 | 25818731 | 252 | 25822519 | 0.234 | 18 | 25818731 | 199 | 25841605 | [7 empty] | 0.026 | 30.99 | 77 | 25811943 | 89 | 25818170 | 5.34
D864411 | T87-1 | Main | NQ | 221 | 226 | 67.5 | 69 |  | 0.257 |  | 2.37 | 7.19 | 42 | 1090 | 2.25 | 1.44 | 2.43 | 19.3 | 50.5 | 4.6 | 5 | 4.31 | 61.9 | 2.52 | 19.15 | 0.11 | 1.3 | 0.692 | 2.41 | 24.5 | 10.5 | 0.5 | 1280 | 14.65 | 1.94 | 11.6 | 1.9 | 670 | 91.3 | 86.2 | 0.014 | 0.59 | 2.72 | 4.1 | 2 | 1.8 | 551 | 0.8 | <0.05 | 8.22 | 0.206 | 1.26 | 6.1 | 35 | 1.8 | 12.1 | 1250 | 33.1 | 25818731 | 0.217 | 19 | 25818731 | 253 | 25822519 | 0.217 | 19 | 25818731 | 200 | 25841605 | [7 empty] | 0.04 | 30.12 | 78 | 25811943 | 90 | 25818170 | 4.8
D864412 | T87-1 | Main | NQ | 226 | 231 | 69 | 70.5 | TS-06 | 0.085 |  | 2.58 | 7.02 | 31.7 | 1260 | 2.19 | 3.33 | 2.61 | 16.25 | 42 | 4.2 | 6 | 4.48 | 45.7 | 2.27 | 19 | 0.1 | 1.3 | 0.537 | 2.49 | 20.2 | 10.2 | 0.47 | 1120 | 11.9 | 1.78 | 10.8 | 1.7 | 660 | 81.8 | 76.1 | 0.012 | 0.55 | 2.51 | 3.8 | 3 | 1.8 | 563 | 0.74 | 0.09 | 7.17 | 0.198 | 1.23 | 5.1 | 35 | 1.6 | 10.9 | 1055 | 32.6 | 25818731 | 0.234 | 20 | 25818731 | 254 | 25822519 | 0.234 | 20 | 25818731 | 201 | 25841605 | [7 empty] | 0.017 | 29.64 | 79 | 25811943 | 91 | 25818170 | 3.52
D864413 | T87-1 | Main | NQ | 231 | 236 | 70.5 | 72 |  | 0.049 |  | 6.58 | 6.82 | 37.6 | 1130 | 2.12 | 11.4 | 2.18 | 7.51 | 45.4 | 4.4 | 4 | 5.28 | 30.8 | 2.39 | 18.15 | 0.1 | 1.3 | 0.159 | 2.65 | 20.8 | 11 | 0.48 | 1285 | 30.4 | 1.57 | 10.7 | 1.9 | 650 | 244 | 89.6 | 0.015 | 0.56 | 3.25 | 3.9 | 4 | 1.9 | 518 | 0.74 | 0.06 | 7.42 | 0.197 | 1.35 | 6.4 | 33 | 2.2 | 11.5 | 547 | 33.4 | 25818731 | 0.238 | 21 | 25818731 | 255 | 25822519 | 0.238 | 21 | 25818731 | 202 | 25841605 | [7 empty] | 0.024 | 29.93 | 80 | 25811943 | 92 | 25818170 | 3.13
D864414 | T87-1 | Main | NQ | 236 | 241 | 72 | 73.5 |  | 0.711 |  | 1.54 | 6.78 | 44.1 | 1070 | 2.1 | 0.83 | 2.21 | 7.31 | 43.7 | 4.7 | 4 | 5.23 | 23 | 2.44 | 19.2 | 0.1 | 1.3 | 0.102 | 2.71 | 19.9 | 10.5 | 0.52 | 1505 | 32.9 | 1.34 | 11.2 | 1.9 | 660 | 248 | 96.1 | 0.016 | 0.58 | 4.02 | 4 | 2 | 2 | 455 | 0.77 | <0.05 | 7.16 | 0.199 | 1.6 | 6.7 | 34 | 2.8 | 10.9 | 583 | 35.1 | 25818731 | 0.24 | 22 | 25818731 | 256 | 25822519 | 0.24 | 22 | 25818731 | 203 | 25841605 | [7 empty] | 0.042 | 29.84 | 81 | 25811943 | 93 | 25818170 | 4.08
D864415 | T87-1 | Main | NQ | 241 | 246 | 73.5 | 75 |  | 0.094 |  | 2.05 | 7.05 | 50.2 | 1140 | 2.02 | 0.97 | 2.33 | 12.65 | 45.2 | 4.1 | 5 | 4.78 | 41.1 | 2.3 | 18.95 | 0.11 | 1.3 | 0.432 | 2.69 | 20.6 | 12.2 | 0.5 | 1515 | 18.7 | 1.57 | 11.6 | 1.9 | 670 | 271 | 89.5 | 0.015 | 0.63 | 3.56 | 4 | 2 | 1.6 | 557 | 0.79 | 0.06 | 7.34 | 0.206 | 1.29 | 5.1 | 35 | 2.2 | 11.4 | 947 | 34.5 | 25818731 | 0.237 | 23 | 25818731 | 257 | 25822519 | 0.237 | 23 | 25818731 | 204 | 25841605 | [7 empty] | 0.036 | 29.38 | 5 | 25812769 | 104 | 25816194 | 3.38
D864416 | T87-1 | Main | NQ | 246 | 251 | 75 | 76.5 |  | 0.541 |  | 1.53 | 7.36 | 40.3 | 1210 | 2.35 | 0.55 | 2.14 | 6.75 | 59.5 | 5 | 7 | 6.1 | 52.5 | 2.98 | 19.75 | 0.12 | 1.9 | 0.28 | 2.98 | 29 | 13.8 | 0.6 | 1695 | 24 | 1.29 | 12.4 | 4.2 | 920 | 163 | 125 | 0.008 | 0.59 | 5.16 | 5.2 | 2 | 2.3 | 465 | 0.78 | <0.05 | 8.61 | 0.244 | 1.79 | 6.9 | 45 | 4.3 | 14.2 | 617 | 69.3 | 25818731 | 0.215 | 24 | 25818731 | 258 | 25822519 | 0.215 | 24 | 25818731 | 205 | 25841605 | [7 empty] | 0.035 | 29.81 | 6 | 25812769 | 105 | 25816194 | 3.37
D864417 | T87-1 | Main | NQ | 251 | 256 | 76.5 | 78 |  | 0.193 |  | 1.28 | 7.25 | 54.4 | 1120 | 2.15 | 0.45 | 1.66 | 5.52 | 48.2 | 4.2 | 5 | 5.89 | 45.2 | 2.31 | 18.75 | 0.1 | 1.3 | 0.24 | 2.83 | 22.8 | 13 | 0.46 | 1320 | 29.1 | 1.44 | 11.6 | 1.9 | 670 | 144.5 | 113.5 | 0.009 | 0.49 | 5.34 | 4.1 | 2 | 1.8 | 445 | 0.78 | <0.05 | 7.84 | 0.205 | 1.64 | 6.2 | 34 | 3.5 | 11.7 | 465 | 35.1 | 25818731 | 0.235 | 25 | 25818731 | 259 | 25822519 | 0.235 | 25 | 25818731 | 206 | 25841605 | [7 empty] | 0.032 | 29.94 | 7 | 25812769 | 106 | 25816194 | 3.11
D864418 | T87-1 | Main | NQ | 256 | 261 | 78 | 79.5 |  | 0.143 |  | 1.35 | 7.36 | 46.8 | 1100 | 2.06 | 0.56 | 2.03 | 10.9 | 50.5 | 4.4 | 4 | 4.28 | 58.9 | 2.18 | 19.2 | 0.11 | 1.3 | 0.218 | 2.67 | 23.5 | 13.8 | 0.47 | 1145 | 12 | 1.65 | 11.4 | 1.9 | 690 | 112.5 | 95.9 | 0.004 | 0.62 | 2.71 | 4.3 | 2 | 1.5 | 520 | 0.76 | <0.05 | 8.24 | 0.206 | 1.27 | 6.9 | 36 | 1.7 | 12 | 772 | 36.1 | 25818731 | 0.222 | 26 | 25818731 | 260 | 25822519 | 0.222 | 26 | 25818731 | 207 | 25841605 | [7 empty] | 0.029 | 29.97 | 8 | 25812769 | 107 | 25816194 | 3.44
D864419 | T87-1 | Main | NQ | 261 | 266 | 79.5 | 81 | TS-07 | 0.034 |  | 0.95 | 7.12 | 58.1 | 1160 | 2.09 | 0.48 | 2.47 | 3.51 | 51.4 | 5 | 5 | 5.52 | 53.8 | 2.39 | 19.15 | 0.11 | 1.4 | 0.129 | 2.83 | 25.2 | 13.4 | 0.56 | 1310 | 41.1 | 1.48 | 11.4 | 2.3 | 730 | 26.9 | 117.5 | 0.021 | 0.56 | 3.44 | 4.7 | 2 | 2.1 | 483 | 0.74 | <0.05 | 8.05 | 0.212 | 1.58 | 6.1 | 39 | 2.4 | 12.8 | 292 | 40.9 | 25818731 | 0.236 | 27 | 25818731 | 261 | 25822519 | 0.236 | 27 | 25818731 | 208 | 25841605 | [7 empty] | 0.042 | 30.33 | 9 | 25812769 | 108 | 25816194 | 3.72
D864420 | QA/QC | [9 empty] | 0.02 | 0.07 | 0.6 | 10 | 0.08 | <0.01 | 20.4 | 0.05 | 1.15 | 0.8 | 1 | 0.1 | 3.4 | 0.13 | 0.25 | <0.05 | <0.1 | <0.005 | 0.02 | 0.6 | 2.1 | 12.9 | 125 | 0.17 | 0.01 | 0.1 | 0.2 | 10 | 1 | 1.3 | <0.002 | <0.01 | 0.11 | 0.2 | 1 | <0.2 | 48.2 | <0.05 | <0.05 | 0.17 | <0.005 | <0.02 | 0.1 | 1 | 0.1 | 0.4 | 6 | 0.6 | 25818731 | 0.224 | 28 | 25818731 | 262 | 25822519 | 0.224 | 28 | 25818731 | 209 | 25841605 | [7 empty] | <0.005 | 29.67 | 10 | 25812769 | 109 | 25816194 | 0.72
D864421 | T87-1 | Main | NQ | 266 | 271 | 81 | 82.5 |  | 0.118 |  | 0.92 | 6.9 | 33 | 1230 | 2.24 | 0.33 | 2.34 | 1.1 | 47.3 | 5 | 5 | 7.05 | 41.1 | 2.19 | 18.25 | 0.08 | 1.3 | 0.062 | 2.9 | 22.1 | 10.4 | 0.52 | 1505 | 18.25 | 1.68 | 10.8 | 2.1 | 670 | 61.2 | 111 | 0.014 | 0.35 | 2.77 | 4 | 1 | 1.8 | 519 | 0.75 | <0.05 | 7.49 | 0.205 | 1.53 | 4.3 | 34 | 2.6 | 11.6 | 176 | 33.9 | 25818731 | 0.24 | 29 | 25818731 | 263 | 25822519 | 0.24 | 29 | 25818731 | 210 | 25841605 | [7 empty] | 0.04 | 30.27 | 11 | 25812769 | 110 | 25816194 | 3.08
D864422 | T87-1 | Main | NQ | 271 | 276 | 82.5 | 84 |  | 0.049 |  | 1.76 | 6.99 | 43.6 | 1130 | 2.34 | 0.17 | 2.21 | 2.03 | 47.4 | 4.6 | 5 | 5.93 | 52.9 | 2.24 | 18.45 | 0.11 | 1.5 | 0.07 | 2.97 | 21.8 | 12.7 | 0.47 | 2120 | 25.9 | 1.43 | 11.4 | 2.1 | 730 | 114 | 118.5 | 0.018 | 0.42 | 5.57 | 4.2 | 2 | 2 | 445 | 0.78 | <0.05 | 7.55 | 0.213 | 1.64 | 6.1 | 36 | 4.5 | 12.3 | 284 | 43.1 | 25818731 | 0.234 | 30 | 25818731 | 264 | 25822519 | 0.234 | 30 | 25818731 | 211 | 25841605 | [7 empty] | 0.067 | 29.11 | 12 | 25812769 | 111 | 25816194 | 3.57
D864423 | T87-1 | Main | NQ | 276 | 281 | 84 | 85.5 |  | 0.145 |  | 2.64 | 7.12 | 31.2 | 1250 | 2.26 | 0.2 | 1.91 | 1.73 | 49 | 5.1 | 4 | 5.71 | 84 | 2.14 | 18.4 | 0.11 | 1.3 | 0.087 | 2.99 | 23.8 | 12.5 | 0.46 | 1705 | 9.21 | 1.83 | 11.2 | 1.9 | 660 | 90.2 | 114 | 0.01 | 0.34 | 3.87 | 3.9 | 2 | 1.7 | 553 | 0.76 | <0.05 | 7.92 | 0.202 | 1.49 | 4.2 | 34 | 3.3 | 11 | 253 | 32.2 | 25818731 | 0.222 | 31 | 25818731 | 265 | 25822519 | 0.222 | 31 | 25818731 | 212 | 25841605 | [7 empty] | 0.054 | 29.05 | 13 | 25812769 | 112 | 25816194 | 3.15
D864424 | T87-1 | Main | NQ | 281 | 285 | 85.5 | 87 |  | 0.098 |  | 1.75 | 7.03 | 35.7 | 1150 | 2.27 | 0.2 | 2.32 | 1.86 | 52.8 | 3.4 | 6 | 6.54 | 17.7 | 2.31 | 17.9 | 0.11 | 1.6 | 0.085 | 2.93 | 26 | 11.1 | 0.51 | 2700 | 22.2 | 1.56 | 11 | 1.9 | 740 | 204 | 137.5 | 0.015 | 0.3 | 5.2 | 4.5 | 2 | 2.4 | 471 | 0.74 | <0.05 | 8.12 | 0.219 | 1.84 | 4.4 | 39 | 5.6 | 12.8 | 248 | 47.1 | 25818731 | 0.214 | 32 | 25818731 | 266 | 25822519 | 0.214 | 32 | 25818731 | 213 | 25841605 | [7 empty] | 0.076 | 29.25 | 14 | 25812769 | 113 | 25816194 | 2.34
D864425 | T87-1 | Main | NQ | 285 | 290 | 87 | 88.5 |  | 0.226 |  | 1.26 | 7.14 | 28.6 | 1360 | 2.11 | 0.23 | 2.41 | 1.55 | 50.7 | 4.5 | 4 | 7.8 | 21.7 | 2.96 | 18.85 | 0.1 | 1.9 | 0.152 | 3.09 | 23.6 | 14.2 | 0.64 | 2770 | 10 | 1.48 | 10.8 | 1.9 | 780 | 165 | 141 | 0.008 | 0.29 | 5.71 | 6.1 | 2 | 2.2 | 490 | 0.72 | <0.05 | 7.48 | 0.24 | 1.97 | 4.1 | 49 | 4.1 | 14.2 | 234 | 62.2 | 25818731 | 0.235 | 33 | 25818731 | 267 | 25822519 | 0.235 | 33 | 25818731 | 214 | 25841605 | [7 empty] | 0.046 | 30.83 | 15 | 25812769 | 114 | 25816194 | 3.27
D864426 | T87-1 | Main | NQ | 290 | 295 | 88.5 | 90 | TS-08 | 0.236 |  | 1.72 | 7.48 | 33.2 | 1550 | 2.49 | 0.38 | 2.54 | 1.79 | 55.6 | 5.9 | 4 | 10.35 | 46.1 | 3.72 | 20.4 | 0.14 | 2.5 | 0.165 | 3.24 | 24.9 | 18 | 0.68 | 3280 | 2.84 | 1.01 | 10.6 | 2.3 | 900 | 117.5 | 150.5 | <0.002 | 0.46 | 8.26 | 8.5 | 3 | 2.3 | 378 | 0.69 | <0.05 | 7.56 | 0.286 | 2.16 | 8.4 | 65 | 6 | 17.9 | 322 | 95.2 | 25818731 | 0.247 | 34 | 25818731 | 268 | 25822519 | 0.247 | 34 | 25818731 | 215 | 25841605 | [7 empty] | 0.038 | 29.92 | 16 | 25812769 | 115 | 25816194 | 3.35
D864427 | T87-1 | Main | NQ | 295 | 300 | 90 | 91.4 |  | 0.541 | EOH | 2.77 | 7.33 | 41.3 | 1310 | 2.5 | 0.56 | 2.35 | 4.61 | 51.2 | 5.2 | 4 | 8.64 | 65.8 | 3.63 | 20 | 0.09 | 2.4 | 0.097 | 3.31 | 23 | 17.6 | 0.65 | 3080 | 6.84 | 0.92 | 10 | 2.1 | 860 | 143.5 | 145.5 | 0.002 | 0.52 | 6.12 | 7.5 | 2 | 2.6 | 350 | 0.67 | <0.05 | 7.26 | 0.271 | 2.11 | 6.8 | 62 | 7 | 15.6 | 435 | 86.6 | 25818731 | 0.245 | 36 | 25818731 | 270 | 25822519 | 0.245 | 36 | 25818731 | 218 | 25841605 | [7 empty] | 0.056 | 29.33 | 17 | 25812769 | 116 | 25816194 | 2.88
D864428 | T69-2 | Main | NQ | 30 | 40 | 9.14 | 12.19 |  | gouge - N/R | gougy | 1.04 | 7.7 | 178.5 | 910 | 1.9 | 0.55 | 0.73 | 36.2 | 62.2 | 6 | 4 | 11.95 | 19.3 | 2.06 | 20.2 | 0.11 | 1.4 | 0.159 | 3.21 | 30.6 | 13.5 | 0.17 | 5040 | 1.98 | 0.76 | 11.2 | 3.2 | 660 | 214 | 155 | <0.002 | 0.64 | 25.3 | 4.4 | 1 | 1.9 | 184.5 | 0.76 | 0.16 | 8.76 | 0.197 | 2.34 | 3.9 | 35 | 4.3 | 18.1 | 1790 | 35.6 | 25818731 | 0.236 | 37 | 25818731 | 271 | 25822519 | 0.236 | 37 | 25818731 | 219 | 25841605 | [7 empty] | 0.061 | 29.99 | 18 | 25812769 | 117 | 25816194 | 1.18
D864429 | T69-2 | Main | NQ | 40 | 50 | 12.19 | 15.24 |  | gouge - N/R | gougy; core loss | 0.99 | 7.58 | 709 | 950 | 1.76 | 0.52 | 0.39 | 21.5 | 58.4 | 2.9 | 4 | 14.6 | 8.7 | 2.1 | 19.15 | 0.1 | 1.4 | 0.139 | 3.54 | 29.2 | 11.9 | 0.19 | 3230 | 1.59 | 0.75 | 10.8 | 2.3 | 690 | 124 | 181 | <0.002 | 0.43 | 28.6 | 4.1 | 2 | 2 | 167 | 0.74 | 0.07 | 8.68 | 0.199 | 3.59 | 3.7 | 35 | 4.1 | 11.7 | 1235 | 35.2 | 25818731 | 0.229 | 38 | 25818731 | 272 | 25822519 | 0.229 | 38 | 25818731 | 220 | 25841605 | [7 empty] | 0.11 | 30.2 | 19 | 25812769 | 118 | 25816194 | 2.57
D864430 | T69-2 | Main | NQ | 50 | 60 | 15.24 | 18.29 | TS-09 | gouge - N/R | gougy | 2.33 | 7.56 | 334 | 760 | 2.03 | 1.21 | 0.39 | 2.15 | 50.5 | 0.7 | 4 | 13.05 | 32.1 | 2.06 | 17.85 | 0.11 | 1.5 | 0.235 | 3.12 | 26.7 | 18.8 | 0.18 | 137 | 2.51 | 0.1 | 11 | 1.2 | 610 | 344 | 158 | <0.002 | 0.52 | 56.3 | 3.7 | <1 | 2.5 | 171 | 0.71 | 0.33 | 8.91 | 0.196 | 2.61 | 4 | 35 | 4.4 | 6.8 | 456 | 38.6 | 25837131 | 0.236 | 3 | 25837131 | 237 | 25843521 | 0.236 | 3 | 25837131 | 176 | 25849947 | [7 empty] | 0.15 | 30.07 | 20 | 25812769 | 119 | 25816194 | 2.66
D864431 | T69-2 | Main | NQ | 60 | 70 | 18.29 | 21.33 |  | gouge - N/R |  | 1.35 | 8.02 | 121.5 | 810 | 2.47 | 1.15 | 0.89 | 1.53 | 42 | 1.5 | 4 | 8.9 | 76.5 | 2.25 | 18.4 | 0.11 | 1.7 | 0.212 | 2.45 | 19.6 | 28.4 | 0.1 | 172 | 1.87 | 0.08 | 12.4 | 3.1 | 790 | 168 | 104.5 | <0.002 | 0.78 | 14.7 | 3.7 | 1 | 1.9 | 239 | 0.81 | 0.21 | 8.68 | 0.218 | 1.54 | 3.7 | 37 | 2.9 | 7.5 | 1035 | 42.7 | 25837131 | 0.248 | 4 | 25837131 | 238 | 25843521 | 0.248 | 4 | 25837131 | 177 | 25849947 | [7 empty] | 0.016 | 30.81 | 21 | 25812769 | 120 | 25816194 | 3.17
D864432 | T69-2 | Main | NQ | 70 | 85 | 21.33 | 25.91 |  | gouge - N/R | core loss | 1.3 | 8.51 | 372 | 700 | 2.43 | 1.1 | 0.47 | 2.15 | 59 | 0.8 | 5 | 12.35 | 42.3 | 2.51 | 19.4 | 0.12 | 2.1 | 0.251 | 2.57 | 29.2 | 29.8 | 0.14 | 89 | 2.05 | 0.06 | 12.5 | 1.6 | 980 | 193.5 | 134 | <0.002 | 0.49 | 21.4 | 4.4 | <1 | 2.1 | 331 | 0.81 | 0.15 | 10 | 0.237 | 2.26 | 9.4 | 43 | 3.5 | 6.8 | 618 | 61.8 | 25837131 | 0.225 | 5 | 25837131 | 239 | 25843521 | 0.225 | 5 | 25837131 | 178 | 25849947 | [7 empty] | 0.016 | 29.29 | 22 | 25812769 | 121 | 25816194 | 3.36
D864433 | T69-2 | Main | NQ | 85 | 100 | 25.91 | 30.48 |  | gouge - N/R | core loss | 1.58 | 8.12 | 275 | 600 | 2.33 | 1.6 | 0.67 | 1.68 | 53.9 | 0.9 | 4 | 14.85 | 45.6 | 2.38 | 18.4 | 0.12 | 1.8 | 0.441 | 2.37 | 27.2 | 28.1 | 0.13 | 116 | 1.83 | 0.06 | 11.6 | 1.9 | 910 | 180 | 117 | <0.002 | 0.65 | 20.4 | 3.7 | <1 | 2 | 321 | 0.77 | 0.21 | 9.37 | 0.208 | 1.95 | 7.6 | 36 | 3.3 | 5.4 | 713 | 42.5 | 25837131 | 0.235 | 6 | 25837131 | 240 | 25843521 | 0.235 | 6 | 25837131 | 179 | 25849947 | [7 empty] | 0.057 | 30.83 | 23 | 25812769 | 122 | 25816194 | 2.83
D864434 | T69-2 | Main | NQ | 100 | 111 | 30.48 | 33.83 |  | gouge - N/R |  | 1.68 | 7.25 | 262 | 370 | 2.68 | 1.69 | 1.42 | 1.55 | 28.3 | 0.7 | 4 | 9.58 | 87.9 | 2.51 | 17.1 | 0.09 | 1.6 | 0.553 | 1.88 | 13.4 | 25.4 | 0.13 | 135 | 1.88 | 0.04 | 9.7 | 1.9 | 690 | 198.5 | 93.3 | <0.002 | 1.22 | 15.9 | 3.3 | <1 | 2 | 168.5 | 0.64 | 0.18 | 6.98 | 0.179 | 1.64 | 7.6 | 35 | 2.5 | 3.9 | 946 | 39.3 | 25837131 | 0.231 | 7 | 25837131 | 241 | 25843521 | 0.231 | 7 | 25837131 | 180 | 25849947 | [7 empty] | 0.016 | 30.76 | 24 | 25812769 | 123 | 25816194 | 4.33
D864435 | QA/QC | [9 empty] | 5.21 | 6.36 | 30.9 | 290 | 0.75 | 1.24 | 0.83 | 5.31 | 24.1 | 14.2 | 22 | 7.35 | 5210 | 6.26 | 13.8 | 0.12 | 0.1 | 0.303 | 2.24 | 12.2 | 25.1 | 0.57 | 909 | 139 | 0.41 | 3.1 | 23.3 | 550 | 136 | 86.3 | 0.251 | 4.22 | 3.01 | 6.2 | 6 | 3 | 120 | 0.21 | 0.86 | 3.11 | 0.14 | 1.53 | 0.5 | 63 | 2.7 | 7 | 897 | 3.4 | 25837131 | 0.237 | 8 | 25837131 | 242 | 25843521 | 0.237 | 8 | 25837131 | 181 | 25849947 | [7 empty] | 0.663 | 29.46 | 25 | 25812769 | 126 | 25816194 | 0.12
D864436 | T69-2 | Main | NQ | 111 | 123 | 33.83 | 37.49 | TS-10 | gouge - N/R |  | 3.13 | 6.55 | 842 | 620 | 1.96 | 4.1 | 1.59 | 4.91 | 37.2 | 0.4 | 7 | 13.85 | 52.5 | 3.32 | 16.1 | 0.1 | 1.6 | 2.07 | 2.4 | 16.8 | 17.5 | 0.17 | 201 | 2.12 | 0.06 | 7.9 | 0.9 | 720 | 219 | 122.5 | <0.002 | 1.7 | 30.4 | 4.2 | <1 | 2.9 | 201 | 0.5 | 0.57 | 7.16 | 0.175 | 2.01 | 7.1 | 45 | 3 | 4.8 | 702 | 41.5 | 25837131 | 0.224 | 9 | 25837131 | 243 | 25843521 | 0.224 | 9 | 25837131 | 182 | 25849947 | [7 empty] | 0.069 | 29.96 | 26 | 25812769 | 127 | 25816194 | 3.96
D864437 | T69-2 | Main | NQ | 123 | 134 | 37.49 | 40.84 |  | gouge - N/R |  | 6.9 | 6.95 | 1230 | 450 | 1.94 | 9.04 | 0.9 | 9.39 | 55.6 | 0.2 | 4 | 61.1 | 10.5 | 2.16 | 17.2 | 0.12 | 1.6 | 1.045 | 3.03 | 28.2 | 13.7 | 0.28 | 147 | 1.66 | 0.06 | 10 | 0.3 | 650 | 462 | 195 | <0.002 | 1.23 | 56 | 3 | <1 | 3.3 | 262 | 0.67 | 0.86 | 9.74 | 0.179 | 3.51 | 4.2 | 33 | 4 | 5.8 | 194 | 41.6 | 25837131 | 0.231 | 10 | 25837131 | 244 | 25843521 | 0.231 | 10 | 25837131 | 183 | 25849947 | [7 empty] | 0.299 | 29.89 | 27 | 25812769 | 128 | 25816194 | 4.68
D864438 | T69-2 | Main | NQ | 134 | 145 | 40.84 | 44.19 |  | 0.009 |  | 2.82 | 6.26 | 1135 | 720 | 1.68 | 3.26 | 1.11 | 7.06 | 41.2 | 0.3 | 4 | 44 | 11.6 | 2.52 | 14.7 | 0.11 | 1.5 | 0.782 | 2.71 | 21.1 | 15.2 | 0.22 | 118 | 2.13 | 0.06 | 9.1 | 0.4 | 520 | 316 | 162.5 | <0.002 | 1.48 | 47.6 | 3 | <1 | 2.3 | 220 | 0.6 | 0.59 | 7.34 | 0.166 | 2.69 | 4.9 | 32 | 3.6 | 4.5 | 267 | 38.1 | 25837131 | 0.223 | 11 | 25837131 | 245 | 25843521 | 0.223 | 11 | 25837131 | 184 | 25849947 | [7 empty] | 0.186 | 30.3 | 28 | 25812769 | 129 | 25816194 | 3.86
D864439 | T69-2 | Main | NQ | 145 | 156 | 44.19 | 47.55 | TS-11 | gouge - N/R |  | 2.63 | 6.79 | 339 | 620 | 1.73 | 1.85 | 0.59 | 7.23 | 44.9 | 0.2 | 4 | 26.5 | 15.5 | 1.54 | 16.15 | 0.11 | 1.4 | 0.509 | 3.04 | 25 | 16.5 | 0.24 | 132 | 1.69 | 0.05 | 9.5 | 0.4 | 320 | 519 | 192 | <0.002 | 0.85 | 73.1 | 3.1 | <1 | 2.3 | 85.1 | 0.64 | 0.25 | 7.36 | 0.177 | 2.92 | 3.2 | 32 | 4.9 | 4.6 | 193 | 33.8 | 25837131 | 0.23 | 12 | 25837131 | 246 | 25843521 | 0.23 | 12 | 25837131 | 185 | 25849947 | [7 empty] | 0.278 | 29.99 | 29 | 25812769 | 130 | 25816194 | 4.71
D864440 | T69-2 | Main | NQ | 156 | 167 | 47.55 | 50.90 |  | gouge - N/R | gougy | 3.75 | 7.08 | 571 | 610 | 1.91 | 3.41 | 1.09 | 4.86 | 48 | 0.3 | 4 | 16.3 | 16.2 | 2.06 | 17.35 | 0.11 | 1.4 | 0.688 | 3.23 | 25.4 | 11.7 | 0.26 | 158 | 1.53 | 0.06 | 10.4 | 0.4 | 480 | 595 | 190.5 | <0.002 | 1.31 | 79.2 | 3.8 | <1 | 2.7 | 107.5 | 0.68 | 0.74 | 7.91 | 0.186 | 3.15 | 4.3 | 34 | 5.3 | 4.4 | 291 | 34.5 | 25837131 | 0.241 | 13 | 25837131 | 247 | 25843521 | 0.241 | 13 | 25837131 | 186 | 25849947 | [7 empty] | 0.247 | 30.2 | 30 | 25812769 | 131 | 25816194 | 4.64
D864441 | T69-2 | Main | NQ | 167 | 174 | 50.90 | 53.03 |  | 0.009 | red oxide ~170ft | 9.36 | 7 | 2790 | 460 | 2.61 | 10.95 | 1.42 | 168.5 | 45 | 4.5 | 4 | 12.25 | 110 | 3.03 | 16.95 | 0.13 | 1.2 | 4.35 | 2.95 | 22.2 | 14.2 | 0.24 | 420 | 1.87 | 0.05 | 9.4 | 1.6 | 660 | 1540 | 167 | <0.002 | 3.26 | 102 | 3.4 | 1 | 4 | 196.5 | 0.64 | 0.77 | 8.22 | 0.168 | 3.06 | 6.8 | 33 | 5.5 | 6.9 | 8860 | 31.2 | 25837131 | 0.233 | 14 | 25837131 | 248 | 25843521 | 0.233 | 14 | 25837131 | 187 | 25849947 | [7 empty] | 0.567 | 30.01 | 31 | 25812769 | 132 | 25816194 | 4.35
D864442 | T69-2 | Main | NQ | 174 | 181 | 53.03 | 55.17 | TS-12 | 0.016 | red ox. + trace sulphide | 11.8 | 7.05 | 3760 | 450 | 2.23 | 12.85 | 0.96 | 233 | 51.5 | 5.1 | 4 | 12.65 | 132.5 | 3.02 | 16.8 | 0.14 | 1.2 | 4.97 | 3.05 | 27.4 | 12.5 | 0.28 | 364 | 1.96 | 0.06 | 9.9 | 1.7 | 640 | 2030 | 182.5 | <0.002 | 3.64 | 135 | 3.3 | 1 | 5.6 | 210 | 0.64 | 0.92 | 7.71 | 0.172 | 3.24 | 6.6 | 32 | 5.3 | 7.5 | >10000 | 29.6 | 25837131 | 0.212 | 15 | 25837131 | 249 | 25843521 | 0.212 | 15 | 25837131 | 188 | 25849947 | 1.16 | 25834081 | 0.436 | 7 | 25834081 | 60 | 25839202 | 0.568 | 29.65 | 32 | 25812769 | 133 | 25816194 | 3.75
D864443 | T69-2 | Main | NQ | 181 | 191 | 55.17 | 58.21 |  | 0.083 |  | 13.65 | 6.36 | 1910 | 440 | 1.92 | 21.1 | 0.73 | 268 | 40 | 4.7 | 4 | 9.31 | 98.2 | 2.83 | 15.65 | 0.11 | 1 | 8.5 | 2.9 | 21.3 | 18 | 0.26 | 6270 | 1.69 | 0.07 | 7.5 | 1.4 | 560 | 1310 | 161.5 | <0.002 | 2.95 | 156 | 3 | <1 | 5.5 | 210 | 0.48 | 1.22 | 7.27 | 0.14 | 2.75 | 7.5 | 29 | 4.5 | 9.5 | >10000 | 26.6 | 25837131 | 0.234 | 16 | 25837131 | 250 | 25843521 | 0.234 | 16 | 25837131 | 189 | 25849947 | 1.12 | 25834081 | 0.379 | 8 | 25834081 | 61 | 25839202 | 0.839 | 30.56 | 33 | 25812769 | 134 | 25816194 | 3.05
D864444 | T69-2 | Main | NQ | 191 | 201 | 58.21 | 61.26 |  | 0.046 | Decreased gouge/oxide | 2.51 | 7.46 | 330 | 590 | 2.18 | 2.68 | 1.29 | 54 | 53.6 | 5.9 | 4 | 12.6 | 17.2 | 3.27 | 16.6 | 0.14 | 1.3 | 0.551 | 3.19 | 28.4 | 11.7 | 0.43 | 3910 | 1.91 | 0.04 | 8.3 | 2.3 | 660 | 390 | 186 | <0.002 | 2.7 | 26.1 | 3.5 | <1 | 1.9 | 94.6 | 0.54 | 0.75 | 9.15 | 0.148 | 2.86 | 4.7 | 34 | 2.7 | 14.9 | 5270 | 33.4 | 25837131 | 0.228 | 17 | 25837131 | 251 | 25843521 | 0.228 | 17 | 25837131 | 190 | 25849947 | [7 empty] | 0.064 | 30.89 | 34 | 25812769 | 135 | 25816194 | 3.78
D864445 | T69-2 | Main | NQ | 201 | 220 | 61.26 | 67.05 |  | 0.106 | core loss? | 1.98 | 7.38 | 562 | 870 | 2.04 | 2.43 | 1.7 | 36.6 | 43.3 | 4.5 | 4 | 12.15 | 31.3 | 2.61 | 17.85 | 0.13 | 1.5 | 0.731 | 2.91 | 20.7 | 18.9 | 0.37 | 2130 | 1.49 | 0.06 | 10.6 | 1.7 | 750 | 194.5 | 129 | <0.002 | 1.74 | 30.3 | 3.6 | <1 | 2.1 | 205 | 0.68 | 0.36 | 7.9 | 0.192 | 2.3 | 4.2 | 37 | 2.7 | 10.8 | 2530 | 40.6 | 25837131 | 0.219 | 18 | 25837131 | 252 | 25843521 | 0.219 | 18 | 25837131 | 191 | 25849947 | [7 empty] | 0.087 | 30.48 | 35 | 25812769 | 136 | 25816194 | 3.34
D864446 | T69-2 | Main | NQ | 220 | 238 | 67.05 | 72.54 |  | 0.123 | gougy; core loss | 9.72 | 6.67 | 1240 | 300 | 2.14 | 15.35 | 1.8 | 48.2 | 42.9 | 4.7 | 3 | 33.9 | 60.1 | 3.04 | 16.75 | 0.13 | 1.3 | 1.57 | 2.68 | 21.5 | 16.4 | 0.47 | 2070 | 1.98 | 0.05 | 9.1 | 1.6 | 630 | 399 | 130.5 | <0.002 | 2.59 | 75.9 | 3.3 | <1 | 3.2 | 213 | 0.6 | 2.41 | 7.89 | 0.17 | 2.52 | 5.1 | 31 | 3.2 | 10.4 | 2910 | 35.2 | 25837131 | 0.238 | 19 | 25837131 | 253 | 25843521 | 0.238 | 19 | 25837131 | 192 | 25849947 | [7 empty] | 0.366 | 29.43 | 36 | 25812769 | 137 | 25816194 | 3.35
D864447 | T69-2 | Main | NQ | 238 | 249 | 72.54 | 75.89 | TS-13 | 0.041 |  | 1.12 | 7.19 | 211 | 1080 | 1.88 | 1.73 | 1.68 | 13.65 | 42 | 3.6 | 6 | 11.1 | 11 | 2.33 | 17.55 | 0.11 | 1.4 | 0.395 | 2.86 | 20.6 | 10.4 | 0.43 | 2170 | 2.29 | 1.52 | 11 | 1.6 | 670 | 88.6 | 116.5 | <0.002 | 1.16 | 9.72 | 3.6 | <1 | 2.3 | 404 | 0.74 | 0.39 | 8.26 | 0.196 | 1.92 | 4 | 34 | 1.8 | 11.8 | 900 | 34.1 | 25837131 | 0.233 | 20 | 25837131 | 254 | 25843521 | 0.233 | 20 | 25837131 | 193 | 25849947 | [7 empty] | 0.055 | 29.81 | 37 | 25812769 | 138 | 25816194 | 3.91
D864448 | T69-2 | Main | NQ | 249 | 260 | 75.89 | 79.24 |  | 0.03 | 260-320 missing | 0.96 | 7.08 | 98.7 | 1010 | 1.83 | 1.24 | 1.9 | 9.37 | 42 | 3.7 | 4 | 11.3 | 13.1 | 2.3 | 16.3 | 0.14 | 1.4 | 0.259 | 2.48 | 20.9 | 14.9 | 0.47 | 1300 | 2.19 | 1.71 | 11 | 1.6 | 670 | 82.7 | 90 | <0.002 | 0.84 | 5.2 | 3.5 | <1 | 2 | 514 | 0.7 | 0.3 | 7.55 | 0.197 | 1.38 | 4 | 33 | 2.1 | 11.4 | 619 | 35.5 | 25837131 | 0.223 | 21 | 25837131 | 255 | 25843521 | 0.223 | 21 | 25837131 | 194 | 25849947 | [7 empty] | 0.023 | 29.82 | 38 | 25812769 | 139 | 25816194 | 3.22
D864449 | T69-2 | Main | NQ | 310 | 320 | 94.48 | 97.53 | TS-14 | 0.057 |  | 0.85 | 7.19 | 47.3 | 1110 | 1.87 | 1.6 | 1.73 | 17.45 | 39.2 | 3.1 | 4 | 11.6 | 13.1 | 2.45 | 17 | 0.13 | 1.4 | 0.737 | 2.68 | 19 | 21.5 | 0.45 | 1350 | 1.96 | 1.41 | 12 | 1.6 | 690 | 57.3 | 97.7 | <0.002 | 0.72 | 3.52 | 3.5 | <1 | 2.3 | 424 | 0.79 | 0.15 | 7.86 | 0.207 | 1.41 | 4.4 | 33 | 3.1 | 11.2 | 1040 | 34.3 | 25837131 | 0.247 | 22 | 25837131 | 256 | 25843521 | 0.247 | 22 | 25837131 | 195 | 25849947 | [7 empty] | 0.013 | 30.35 | 39 | 25812769 | 140 | 25816194 | 2.93
D864450 | T69-2 | Main | NQ | 320 | 330 | 97.53 | 100.58 |  | 0.085 | SX gouge | 5.93 | 7.03 | 497 | 510 | 2.17 | 13.8 | 2.69 | 117.5 | 52 | 4 | 4 | 12.95 | 51.3 | 3.45 | 16.4 | 0.14 | 1.3 | 6.76 | 2.74 | 27.2 | 22.2 | 0.46 | 1655 | 1.96 | 0.12 | 10.8 | 1.6 | 650 | 139 | 142 | <0.002 | 2.63 | 13.5 | 3.7 | <1 | 3.6 | 340 | 0.71 | 0.27 | 9.25 | 0.193 | 2.08 | 5.3 | 32 | 3.7 | 13.3 | 6420 | 33 | 25837131 | 0.213 | 23 | 25837131 | 257 | 25843521 | 0.213 | 23 | 25837131 | 196 | 25849947 | [7 empty] | 0.099 | 29.66 | 40 | 25812769 | 141 | 25816194 | 4.06
D864451 | T69-2 | Main | NQ | 330 | 340 | 100.58 | 103.63 |  | 0.128 | Wk ox; Sx gouge | 1.97 | 7.23 | 296 | 710 | 2.41 | 3.86 | 1.64 | 17.6 | 46.9 | 4.4 | 4 | 16.85 | 31.9 | 3.09 | 18.05 | 0.13 | 1.4 | 0.676 | 2.81 | 23.1 | 24.5 | 0.36 | 1520 | 2.28 | 0.28 | 11.1 | 1.6 | 700 | 120 | 137.5 | <0.002 | 1.69 | 9.18 | 3.6 | <1 | 3.6 | 248 | 0.71 | 0.42 | 8.97 | 0.191 | 2.13 | 4.9 | 34 | 3.8 | 10.8 | 1055 | 36.3 | 25837131 | 0.238 | 24 | 25837131 | 258 | 25843521 | 0.238 | 24 | 25837131 | 197 | 25849947 | [7 empty] | 0.222 | 30.1 | 41 | 25812769 | 142 | 25816194 | 3.41
D864452 | T69-2 | Main | NQ | 340 | 350 | 103.63 | 106.67 | TS-15 | 0.159 |  | 2.77 | 6.97 | 100.5 | 860 | 2.04 | 5.15 | 2.42 | 13.55 | 42.3 | 3.8 | 4 | 11.95 | 53.1 | 3.18 | 18.4 | 0.14 | 1.2 | 0.633 | 3.39 | 20 | 13.8 | 0.37 | 1710 | 2.53 | 0.49 | 10.2 | 1.6 | 670 | 107.5 | 168 | <0.002 | 1.8 | 3.93 | 3.5 | <1 | 4.9 | 256 | 0.66 | 0.33 | 7.96 | 0.182 | 2.51 | 4.3 | 34 | 2.3 | 11 | 776 | 31.8 | 25837131 | 0.226 | 25 | 25837131 | 259 | 25843521 | 0.226 | 25 | 25837131 | 198 | 25849947 | [7 empty] | 0.173 | 30.64 | 42 | 25812769 | 143 | 25816194 | 4.89
D864453 | QA/QC | [9 empty] | 0.02 | 0.09 | 1.2 | 80 | <0.05 | 0.03 | 33 | 0.11 | 1.29 | 0.9 | 1 | 0.12 | 4.3 | 0.1 | 0.26 | 0.09 | <0.1 | 0.005 | 0.04 | 1.4 | 0.7 | 1.13 | 102 | 0.05 | 0.02 | 0.2 | 0.2 | 70 | 1.1 | 1.4 | <0.002 | 0.01 | 0.11 | 0.3 | <1 | <0.2 | 94.9 | <0.05 | <0.05 | 0.1 | 0.005 | 0.03 | 0.1 | 1 | <0.1 | 2.6 | 9 | 1.5 | 25837131 | 0.246 | 26 | 25837131 | 260 | 25843521 | 0.246 | 26 | 25837131 | 199 | 25849947 | [7 empty] | <0.005 | 29.68 | 43 | 25812769 | 144 | 25816194 | 0.57
D864454 | T69-2 | Main | NQ | 350 | 360 | 106.67 | 109.72 |  | 0.382 |  | 1.05 | 7.29 | 36.1 | 1030 | 1.94 | 1.91 | 1.99 | 5.64 | 39.4 | 2.8 | 5 | 9.52 | 16.6 | 2.77 | 17.75 | 0.12 | 1.3 | 0.404 | 2.98 | 18.6 | 17.2 | 0.41 | 1280 | 1.37 | 1.48 | 11.6 | 1.5 | 700 | 47.1 | 113 | <0.002 | 0.75 | 2.31 | 3.5 | <1 | 2.8 | 350 | 0.79 | 0.07 | 7.69 | 0.212 | 1.7 | 4.2 | 36 | 2.1 | 10.4 | 361 | 32.1 | 25837131 | 0.244 | 27 | 25837131 | 261 | 25843521 | 0.244 | 27 | 25837131 | 200 | 25849947 | [7 empty] | 0.058 | 30.02 | 44 | 25812769 | 145 | 25816194 | 4.58
D864455 | T69-2 | Main | NQ | 360 | 371 | 109.72 | 113.08 |  | 0.216 |  | 0.6 | 7.4 | 19.4 | 1000 | 1.89 | 1.16 | 1.86 | 6.13 | 41.1 | 3.6 | 5 | 10.45 | 8.8 | 2.58 | 17.05 | 0.13 | 1.3 | 0.368 | 2.9 | 20 | 14.3 | 0.42 | 1060 | 1.26 | 1.65 | 11.6 | 1.4 | 700 | 38.2 | 113 | <0.002 | 0.6 | 2.14 | 3.6 | <1 | 2.4 | 362 | 0.75 | 0.05 | 8.19 | 0.208 | 1.55 | 4.1 | 36 | 2.2 | 10.8 | 418 | 33.6 | 25837131 | 0.221 | 28 | 25837131 | 262 | 25843521 | 0.221 | 28 | 25837131 | 201 | 25849947 | [7 empty] | 0.045 | 29.99 | 45 | 25812769 | 146 | 25816194 | 5.52
D864456 | T69-2 | Main | NQ - Whole | 371 | 377 | 113.08 | 114.90 | TS-16 | 0.189 | Uncut core; 5ft samples | 0.49 | 7.19 | 58.6 | 970 | 1.82 | 1.03 | 2.06 | 6.24 | 40.4 | 3.2 | 5 | 12.55 | 4.8 | 2.43 | 17.6 | 0.14 | 1.3 | 0.413 | 3 | 19.1 | 14.1 | 0.41 | 1085 | 0.84 | 1.45 | 11.7 | 1.6 | 690 | 39 | 120 | <0.002 | 0.53 | 4.03 | 3.6 | <1 | 2.3 | 314 | 0.77 | <0.05 | 7.51 | 0.204 | 1.81 | 4.3 | 35 | 2 | 10.4 | 390 | 34.3 | 25837131 | 0.229 | 29 | 25837131 | 263 | 25843521 | 0.229 | 29 | 25837131 | 202 | 25849947 | [7 empty] | 0.014 | 30.29 | 46 | 25812769 | 149 | 25816194 | 4.04
D864457 | T69-2 | Main | NQ - Whole | 377 | 383 | 114.90 | 116.73 |  | 0.159 |  | 0.52 | 6.89 | 27.9 | 920 | 1.75 | 1 | 2.32 | 6.45 | 36.3 | 2.9 | 5 | 10.55 | 7.7 | 2.38 | 17 | 0.13 | 1.3 | 0.443 | 2.9 | 17.2 | 16 | 0.43 | 1215 | 0.87 | 1.23 | 11.5 | 1.4 | 670 | 34.9 | 111 | <0.002 | 0.49 | 2.54 | 3.5 | <1 | 2.3 | 336 | 0.77 | <0.05 | 6.82 | 0.204 | 1.6 | 3.9 | 34 | 1.7 | 10.8 | 414 | 33.8 | 25837131 | 0.219 | 30 | 25837131 | 264 | 25843521 | 0.219 | 30 | 25837131 | 203 | 25849947 | [7 empty] | 0.013 | 30.05 | 48 | 25812769 | 150 | 25816194 | 4.09
D864458 | T69-2 | Main | NQ - Whole | 383 | 389 | 116.73 | 118.56 |  | 0.125 |  | 1.17 | 7.05 | 55.9 | 860 | 2.03 | 2.34 | 2.23 | 18.45 | 40.5 | 3.2 | 4 | 14.05 | 14.6 | 2.77 | 17.15 | 0.13 | 1.4 | 1.165 | 3.11 | 20 | 14.6 | 0.42 | 1260 | 1.28 | 0.75 | 11.3 | 2.1 | 690 | 62.2 | 139.5 | <0.002 | 1.35 | 4.37 | 3.6 | <1 | 2.8 | 287 | 0.75 | 0.1 | 8.17 | 0.201 | 2.44 | 4.3 | 35 | 2.1 | 11.4 | 1020 | 33.4 | 25837131 | 0.219 | 32 | 25837131 | 266 | 25843521 | 0.219 | 32 | 25837131 | 206 | 25849947 | [7 empty] | 0.024 | 30 | 49 | 25812769 | 151 | 25816194 | 3.53
D864459 | T69-2 | Main | NQ - Whole | 389 | 394 | 118.56 | 120.09 |  | 0.112 |  | 0.75 | 6.91 | 34.5 | 930 | 1.93 | 1.4 | 2.16 | 9.56 | 33.1 | 3.3 | 4 | 12.8 | 12.2 | 2.33 | 17.85 | 0.11 | 1.4 | 0.58 | 3.13 | 15.8 | 18.8 | 0.29 | 1095 | 1.1 | 0.79 | 11.4 | 1.7 | 710 | 45.4 | 122.5 | <0.002 | 0.87 | 3.45 | 3.4 | <1 | 2.3 | 300 | 0.78 | 0.07 | 7.2 | 0.213 | 2.24 | 4.2 | 36 | 2.2 | 10.3 | 580 | 34.7 | 25837131 | 0.245 | 33 | 25837131 | 267 | 25843521 | 0.245 | 33 | 25837131 | 207 | 25849947 | [7 empty] | 0.01 | 29.85 | 50 | 25812769 | 152 | 25816194 | 3.52
D864460 | QA/QC | [9 empty] | 5.22 | 6.54 | 32.5 | 290 | 0.75 | 1.25 | 0.87 | 5.47 | 24.5 | 14.4 | 23 | 7.66 | 5340 | 6.39 | 14.3 | 0.13 | 0.2 | 0.296 | 2.34 | 12.3 | 25.6 | 0.58 | 930 | 138.5 | 0.43 | 3.2 | 16.2 | 550 | 141 | 88.9 | 0.258 | 4.3 | 3.03 | 6.2 | 7 | 3.1 | 121.5 | 0.22 | 0.84 | 3.37 | 0.147 | 1.61 | 0.5 | 65 | 3.2 | 7.4 | 922 | 4.6 | 25837131 | 0.218 | 34 | 25837131 | 268 | 25843521 | 0.218 | 34 | 25837131 | 208 | 25849947 | [7 empty] | 0.723 | 30.76 | 51 | 25812769 | 153 | 25816194 | 0.12
D864461 | T69-2 | Main | NQ - Whole | 394 | 399 | 120.09 | 121.61 |  | 0.135 |  | 1.15 | 7.14 | 92.1 | 780 | 2.03 | 2.18 | 2 | 13.9 | 44 | 3.9 | 5 | 11.65 | 26.8 | 2.71 | 18.1 | 0.13 | 1.3 | 0.677 | 2.57 | 21.6 | 12.2 | 0.45 | 1005 | 1.42 | 1.44 | 11.4 | 6.1 | 680 | 62.8 | 114 | <0.002 | 1.17 | 6.31 | 3.7 | <1 | 3.1 | 310 | 0.74 | 0.11 | 8.49 | 0.195 | 1.9 | 4.2 | 35 | 2.7 | 11.2 | 749 | 30.7 | 25837131 | 0.223 | 35 | 25837131 | 269 | 25843521 | 0.223 | 35 | 25837131 | 209 | 25849947 | [7 empty] | 0.025 | 30.28 | 52 | 25812769 | 154 | 25816194 | 3.8
D864462 | T69-2 | Main | NQ - Whole | 399 | 404 | 121.61 | 123.13 |  | 0.288 |  | 0.48 | 7.56 | 21.4 | 1210 | 2.04 | 0.91 | 1.89 | 5.54 | 45.7 | 3.8 | 6 | 12.2 | 8.9 | 2.52 | 17.85 | 0.13 | 1.2 | 0.355 | 2.73 | 22.6 | 12.6 | 0.43 | 974 | 1.67 | 2.01 | 11.8 | 1.8 | 720 | 42.8 | 103.5 | <0.002 | 0.51 | 2.52 | 3.8 | <1 | 2.4 | 459 | 0.79 | <0.05 | 8.17 | 0.215 | 1.25 | 3.5 | 36 | 2.7 | 11.8 | 351 | 31 | 25837131 | 0.214 | 36 | 25837131 | 270 | 25843521 | 0.214 | 36 | 25837131 | 210 | 25849947 | [7 empty] | <0.005 | 29.43 | 53 | 25812769 | 155 | 25816194 | 4.14
D864463 | T69-2 | Main | NQ - Whole | 404 | 409 | 123.13 | 124.66 | TS-17 | 0.847 |  | 0.39 | 7.48 | 16.6 | 1220 | 2.17 | 0.82 | 1.95 | 4.91 | 42.1 | 3.8 | 9 | 11 | 4.8 | 2.69 | 18.3 | 0.12 | 1.2 | 0.422 | 2.49 | 20.7 | 11.1 | 0.44 | 1065 | 1.2 | 2.35 | 11.3 | 1.8 | 710 | 26.4 | 85.5 | <0.002 | 0.7 | 1.09 | 3.7 | <1 | 2.6 | 521 | 0.73 | 0.07 | 8 | 0.21 | 1.15 | 3.7 | 36 | 1.5 | 11.7 | 300 | 29.6 | 25837131 | 0.228 | 37 | 25837131 | 271 | 25843521 | 0.228 | 37 | 25837131 | 211 | 25849947 | [7 empty] | 0.007 | 30.79 | 54 | 25812769 | 156 | 25816194 | 5.52
D864464 | T69-2 | Main | NQ - Whole | 409 | 414 | 124.66 | 126.18 |  | 0.328 |  | 0.42 | 7.38 | 14.4 | 1330 | 2.33 | 0.86 | 2.08 | 5.55 | 43.9 | 3.3 | 7 | 11.7 | 5.9 | 2.55 | 17.9 | 0.13 | 1.2 | 0.453 | 2.61 | 22.1 | 9.3 | 0.43 | 1005 | 1.24 | 2.49 | 11.5 | 1.8 | 690 | 26.6 | 93 | <0.002 | 0.56 | 1 | 3.7 | <1 | 2.5 | 605 | 0.76 | 0.06 | 8.47 | 0.207 | 1.17 | 4.3 | 36 | 1.3 | 11.8 | 341 | 28.9 | 25837131 | 0.218 | 38 | 25837131 | 272 | 25843521 | 0.218 | 38 | 25837131 | 212 | 25849947 | [7 empty] | 0.007 | 29.18 | 55 | 25812769 | 157 | 25816194 | 5.16
D864465 | T69-2 | Main | NQ - Whole | 414 | 419 | 126.18 | 127.70 |  | 0.418 |  | 0.33 | 7.41 | 16.7 | 1390 | 2.21 | 0.57 | 1.95 | 6.04 | 43.3 | 3.3 | 6 | 10.35 | 5.8 | 2.43 | 18.45 | 0.05 | 1.1 | 0.343 | 2.75 | 21 | 11.6 | 0.46 | 962 | 1.48 | 2.4 | 11.2 | 2.1 | 690 | 24.7 | 88.4 | <0.002 | 0.33 | 1.17 | 4 | 2 | 2.3 | 649 | 0.75 | <0.05 | 7.18 | 0.211 | 1.15 | 3.5 | 36 | 1.9 | 10.7 | 396 | 27.9 | 25837132 | 0.222 | 2 | 25837132 | 149 | 25843616 | 0.222 | 2 | 25837132 | 168 | 25856457 | [7 empty] | 0.006 | 29.59 | 56 | 25812769 | 158 | 25816194 | 7.42
D864466 | T69-2 | Main | NQ - Whole | 419 | 424 | 127.70 | 129.23 |  | 0.168 |  | 0.5 | 7.41 | 17.6 | 1340 | 2.03 | 0.88 | 1.83 | 7.53 | 45.2 | 4.1 | 8 | 9.92 | 7.8 | 2.41 | 18.95 | 0.11 | 1.2 | 0.441 | 2.6 | 20.5 | 12.3 | 0.54 | 919 | 1.36 | 2.71 | 11.5 | 1.7 | 680 | 31.4 | 85.5 | <0.002 | 0.43 | 1.44 | 3.9 | 3 | 2.4 | 711 | 0.79 | 0.06 | 7.58 | 0.206 | 1.09 | 4.3 | 35 | 1.8 | 11 | 468 | 28.7 | 25818733 | 0.232 | 2 | 25818733 | 64 | 25822521 | 0.232 | 2 | 25818733 | 187 | 25835058 | [7 empty] | 0.031 | 30.42 | 57 | 25812769 | 159 | 25816194 | 5.25
D864467 | T69-2 | Main | NQ - Whole | 424 | 429 | 129.23 | 130.75 |  | 1.09 |  | 0.51 | 7.66 | 18.7 | 1380 | 2.18 | 0.94 | 1.72 | 11.85 | 48.5 | 3.8 | 11 | 12.85 | 8 | 2.28 | 19.05 | 0.11 | 1.2 | 0.46 | 2.69 | 22.2 | 12.4 | 0.4 | 808 | 1.81 | 2.86 | 12.3 | 1.9 | 710 | 30 | 87.1 | <0.002 | 0.4 | 1.4 | 4 | 3 | 2.3 | 720 | 0.83 | <0.05 | 7.85 | 0.22 | 1.06 | 4.4 | 36 | 1.7 | 11.1 | 721 | 29.8 | 25818733 | 0.242 | 3 | 25818733 | 65 | 25822521 | 0.242 | 3 | 25818733 | 188 | 25835058 | [7 empty] | 0.01 | 30 | 58 | 25812769 | 160 | 25816194 | 3.68
D864468 | T69-2 | Main | NQ - Whole | 429 | 434 | 130.75 | 132.28 |  | 1.77 |  | 0.57 | 7.59 | 18.8 | 1260 | 2.25 | 1.08 | 1.84 | 14.85 | 48.1 | 3.7 | 8 | 11.75 | 8 | 2.45 | 19.75 | 0.12 | 1.3 | 0.458 | 2.72 | 22.1 | 12.5 | 0.48 | 883 | 1.6 | 2.84 | 11.8 | 1.8 | 700 | 34.7 | 88.7 | <0.002 | 0.41 | 1.16 | 4.1 | 4 | 2.2 | 732 | 0.81 | 0.05 | 8.07 | 0.216 | 1.02 | 4.2 | 36 | 1.4 | 11.3 | 934 | 31.4 | 25818733 | 0.24 | 4 | 25818733 | 66 | 25822521 | 0.24 | 4 | 25818733 | 189 | 25835058 | [7 empty] | 0.011 | 29.84 | 59 | 25812769 | 161 | 25816194 | 4.59
D864469 | T69-2 | Main | NQ - Whole | 434 | 439 | 132.28 | 133.80 |  | 0.9 |  | 0.36 | 7.86 | 16.2 | 1290 | 2.33 | 0.72 | 2.02 | 9.39 | 48 | 4.5 | 9 | 13 | 6.7 | 2.46 | 20.4 | 0.11 | 1.2 | 0.328 | 2.72 | 22.8 | 11.4 | 0.45 | 889 | 2.01 | 2.89 | 11.9 | 1.8 | 740 | 30.5 | 86.9 | <0.002 | 0.37 | 1.47 | 4.2 | 3 | 2 | 760 | 0.84 | 0.05 | 8.2 | 0.226 | 1.07 | 4.2 | 38 | 1.4 | 11.3 | 619 | 29.8 | 25818733 | 0.224 | 5 | 25818733 | 67 | 25822521 | 0.224 | 5 | 25818733 | 190 | 25835058 | [7 empty] | 0.009 | 30 | 60 | 25812769 | 162 | 25816194 | 3.96
D864470 | T69-2 | Main | BQ - Whole | 439 | 444 | 133.80 | 135.32 |  | 0.8 | NQ->BQ @ 442' | 0.37 | 7.8 | 17.9 | 1330 | 2.37 | 0.63 | 2.37 | 7.72 | 44.2 | 4.2 | 10 | 12.6 | 13 | 2.49 | 19.75 | 0.12 | 1.2 | 0.336 | 2.82 | 19.9 | 11.4 | 0.5 | 955 | 1.99 | 2.71 | 11.6 | 2.7 | 730 | 25.6 | 90.9 | <0.002 | 0.36 | 1.62 | 4 | 4 | 2 | 732 | 0.8 | 0.06 | 7.29 | 0.221 | 1.24 | 3.8 | 37 | 11.7 | 11 | 516 | 28.7 | 25818733 | 0.214 | 6 | 25818733 | 68 | 25822521 | 0.214 | 6 | 25818733 | 191 | 25835058 | [7 empty] | 0.009 | 30.32 | 61 | 25812769 | 163 | 25816194 | 4.92
D864471 | T69-2 | Main | BQ - Whole | 444 | 454 | 135.32 | 138.37 | TS-18 | 2.01 |  | 0.41 | 7.45 | 153 | 1460 | 2.34 | 0.69 | 1.98 | 5.61 | 45.2 | 4.1 | 11 | 16.35 | 9.8 | 2.27 | 19.5 | 0.11 | 1.2 | 0.268 | 2.86 | 21.1 | 9.2 | 0.46 | 1000 | 1.79 | 2.79 | 11.8 | 2.2 | 690 | 25.4 | 99.4 | <0.002 | 0.28 | 2.55 | 4 | 3 | 2 | 787 | 0.8 | 0.06 | 7.48 | 0.213 | 1.57 | 3.6 | 35 | 1.5 | 10.9 | 385 | 28.9 | 25818733 | 0.243 | 7 | 25818733 | 69 | 25822521 | 0.243 | 7 | 25818733 | 192 | 25835058 | [7 empty] | 0.107 | 30.61 | 62 | 25812769 | 164 | 25816194 | 5.82
D864472 | T69-2 | Main | BQ - Whole | 454 | 464 | 138.37 | 141.42 |  | 0.49 | SX gouge | 4.33 | 7.54 | 5340 | 600 | 2.58 | 2.13 | 1.77 | 11.05 | 60.9 | 5.6 | 12 | 28.3 | 27.8 | 3.3 | 19.95 | 0.14 | 2 | 0.531 | 3.34 | 28.1 | 11.5 | 0.51 | 2520 | 2.63 | 1.12 | 12.2 | 5 | 1030 | 36.8 | 170 | <0.002 | 2.37 | 82 | 5 | 2 | 3.5 | 383 | 0.78 | 0.43 | 8.57 | 0.239 | 6.06 | 5.9 | 48 | 7.4 | 12.2 | 665 | 68.2 | 25818733 | 0.237 | 8 | 25818733 | 70 | 25822521 | 0.237 | 8 | 25818733 | 193 | 25835058 | [7 empty] | 0.33 | 29.88 | 6 | 25817206 | 20 | 25821542 | 4.75
D864473 | T69-2 | Main | BQ - Whole | 464 | 474 | 141.42 | 144.47 |  | 0.08 |  | 0.87 | 7.54 | 530 | 1040 | 2.12 | 1.99 | 2.01 | 4.63 | 43.9 | 2.3 | 7 | 18.6 | 30.7 | 2.81 | 19.15 | 0.11 | 1.3 | 0.258 | 3.1 | 20.4 | 16.1 | 0.54 | 854 | 1.88 | 1.94 | 11.2 | 2.1 | 730 | 22.3 | 133 | <0.002 | 1.59 | 12.35 | 4 | 3 | 3.4 | 480 | 0.81 | 0.18 | 7.77 | 0.211 | 2.71 | 4.6 | 37 | 2.1 | 10.6 | 265 | 35.3 | 25818733 | 0.223 | 9 | 25818733 | 71 | 25822521 | 0.223 | 9 | 25818733 | 194 | 25835058 | [7 empty] | 0.066 | 30.23 | 64 | 25812769 | 166 | 25816194 | 3.13
D864474 | T69-2 | Main | BQ - Whole | 474 | 484 | 144.47 | 147.52 |  | 0.06 |  | 1.44 | 7.52 | 982 | 1150 | 2 | 1.48 | 1.84 | 3.07 | 44.2 | 2.7 | 6 | 15.55 | 26.3 | 2.67 | 19.95 | 0.13 | 1.2 | 0.15 | 3.36 | 20.1 | 13.5 | 0.5 | 1045 | 2.19 | 1.47 | 11.4 | 1.8 | 700 | 18.8 | 151.5 | <0.002 | 1.44 | 13.7 | 4.1 | 2 | 2.7 | 399 | 0.79 | 0.26 | 7.59 | 0.201 | 2.86 | 4.8 | 35 | 2.4 | 10.2 | 184 | 33.8 | 25818733 | 0.236 | 10 | 25818733 | 72 | 25822521 | 0.236 | 10 | 25818733 | 195 | 25835058 | [7 empty] | 0.102 | 30.46 | 65 | 25812769 | 167 | 25816194 | 4.21
D864475 | T69-2 | Main | BQ - Whole | 484 | 494 | 147.52 | 150.56 | TS-19 | 0.07 |  | 0.22 | 7.82 | 55 | 1230 | 1.76 | 0.57 | 1.5 | 1.63 | 54.6 | 3.4 | 6 | 9.63 | 16.6 | 2.56 | 20.3 | 0.12 | 1.2 | 0.116 | 2.73 | 26.5 | 13.3 | 0.47 | 764 | 2.07 | 2.78 | 12 | 1.8 | 720 | 14.4 | 103 | <0.002 | 0.95 | 2.94 | 4.3 | 2 | 2.3 | 606 | 0.84 | <0.05 | 8.89 | 0.217 | 1.6 | 5.6 | 36 | 2.8 | 11.5 | 124 | 32.1 | 25818733 | 0.248 | 11 | 25818733 | 73 | 25822521 | 0.248 | 11 | 25818733 | 196 | 25835058 | [7 empty] | <0.005 | 29.52 | 66 | 25812769 | 168 | 25816194 | 6.19
D864476 | T69-2 | Main | BQ - Whole | 494 | 504 | 150.56 | 153.61 |  | 0.13 |  | 0.23 | 7.81 | 44.7 | 1270 | 2.21 | 0.58 | 1.83 | 2 | 50.4 | 5.1 | 8 | 11.25 | 18.2 | 2.46 | 20.4 | 0.12 | 1.2 | 0.113 | 2.64 | 23.8 | 11.3 | 0.45 | 629 | 2.02 | 2.98 | 12 | 1.9 | 710 | 18.7 | 91.6 | <0.002 | 0.93 | 1.58 | 4.3 | 2 | 2.4 | 738 | 0.83 | <0.05 | 8.44 | 0.219 | 1.19 | 5.7 | 36 | 2 | 11.7 | 153 | 30.1 | 25818733 | 0.248 | 12 | 25818733 | 74 | 25822521 | 0.248 | 12 | 25818733 | 197 | 25835058 | [7 empty] | 0.006 | 30.12 | 67 | 25812769 | 171 | 25816194 | 3.95
D864477 | T69-2 | Main | BQ - Whole | 504 | 514 | 153.61 | 156.66 |  | 0.14 |  | 0.45 | 7.93 | 167.5 | 1200 | 2.2 | 1.2 | 1.55 | 4.62 | 52.6 | 8 | 6 | 10.5 | 36.9 | 2.5 | 20.2 | 0.13 | 1.3 | 0.157 | 2.82 | 25.9 | 9.4 | 0.48 | 574 | 1.83 | 2.48 | 11.6 | 1.8 | 710 | 20.9 | 111.5 | <0.002 | 1.36 | 5.14 | 4.2 | 2 | 2.7 | 488 | 0.82 | 0.18 | 8.5 | 0.208 | 1.63 | 6.2 | 36 | 4.5 | 11.4 | 269 | 32.9 | 25818733 | 0.226 | 13 | 25818733 | 75 | 25822521 | 0.226 | 13 | 25818733 | 198 | 25835058 | [7 empty] | 0.006 | 30.43 | 68 | 25812769 | 172 | 25816194 | 2.14
D864478 | T69-2 | Main | BQ - Whole | 514 | 524 | 156.66 | 159.71 |  | 0.07 |  | 0.27 | 7.85 | 78.4 | 1250 | 1.92 | 0.52 | 1.38 | 2 | 55.3 | 2.7 | 7 | 10.35 | 45.1 | 2.38 | 19.5 | 0.12 | 1.2 | 0.127 | 2.72 | 26.9 | 13.3 | 0.43 | 585 | 1.62 | 2.82 | 11.8 | 1.8 | 690 | 13.6 | 96.4 | <0.002 | 0.94 | 3.55 | 4.2 | 3 | 2.3 | 555 | 0.86 | 0.05 | 8.89 | 0.213 | 1.3 | 6.2 | 36 | 3.5 | 12.1 | 137 | 29.4 | 25818733 | 0.225 | 14 | 25818733 | 76 | 25822521 | 0.225 | 14 | 25818733 | 199 | 25835058 | [7 empty] | <0.005 | 29.93 | 69 | 25812769 | 173 | 25816194 | 5.13
D864479 | T69-2 | Main | BQ - Whole | 524 | 534 | 159.71 | 162.76 | TS-20 | 0.12 |  | 0.18 | 7.6 | 63 | 1140 | 1.91 | 0.49 | 1.99 | 1.41 | 42.7 | 3.6 | 7 | 9.12 | 17.6 | 2.41 | 20.6 | 0.11 | 1.3 | 0.101 | 2.73 | 19.1 | 15.3 | 0.51 | 659 | 2.64 | 2.41 | 12.4 | 1.8 | 710 | 14.9 | 84.9 | <0.002 | 0.77 | 2.46 | 4.2 | 4 | 2.6 | 542 | 0.85 | <0.05 | 7.36 | 0.22 | 1.26 | 5.3 | 37 | 3.8 | 10.2 | 119 | 32.7 | 25818733 | 0.25 | 15 | 25818733 | 77 | 25822521 | 0.25 | 15 | 25818733 | 200 | 25835058 | [7 empty] | 0.267 | 29.96 | 70 | 25812769 | 174 | 25816194 | 7.27
D864480 | T69-2 | Main | BQ - Whole | 530 | 540 | 161.54 | 164.58 |  | 0.13 |  | 0.12 | 7.69 | 50 | 1010 | 1.98 | 0.31 | 1.84 | 0.69 | 44.9 | 4.4 | 9 | 9.51 | 11.2 | 2.41 | 20.4 | 0.11 | 1.2 | 0.08 | 2.62 | 20.4 | 14.8 | 0.47 | 613 | 1.74 | 2.49 | 12 | 1.9 | 710 | 12.5 | 85.4 | <0.002 | 0.58 | 2.28 | 4.1 | 2 | 2.2 | 532 | 0.86 | <0.05 | 7.5 | 0.219 | 1.07 | 4.6 | 37 | 3.3 | 10.3 | 88 | 30.3 | 25818733 | 0.241 | 16 | 25818733 | 78 | 25822521 | 0.241 | 16 | 25818733 | 201 | 25835058 | [7 empty] | 0.005 | 29.04 | 71 | 25812769 | 175 | 25816194 | 7.76
D864481 | T69-2 | Main | BQ - Whole | 540 | 550 | 164.58 | 167.63 |  | 0.1 |  | 0.5 | 7.09 | 137 | 820 | 1.89 | 1 | 3.02 | 3.2 | 37.1 | 6.1 | 5 | 9.8 | 18.2 | 2.38 | 18.75 | 0.11 | 1.3 | 0.123 | 2.18 | 17.1 | 13.3 | 0.55 | 639 | 2.08 | 2.25 | 11 | 1.7 | 680 | 24.4 | 71.5 | <0.002 | 1.03 | 4.88 | 3.8 | 4 | 1.8 | 531 | 0.8 | 0.2 | 6.84 | 0.203 | 1.02 | 5.3 | 35 | 3.3 | 10 | 211 | 32 | 25818733 | 0.245 | 17 | 25818733 | 79 | 25822521 | 0.245 | 17 | 25818733 | 202 | 25835058 | [7 empty] | 0.006 | 29.97 | 72 | 25812769 | 176 | 25816194 | 7.61
D864482 | T69-2 | Main | BQ - Whole | 550 | 560 | 167.63 | 170.68 | TS-21 | 0.1 |  | 0.34 | 7.38 | 121 | 830 | 2.56 | 0.85 | 2.47 | 0.81 | 46.1 | 4.3 | 5 | 11 | 30.6 | 2.6 | 19.5 | 0.12 | 1.7 | 0.054 | 1.81 | 20.8 | 17 | 0.53 | 560 | 2.1 | 2.37 | 12 | 1.9 | 820 | 20.9 | 58.3 | <0.002 | 1.03 | 6.49 | 4.3 | 4 | 2.3 | 602 | 0.81 | 0.1 | 7.14 | 0.224 | 0.9 | 4.9 | 40 | 4.3 | 9.6 | 88 | 48.8 | 25818733 | 0.237 | 18 | 25818733 | 80 | 25822521 | 0.237 | 18 | 25818733 | 203 | 25835058 | [7 empty] | <0.005 | 29.79 | 73 | 25812769 | 177 | 25816194 | 6.92
D864483 | T69-2 | Main | BQ - Whole | 560 | 571 | 170.68 | 174.03 |  | 0.1 |  | 0.49 | 7.85 | 210 | 980 | 2.01 | 1.17 | 1.7 | 1.02 | 55.2 | 3.3 | 6 | 8.75 | 37 | 3.03 | 19.6 | 0.12 | 2 | 0.111 | 2.2 | 26.8 | 25.8 | 0.56 | 628 | 2.23 | 2.3 | 11.9 | 2.1 | 890 | 25.8 | 79.7 | <0.002 | 0.98 | 14.15 | 4.7 | 1 | 3.2 | 421 | 0.84 | 0.06 | 8.38 | 0.237 | 1.05 | 5.5 | 44 | 3.7 | 12.4 | 98 | 54.1 | 25818733 | 0.216 | 20 | 25818733 | 82 | 25822521 | 0.216 | 20 | 25818733 | 206 | 25835058 | [7 empty] | 0.013 | 29.93 | 74 | 25812769 | 178 | 25816194 | 6.23
D864484 | T69-2 | Main | BQ - Whole | 571 | 583 | 174.03 | 177.69 |  | 0.09 |  | 0.56 | 7.51 | 290 | 940 | 2.03 | 1 | 1.61 | 1.03 | 48.8 | 2.5 | 5 | 10.15 | 51.5 | 2.57 | 19.25 | 0.11 | 1.8 | 0.055 | 1.94 | 24.3 | 19 | 0.56 | 477 | 14.5 | 2.22 | 11 | 1.9 | 810 | 22 | 75.2 | 0.002 | 0.94 | 27 | 4.4 | 1 | 2.7 | 399 | 0.77 | 0.07 | 8.01 | 0.215 | 0.86 | 4.7 | 40 | 3 | 11.6 | 93 | 47.9 | 25818733 | 0.23 | 21 | 25818733 | 83 | 25822521 | 0.23 | 21 | 25818733 | 207 | 25835058 | [7 empty] | 0.006 | 30.1 | 75 | 25812769 | 179 | 25816194 | 3.74
D864485 | QA/QC | [9 empty] | 5.41 | 6.46 | 31.4 | 280 | 0.75 | 1.14 | 0.86 | 5.63 | 25 | 15.4 | 22 | 8.17 | 5310 | 6.4 | 16 | 0.13 | 0.1 | 0.295 | 2.34 | 11.9 | 25.9 | 0.59 | 921 | 142 | 0.43 | 3 | 16.9 | 550 | 133 | 87.2 | 0.265 | 4.32 | 3.11 | 6.7 | 8 | 3.1 | 118.5 | 0.22 | 0.86 | 3.57 | 0.136 | 1.47 | 0.5 | 64 | 2.9 | 6.8 | 887 | 3.9 | 25818733 | 0.25 | 22 | 25818733 | 84 | 25822521 | 0.25 | 22 | 25818733 | 208 | 25835058 | [7 empty] | 0.719 | 29.71 | 76 | 25812769 | 180 | 25816194 | 0.12
D864486 | T70-13 | Moly | NQ - Whole | 818 | 823 | 249.31 | 250.84 | TS-22 | 0.121 | phyllic (ser, clay +/- trace Sx); Mo associated with mm scale, crosscutting QV; local breccia | 0.03 | 6.75 | 5.9 | 1350 | 3.28 | 0.26 | 1.72 | 0.11 | 45.9 | 3.3 | 7 | 6.62 | 4.6 | 1.63 | 13.55 | 0.06 | 1.8 | 0.025 | 3.31 | 25 | 11 | 0.47 | 672 | 1.55 | 1.81 | 12.6 | 2.1 | 460 | 26.9 | 173.5 | <0.002 | 0.08 | 3.47 | 3.7 | <1 | 2.1 | 211 | 1.07 | <0.05 | 26.7 | 0.137 | 1.74 | 9.9 | 28 | 1.3 | 11.3 | 47 | 49.3 | 25891321 | 0.206 | 10 | 25891321 | 115 | 25895334 | 0.206 | 10 | 25891321 | 132 | 25911548 | [7 empty] | <0.005 | 29.78 | 28 | 25896283 | 33 | 25903804 | 4.79
D864487 | T70-13 | Moly | NQ - Whole | 823 | 828 | 250.84 | 252.36 |  | 0.282 |  | 0.05 | 6.84 | 6.8 | 1520 | 3.92 | 1.42 | 1.65 | 0.21 | 50.4 | 3.4 | 8 | 10.65 | 14.2 | 1.68 | 15.2 | 0.1 | 1.8 | 0.082 | 3.46 | 27.7 | 17.5 | 0.51 | 738 | 14.65 | 1.98 | 14.6 | 2.6 | 500 | 24.8 | 227 | <0.002 | 0.04 | 6.94 | 3.9 | 2 | 10.7 | 217 | 1.18 | <0.05 | 21.9 | 0.14 | 2.18 | 7.6 | 29 | 2.3 | 12.8 | 65 | 48.1 | 25891321 | 0.228 | 11 | 25891321 | 116 | 25895334 | 0.228 | 11 | 25891321 | 133 | 25911548 | [7 empty] | <0.005 | 30.97 | 29 | 25896283 | 34 | 25903804 | 5.09
D864488 | T70-13 | Moly | NQ - Whole | 828 | 833 | 252.36 | 253.89 |  | 0.151 |  | 0.02 | 6.78 | 3.7 | 1200 | 3.77 | 8.25 | 1.57 | 0.1 | 48.5 | 3.2 | 6 | 11.4 | 5.6 | 1.64 | 14.95 | 0.06 | 1.5 | 0.081 | 3.33 | 25.3 | 22 | 0.49 | 693 | 3.68 | 1.82 | 12.1 | 2.1 | 470 | 19 | 237 | <0.002 | 0.02 | 2.88 | 3.9 | <1 | 10.1 | 178.5 | 0.95 | <0.05 | 18.95 | 0.137 | 2.17 | 8.3 | 28 | 3.8 | 12.2 | 53 | 42.5 | 25891321 | 0.203 | 12 | 25891321 | 117 | 25895334 | 0.203 | 12 | 25891321 | 134 | 25911548 | [7 empty] | <0.005 | 30.31 | 30 | 25896283 | 37 | 25903804 | 5.29
D864489 | T70-13 | Moly | NQ - Whole | 833 | 838 | 253.89 | 255.41 |  | 0.098 |  | 0.04 | 6.07 | 5 | 730 | 2.96 | 6.14 | 1.42 | 0.15 | 37.3 | 2.6 | 7 | 5.99 | 11 | 1.4 | 12.75 | 0.06 | 1.8 | 0.031 | 2.93 | 19.4 | 14.8 | 0.38 | 604 | 56 | 1.33 | 14.3 | 1.6 | 360 | 26.7 | 168 | 0.004 | 0.06 | 4.87 | 3 | <1 | 3.3 | 127.5 | 1.32 | <0.05 | 26.3 | 0.11 | 1.66 | 7.5 | 22 | 1.9 | 12.3 | 45 | 45.2 | 25891321 | 0.227 | 13 | 25891321 | 118 | 25895334 | 0.227 | 13 | 25891321 | 135 | 25911548 | [7 empty] | <0.005 | 30.37 | 31 | 25896283 | 38 | 25903804 | 3.57
D864490 | T70-13 | Moly | NQ - Whole | 838 | 843 | 255.41 | 256.93 | TS-23 | 0.169 | YGS Mo date sample | <0.01 | 6.57 | 3.6 | 720 | 2.37 | 0.05 | 1.09 | 0.15 | 38.2 | 2.4 | 6 | 4.35 | 5 | 1.26 | 12.75 | 0.08 | 1.8 | 0.019 | 3.24 | 20.6 | 12.7 | 0.31 | 536 | 166 | 1.69 | 14.4 | 1.5 | 380 | 24.4 | 164.5 | 0.007 | 0.06 | 3.39 | 3.1 | <1 | 1.9 | 137.5 | 1.28 | <0.05 | 25.2 | 0.114 | 1.65 | 6.9 | 21 | 1.8 | 12.2 | 43 | 41.6 | 25891321 | 0.208 | 14 | 25891321 | 119 | 25895334 | 0.208 | 14 | 25891321 | 136 | 25911548 | [7 empty] | <0.005 | 29.46 | 32 | 25896283 | 39 | 25903804 | 2.58
D864491 | T70-13 | Moly | NQ - Whole | 843 | 848 | 256.93 | 258.46 |  | 0.192 |  | 0.02 | 6.64 | 4 | 950 | 2.67 | 0.12 | 1.05 | 0.44 | 40.3 | 2.8 | 7 | 4.55 | 8.1 | 1.39 | 12.75 | 0.06 | 1.7 | 0.02 | 3.39 | 22.7 | 9 | 0.32 | 660 | 141 | 2.04 | 13.7 | 1.7 | 390 | 23.1 | 172.5 | 0.004 | 0.04 | 4.18 | 3.4 | 1 | 2.1 | 165 | 1.22 | <0.05 | 21.1 | 0.118 | 1.64 | 8.5 | 21 | 1.3 | 12.1 | 51 | 39.7 | 25891321 | 0.219 | 15 | 25891321 | 120 | 25895334 | 0.219 | 15 | 25891321 | 137 | 25911548 | [7 empty] | 0.005 | 29.51 | 33 | 25896283 | 40 | 25903804 | 2.92
D864492 | T70-13 | Moly | NQ - Whole | 848 | 853 | 258.46 | 259.98 |  | 0.124 |  | 0.03 | 6.73 | 3.7 | 1220 | 2.9 | 0.05 | 1.48 | 0.13 | 44.4 | 2.7 | 8 | 5.83 | 12.1 | 1.43 | 13.45 | 0.09 | 1.6 | 0.021 | 3.18 | 23.9 | 9.2 | 0.41 | 729 | 5.27 | 2.05 | 13.1 | 1.7 | 410 | 30.7 | 164 | <0.002 | 0.03 | 8.06 | 3.3 | 1 | 1.8 | 183 | 1.2 | <0.05 | 21.2 | 0.124 | 1.68 | 8.1 | 24 | 1.2 | 12.1 | 44 | 38.1 | 25891321 | 0.218 | 16 | 25891321 | 121 | 25895334 | 0.218 | 16 | 25891321 | 138 | 25911548 | [7 empty] | <0.005 | 29.12 | 34 | 25896283 | 41 | 25903804 | 4.28
D864493 | T70-13 | Moly | NQ - Whole | 853 | 858 | 259.98 | 261.51 |  | 0.133 | STOP | 0.03 | 7.01 | 3.5 | 1390 | 2.91 | 0.07 | 0.82 | 0.13 | 49.5 | 3.1 | 10 | 7.56 | 6.3 | 1.52 | 14.65 | 0.07 | 1.8 | 0.023 | 3.7 | 27 | 13.9 | 0.35 | 618 | 6.16 | 1.38 | 15 | 2.3 | 430 | 29.8 | 203 | <0.002 | 0.07 | 5.45 | 3.9 | <1 | 2.5 | 148.5 | 1.24 | <0.05 | 24.9 | 0.13 | 1.88 | 10 | 26 | 1.5 | 13.6 | 40 | 43.8 | 25891321 | 0.204 | 17 | 25891321 | 122 | 25895334 | 0.204 | 17 | 25891321 | 139 | 25911548 | [7 empty] | <0.005 | 29.73 | 35 | 25896283 | 42 | 25903804 | 2.61
D864494 | T70-13 | Moly | NQ - Whole | 315 | 320 | 96.01 | 97.53 | TS-24 | 0.122 | QFP (strained | 0.02 | 6.34 | 2 | 560 | 2.41 | 0.1 | 1.23 | 0.04 | 33.6 | 2 | 7 | 4.11 | 1.3 | 1.15 | 14.35 | 0.06 | 2.4 | 0.018 | 3.73 | 17.6 | 12.9 | 0.19 | 562 | 5.73 | 1.98 | 17 | 1 | 280 | 32.7 | 180.5 | <0.002 | 0.01 | 0.84 | 2.8 | <1 | 1.7 | 141 | 1.72 | <0.05 | 26.4 | 0.097 | 1.72 | 6.5 | 19 | 2.6 | 15.3 | 36 | 54.3 | 25891321 | 0.231 | 18 | 25891321 | 123 | 25895334 | 0.231 | 18 | 25891321 | 140 | 25911548 | [7 empty] | <0.005 | 29.76 | 36 | 25896283 | 43 | 25903804 | 5.9
D864495 | T70-13 | Moly | NQ - Whole | 320 | 325 | 97.53 | 99.06 |  | 0.073 | QFP with mm-scale Qz, Mo +/-cpy veinlets | 0.05 | 6.31 | 2.3 | 460 | 2.65 | 0.58 | 0.81 | 0.05 | 32.5 | 1.7 | 7 | 4.2 | 3.3 | 1 | 13.65 | 0.07 | 2.4 | 0.022 | 4 | 16.5 | 9.6 | 0.14 | 541 | 91.9 | 2.12 | 16.6 | 1 | 240 | 36.8 | 223 | 0.003 | 0.01 | 1.85 | 2.6 | <1 | 2.2 | 120.5 | 1.72 | <0.05 | 29.7 | 0.086 | 2.12 | 7.5 | 16 | 2 | 17.8 | 36 | 54.5 | 25891321 | 0.245 | 19 | 25891321 | 124 | 25895334 | 0.245 | 19 | 25891321 | 141 | 25911548 | [7 empty] | <0.005 | 29.57 | 37 | 25896283 | 44 | 25903804 | 6.07
D864496 | T70-13 | Moly | NQ - Whole | 325 | 330 | 99.06 | 100.58 |  | 0.147 | QFO/GRDR contact at 329' | 0.03 | 6.43 | 2.3 | 540 | 3.52 | 0.51 | 0.9 | 0.77 | 31.9 | 1.1 | 7 | 5.65 | 4 | 0.8 | 14.35 | 0.1 | 2.1 | 0.091 | 3.45 | 15.2 | 6.1 | 0.09 | 599 | 62.3 | 2.43 | 19.2 | 0.7 | 160 | 32.8 | 214 | <0.002 | <0.01 | 1.75 | 2.7 | <1 | 3.6 | 111.5 | 1.8 | <0.05 | 23.3 | 0.066 | 2.18 | 9.2 | 11 | 2.6 | 19.6 | 62 | 44.3 | 25891321 | 0.226 | 20 | 25891321 | 125 | 25895334 | 0.226 | 20 | 25891321 | 142 | 25911548 | [7 empty] | <0.005 | 29.55 | 38 | 25896283 | 45 | 25903804 | 5.87
D864497 | T70-13 | Moly | NQ - Whole | 330 | 335 | 100.58 | 102.10 |  | 0.087 |  | 0.13 | 6.83 | 3.2 | 1520 | 4.61 | 11.8 | 1.82 | 7.75 | 42.1 | 2.5 | 6 | 8.99 | 48.1 | 1.59 | 14.7 | 0.09 | 1.6 | 0.782 | 3.37 | 22.6 | 14.1 | 0.16 | 845 | 96.6 | 1.79 | 13.8 | 1.4 | 450 | 43.6 | 250 | <0.002 | 0.03 | 5.99 | 3.5 | 1 | 12.3 | 244 | 1.04 | <0.05 | 18.75 | 0.133 | 2.72 | 8.1 | 26 | 4.2 | 14.3 | 309 | 46.6 | 25891321 | 0.201 | 21 | 25891321 | 126 | 25895334 | 0.201 | 21 | 25891321 | 143 | 25911548 | [7 empty] | <0.005 | 29.32 | 39 | 25896283 | 46 | 25903804 | 5.24
D864498 | T70-13 | Moly | NQ - Whole | 335 | 340 | 102.10 | 103.63 |  | 0.072 |  | 0.05 | 6.66 | 1.8 | 1450 | 4.7 | 0.28 | 1.51 | 0.32 | 44.7 | 2.6 | 6 | 6.83 | 3.5 | 1.47 | 14.35 | 0.08 | 1.7 | 0.057 | 3.45 | 24.6 | 13.9 | 0.21 | 764 | 15.45 | 1.87 | 13.9 | 1.5 | 440 | 18.5 | 221 | <0.002 | 0.03 | 1.34 | 3.5 | <1 | 7.6 | 237 | 1.04 | <0.05 | 18.95 | 0.132 | 2.34 | 6.2 | 25 | 2.7 | 14.4 | 70 | 47.9 | 25891321 | 0.22 | 22 | 25891321 | 127 | 25895334 | 0.22 | 22 | 25891321 | 144 | 25911548 | [7 empty] | <0.005 | 29.47 | 40 | 25896283 | 47 | 25903804 | 5.92
D864499 | T70-13 | Moly | NQ - Whole | 340 | 345 | 103.63 | 105.15 |  | 0.067 |  | 0.02 | 6.33 | 5.9 | 1230 | 4.27 | 0.25 | 1.86 | 0.1 | 34.5 | 2.8 | 5 | 7.41 | 6 | 1.36 | 13.9 | 0.06 | 1.9 | 0.035 | 3.26 | 18.2 | 16.3 | 0.27 | 802 | 33.9 | 1.4 | 13.4 | 1.6 | 370 | 26.7 | 190.5 | <0.002 | 0.02 | 2.84 | 3.3 | <1 | 6.2 | 241 | 1.17 | <0.05 | 17.55 | 0.118 | 2.17 | 9.4 | 23 | 4.5 | 14.1 | 51 | 50.1 | 25891321 | 0.247 | 23 | 25891321 | 128 | 25895334 | 0.247 | 23 | 25891321 | 145 | 25911548 | [7 empty] | 0.005 | 29.1 | 41 | 25896283 | 48 | 25903804 | 5.79
D864500 | QA/QC | [9 empty] | 5.06 | 6.57 | 29.1 | 300 | 0.79 | 1.2 | 0.89 | 6.1 | 24.1 | 14.4 | 24 | 7.71 | 5360 | 6.46 | 14.55 | 0.1 | 0.2 | 0.294 | 2.37 | 11.2 | 26 | 0.59 | 934 | 141.5 | 0.43 | 3 | 17.3 | 540 | 139.5 | 85.4 | 0.26 | 4.31 | 2.9 | 6.6 | 7 | 3.1 | 120 | 0.24 | 0.75 | 3.13 | 0.14 | 1.48 | 0.5 | 65 | 4.1 | 7.2 | 942 | 3.3 | 25891321 | 0.214 | 24 | 25891321 | 129 | 25895334 | 0.214 | 24 | 25891321 | 146 | 25911548 | [7 empty] | 0.664 | 30.2 | 42 | 25896283 | 49 | 25903804 | 0.12
D864501 | T70-13 | Moly | NQ - Whole | 345 | 350 | 105.15 | 106.67 | TS-25 | 0.062 |  | 0.03 | 6.61 | 1.5 | 920 | 3.57 | 0.27 | 1.24 | 0.09 | 36.4 | 1.9 | 5 | 5.74 | 4.6 | 1.21 | 13.75 | 0.07 | 2.1 | 0.025 | 3.28 | 19.1 | 15.9 | 0.25 | 533 | 44.2 | 1.67 | 14.5 | 1.2 | 290 | 25 | 191 | <0.002 | 0.01 | 1.85 | 2.8 | <1 | 3 | 175.5 | 1.42 | <0.05 | 25.7 | 0.101 | 1.99 | 10 | 21 | 2.7 | 14 | 41 | 53 | 25891321 | 0.213 | 25 | 25891321 | 130 | 25895334 | 0.213 | 25 | 25891321 | 149 | 25911548 | [7 empty] | <0.005 | 29.31 | 43 | 25896283 | 50 | 25903804 | 6.07
D864502 | T70-13 | Moly | NQ - Whole | 350 | 355 | 106.67 | 108.20 |  | 0.294 | actually ends ~353'? | 0.05 | 6.65 | 1.1 | 1630 | 3.49 | 1.7 | 1.44 | 0.13 | 47.5 | 2.7 | 8 | 6.72 | 4.2 | 1.48 | 14.1 | 0.1 | 1.6 | 0.033 | 3.27 | 25.3 | 9.7 | 0.22 | 616 | 2.64 | 2.08 | 12.1 | 1.7 | 440 | 21.8 | 166 | <0.002 | 0.01 | 1.03 | 3.7 | <1 | 2.7 | 280 | 1.01 | <0.05 | 19.4 | 0.131 | 1.77 | 6.1 | 25 | 3 | 14.5 | 55 | 44 | 25891321 | 0.227 | 26 | 25891321 | 131 | 25895334 | 0.227 | 26 | 25891321 | 150 | 25911548 | [7 empty] | <0.005 | 29.54 | 44 | 25896283 | 51 | 25903804 | 6.59
D864503 | QA/QC | [9 empty] | 0.01 | 0.08 | <0.2 | 10 | 0.11 | 0.01 | 20.8 | 0.02 | 1.06 | 0.5 | 2 | 0.14 | 2.2 | 0.13 | 0.28 | 0.15 | <0.1 | <0.005 | 0.03 | 0.6 | 2 | 12.9 | 121 | 0.13 | 0.01 | 0.1 | 0.7 | 20 | 0.6 | 1.6 | <0.002 | <0.01 | 0.06 | 0.1 | 1 | <0.2 | 47.9 | <0.05 | <0.05 | 0.22 | <0.005 | 0.02 | 0.1 | 1 | 0.1 | 0.3 | 5 | 0.5 | 25891321 | 0.229 | 27 | 25891321 | 132 | 25895334 | 0.229 | 27 | 25891321 | 151 | 25911548 | [7 empty] | <0.005 | 30.17 | 45 | 25896283 | 52 | 25903804 | 0.96